## 601_01_小長井港
年度 |  | 調査区分 | 地点ｺｰﾄﾞ | 水系名 | 水域名 | 測定地点名 | 類型 | 基準点 | 調査機関名 | 分析機関名 | 地点統一番号
2011 |  | 年間調査 | 01 |  | 有明海（１４） | 小長井港 | C | 基準地点 | 長崎県 |  | 42-601-01
項目 |  |  | 単位 | 04月25日 | 06月30日 | 08月30日 | 10月18日 | 12月14日 | 02月21日
一般項目 | 採取時刻 |  |  | 10時50分 | 10時05分 | 11時41分 | 10時43分 | 10時38分 | 10時50分
| 採取位置 |  |  | 上層（表層） | 上層（表層） | 上層（表層） | 上層（表層） | 上層（表層） | 上層（表層）
| 採取水深 |  | m | 0.5 | 0.5 | 0.5 | 0.5 | 0.5 | 0.5
一般項目 | 天候コード |  |  | 2 | 2 | 2 | 2 | 2 | 4
一般項目 | 流況コード
一般項目 | 臭気コード
一般項目 | 色相コード
一般項目 | 気温 |  | ℃ | 19.3 | 26.9 | 27.0 | 19.4 | 12.7 | 8.9
一般項目 | 水温 |  | ℃ | 16.0 | 26.1 | 27.5 | 20.9 | 13.0 | 7.4
一般項目 | 流量 |  | m3/S
一般項目 | 全水深 |  | m | 1.1 | 2.0 | 2.0 | 2.2 | 2.0
一般項目 | 透明度 |  | m | 1.1 | 2.0 | 2.0 | 1.1 | 2.0
生活環境項目 | pH |  |  | 8.0 | 8.0 | 8.2 | 7.8 | 7.9 | 8.1
生活環境項目 | DO |  | mg/l | 8.1 | 8.0 | 7.7 | 6.6 | 8.2 | 10
生活環境項目 | BOD |  | mg/l
生活環境項目 | COD |  | mg/l | 2.3 | 2.1 | 2.5 | 1.8 | 1.6 | 1.9
生活環境項目 | SS |  | mg/l | 5 | 3 | 3 | 7 | 7 | 2
生活環境項目 | 大腸菌群数 |  | MPN/100ml | 170 | 540 | 49 | 170 | 350 | 24
生活環境項目 | n-ヘキサン抽出物質_油分等 |  | mg/l | < 0.5 | < 0.5 | < 0.5 | < 0.5 | < 0.5 | < 0.5
全窒素全燐 | 全窒素 |  | mg/l | 0.37 | 1.2 | 0.62 | 0.73 | 0.18 | 0.17
全窒素全燐 | 全燐 |  | mg/l | 0.039 | 0.024 | 0.058 | 0.078 | 0.063 | 0.034
健康項目 | カドミウム |  | mg/l |  |  | < 0.001
健康項目 | 全シアン |  | mg/l
健康項目 | 鉛 |  | mg/l |  |  | < 0.005
健康項目 | 六価クロム |  | mg/l |  |  | < 0.005
健康項目 | 砒素 |  | mg/l |  |  | 0.001
健康項目 | 総水銀 |  | mg/l |  |  | < 0.0005
健康項目 | アルキル水銀 |  | mg/l
健康項目 | PCB |  | mg/l
健康項目 | ジクロロメタン |  | mg/l
健康項目 | 四塩化炭素 |  | mg/l
健康項目 | 1,2-ジクロロエタン |  | mg/l
健康項目 | 1,1-ジクロロエチレン |  | mg/l
健康項目 | シス-1,2-ジクロロエチレン |  | mg/l
健康項目 | 1,1,1-トリクロロエタン |  | mg/l
健康項目 | 1,1,2-トリクロロエタン |  | mg/l
健康項目 | トリクロロエチレン |  | mg/l
健康項目 | テトラクロロエチレン |  | mg/l
健康項目 | 1,3-ジクロロプロペン |  | mg/l
健康項目 | チウラム |  | mg/l
健康項目 | シマジン |  | mg/l
健康項目 | チオベンカルブ |  | mg/l
健康項目 | ベンゼン |  | mg/l
健康項目 | セレン |  | mg/l
健康項目 | 硝酸性窒素 |  | mg/l | 0.05 | 1.0 | 0.49 | 0.31 | 0.15 | 0.06
健康項目 | 亜硝酸性窒素 |  | mg/l | < 0.02 | < 0.02 | < 0.02 | 0.03 | 0.02 | < 0.02
健康項目 | 硝酸性窒素及び亜硝酸性窒素 |  | mg/l | 0.07 | 1.0 | 0.51 | 0.34 | 0.17 | 0.08
健康項目 | ふっ素 |  | mg/l
健康項目 | ほう素 |  | mg/l
健康項目 | 1,4-ジオキサン |  | mg/l
要監視項目 | クロロホルム（要監視） |  | mg/l
要監視項目 | トランス-1,2-ジクロロエチレン |  | mg/l
要監視項目 | 1,2-ジクロロプロパン |  | mg/l
要監視項目 | p-ジクロロベンゼン |  | mg/l
要監視項目 | イソキサチオン |  | mg/l
要監視項目 | ダイアジノン |  | mg/l
要監視項目 | フェニトロチオン |  | mg/l
要監視項目 | イソプロチオラン |  | mg/l
要監視項目 | オキシン銅 |  | mg/l
要監視項目 | クロロタロニル |  | mg/l
要監視項目 | プロピザミド |  | mg/l
要監視項目 | EPN |  | mg/l
要監視項目 | ジクロルボス |  | mg/l
要監視項目 | フェノブカルブ |  | mg/l
要監視項目 | イプロベンホス |  | mg/l
要監視項目 | クロルニトロフェン |  | mg/l
要監視項目 | トルエン |  | mg/l
要監視項目 | キシレン |  | mg/l
要監視項目 | フタル酸ジエチルヘキシル |  | mg/l
要監視項目 | ニッケル |  | mg/l
要監視項目 | モリブデン |  | mg/l
要監視項目 | アンチモン |  | mg/l
要監視項目 | 塩化ビニルモノマー |  | mg/l
要監視項目 | エピクロロヒドリン |  | mg/l
要監視項目 | 全マンガン |  | mg/l
要監視項目 | ウラン |  | mg/l
トリハロメタン生成能 | トリハロメタン生成能 |  | mg/l
トリハロメタン生成能 | クロロホルム生成能 |  | mg/l
トリハロメタン生成能 | ブロモジクロロメタン生成能 |  | mg/l
トリハロメタン生成能 | ジブロモクロロメタン生成能 |  | mg/l
トリハロメタン生成能 | ブロモホルム生成能 |  | mg/l
特殊項目 | フェノール類 |  | mg/l
特殊項目 | 銅 |  | mg/l
特殊項目 | 亜鉛 |  | mg/l
特殊項目 | 鉄_溶解性 |  | mg/l
特殊項目 | マンガン_溶解性 |  | mg/l
特殊項目 | クロム |  | mg/l
水生生物保全項目（環境基準） | 全亜鉛 |  | mg/l
水生生物保全項目（要監視） | クロロホルム（水生生物保全） |  | mg/l
水生生物保全項目（要監視） | フェノール |  | mg/l
水生生物保全項目（要監視） | ホルムアルデヒド |  | mg/l
その他項目 | アンモニア性窒素 |  |  | 0.14 | 0.11 | 0.11 | 0.32 | < 0.01 | 0.01
その他項目 | 燐酸態燐 |  |  | 0.020 | 0.012 | 0.024 | 0.036 | 0.044 | 0.012
その他項目 | クロロフィルa
その他項目 | ＴＯＣ
その他項目 | 電気伝導度
その他項目 | 透視度
その他項目 | 塩化物イオン |  |  | 18000 | 3300 | 9900 | 14000 | 17000 | 16000
その他項目 | ＭＢＡＳ
その他項目 | 濁度
その他項目 | ふん便性大腸菌群数
その他項目 | トリブチルスズ
その他項目 | トリフェニルスズ
その他項目 | 4-ｔ－オクチルフェノール
その他項目 | ノニルフェノール
その他項目 | ビスフェノールA
その他項目 | 2,4-ジクロロフェノール
その他項目 | その他項目17
その他項目 | その他項目18
その他項目 | その他項目19
その他項目 | その他項目20
その他項目 | その他項目21
その他項目 | その他項目22
その他項目 | その他項目23
その他項目 | その他項目24
その他項目 | その他項目25
その他項目 | その他項目26
その他項目 | その他項目27
その他項目 | その他項目28
その他項目 | その他項目29
その他項目 | その他項目30
その他項目 | その他項目31
その他項目 | その他項目32
その他項目 | その他項目33
その他項目 | その他項目34
その他項目 | その他項目35
その他項目 | その他項目36
その他項目 | その他項目37
その他項目 | その他項目38
その他項目 | その他項目39
その他項目 | その他項目40
備考

## 603_01_多比良港
年度 |  | 調査区分 | 地点ｺｰﾄﾞ | 水系名 | 水域名 | 測定地点名 | 類型 | 基準点 | 調査機関名 | 分析機関名 | 地点統一番号
2011 |  | 年間調査 | 01 |  | 有明海（１３） | 多比良港 | C | 基準地点 | 長崎県 |  | 42-603-01
項目 |  |  | 単位 | 04月18日 | 04月18日 | 06月21日 | 06月21日 | 08月29日 | 08月29日 | 10月19日 | 10月19日 | 12月12日 | 12月12日 | 02月08日 | 02月08日
一般項目 | 採取時刻 |  |  | 10時10分 | 11時40分 | 10時20分 | 10時30分 | 16時00分 | 16時06分 | 16時30分 | 16時35分 | 10時10分 | 10時15分 | 09時50分 | 09時55分
| 採取位置 |  |  | 上層（表層） | 中層 | 上層（表層） | 中層 | 上層（表層） | 中層 | 上層（表層） | 中層 | 上層（表層） | 中層 | 上層（表層） | 中層
| 採取水深 |  | m | 0.5 | 2 | 0.5 | 2 | 0.5 | 2 | 0.5 | 2 | 0.5 | 2 | 0.5 | 2
一般項目 | 天候コード |  |  | 2 | 2 | 4 | 4 | 2 | 2 | 2 | 2 | 2 | 2 | 2 | 2
一般項目 | 流況コード
一般項目 | 臭気コード
一般項目 | 色相コード
一般項目 | 気温 |  | ℃ | 21.5 | 21.5 | 26.0 | 26.0 | 31.1 | 31.1 | 21.8 | 21.8 | 12.5 | 12.5 | 1.0 | 1.0
一般項目 | 水温 |  | ℃ | 15.0 | 15.5 | 21.5 | 22 | 30.5 | 29.5 | 22.0 | 22.1 | 14.0 | 14.5 | 2.5 | 2.5
一般項目 | 流量 |  | m3/S
一般項目 | 全水深 |  | m | 6.8 | 6.8 | 5.4 | 5.4 | 2.6 | 2.6 | 4.8 | 4.8 | 6.7 | 6.7 | 6.8 | 6.8
一般項目 | 透明度 |  | m | 2.0 | 2.0 | 1.2 | 1.2 | 0.9 | 0.9 | 1.3 | 1.3 | 2.0 | 2.0 | 1.8 | 1.8
生活環境項目 | pH |  |  | 8.1 | 8.1 | 8.0 | 8.0 | 8.7 | 8.6 | 8.3 | 8.3 | 8.1 | 8.1 | 8.2 | 8.2
生活環境項目 | DO |  | mg/l | 7.8 | 8.0 | 7.8 | 7.4 | 10 | 10 | 10 | 9.7 | 8.2 | 8.1 | 10 | 10
生活環境項目 | BOD |  | mg/l
生活環境項目 | COD |  | mg/l | 1.5 | 1.3 | 2.4 | 2.6 | 3.8 | 4.1 | 3.6 | 3.2 | 1.1 | 1.4 | 2.2 | 2.0
生活環境項目 | SS |  | mg/l | 4 | 4 | 6 | 8 | 7 | 12 | 8 | 8 | 5 | 4 | 5 | 8
生活環境項目 | 大腸菌群数 |  | MPN/100ml | 49 | 49 | 490 | 1300 | 170 | 110 | 79 | 130 | 350 | 240 | 33 | 130
生活環境項目 | n-ヘキサン抽出物質_油分等 |  | mg/l | < 0.5 |  | < 0.5 |  | < 0.5 |  | < 0.5 |  | < 0.5 |  | < 0.5
全窒素全燐 | 全窒素 |  | mg/l | 0.18 |  | 0.82 |  | 0.41 |  | 0.31 |  | 0.15 |  | 0.18
全窒素全燐 | 全燐 |  | mg/l | 0.029 |  | 0.073 |  | 0.058 |  | 0.058 |  | 0.053 |  | 0.034
健康項目 | カドミウム |  | mg/l |  |  |  |  | < 0.001
健康項目 | 全シアン |  | mg/l
健康項目 | 鉛 |  | mg/l |  |  |  |  | < 0.005
健康項目 | 六価クロム |  | mg/l |  |  |  |  | < 0.005
健康項目 | 砒素 |  | mg/l |  |  |  |  | 0.001
健康項目 | 総水銀 |  | mg/l |  |  |  |  | < 0.0005
健康項目 | アルキル水銀 |  | mg/l
健康項目 | PCB |  | mg/l
健康項目 | ジクロロメタン |  | mg/l
健康項目 | 四塩化炭素 |  | mg/l
健康項目 | 1,2-ジクロロエタン |  | mg/l
健康項目 | 1,1-ジクロロエチレン |  | mg/l
健康項目 | シス-1,2-ジクロロエチレン |  | mg/l
健康項目 | 1,1,1-トリクロロエタン |  | mg/l
健康項目 | 1,1,2-トリクロロエタン |  | mg/l
健康項目 | トリクロロエチレン |  | mg/l
健康項目 | テトラクロロエチレン |  | mg/l
健康項目 | 1,3-ジクロロプロペン |  | mg/l
健康項目 | チウラム |  | mg/l
健康項目 | シマジン |  | mg/l
健康項目 | チオベンカルブ |  | mg/l
健康項目 | ベンゼン |  | mg/l
健康項目 | セレン |  | mg/l
健康項目 | 硝酸性窒素 |  | mg/l | 0.03 |  | 0.38 |  | < 0.02 |  | < 0.02 |  | 0.11 |  | 0.02
健康項目 | 亜硝酸性窒素 |  | mg/l | < 0.02 |  | 0.02 |  | < 0.02 |  | < 0.02 |  | 0.02 |  | < 0.02
健康項目 | 硝酸性窒素及び亜硝酸性窒素 |  | mg/l | < 0.04 |  | 0.40 |  | < 0.04 |  | < 0.04 |  | 0.13 |  | 0.04
健康項目 | ふっ素 |  | mg/l
健康項目 | ほう素 |  | mg/l
健康項目 | 1,4-ジオキサン |  | mg/l
要監視項目 | クロロホルム（要監視） |  | mg/l
要監視項目 | トランス-1,2-ジクロロエチレン |  | mg/l
要監視項目 | 1,2-ジクロロプロパン |  | mg/l
要監視項目 | p-ジクロロベンゼン |  | mg/l
要監視項目 | イソキサチオン |  | mg/l
要監視項目 | ダイアジノン |  | mg/l
要監視項目 | フェニトロチオン |  | mg/l
要監視項目 | イソプロチオラン |  | mg/l
要監視項目 | オキシン銅 |  | mg/l
要監視項目 | クロロタロニル |  | mg/l
要監視項目 | プロピザミド |  | mg/l
要監視項目 | EPN |  | mg/l
要監視項目 | ジクロルボス |  | mg/l
要監視項目 | フェノブカルブ |  | mg/l
要監視項目 | イプロベンホス |  | mg/l
要監視項目 | クロルニトロフェン |  | mg/l
要監視項目 | トルエン |  | mg/l
要監視項目 | キシレン |  | mg/l
要監視項目 | フタル酸ジエチルヘキシル |  | mg/l
要監視項目 | ニッケル |  | mg/l
要監視項目 | モリブデン |  | mg/l
要監視項目 | アンチモン |  | mg/l
要監視項目 | 塩化ビニルモノマー |  | mg/l
要監視項目 | エピクロロヒドリン |  | mg/l
要監視項目 | 全マンガン |  | mg/l
要監視項目 | ウラン |  | mg/l
トリハロメタン生成能 | トリハロメタン生成能 |  | mg/l
トリハロメタン生成能 | クロロホルム生成能 |  | mg/l
トリハロメタン生成能 | ブロモジクロロメタン生成能 |  | mg/l
トリハロメタン生成能 | ジブロモクロロメタン生成能 |  | mg/l
トリハロメタン生成能 | ブロモホルム生成能 |  | mg/l
特殊項目 | フェノール類 |  | mg/l
特殊項目 | 銅 |  | mg/l
特殊項目 | 亜鉛 |  | mg/l
特殊項目 | 鉄_溶解性 |  | mg/l
特殊項目 | マンガン_溶解性 |  | mg/l
特殊項目 | クロム |  | mg/l
水生生物保全項目（環境基準） | 全亜鉛 |  | mg/l
水生生物保全項目（要監視） | クロロホルム（水生生物保全） |  | mg/l
水生生物保全項目（要監視） | フェノール |  | mg/l
水生生物保全項目（要監視） | ホルムアルデヒド |  | mg/l
その他項目 | アンモニア性窒素 |  |  | 0.04 |  | < 0.01 |  | < 0.01 |  | 0.03 |  | 0.02 |  | 0.02
その他項目 | 燐酸態燐 |  |  | 0.012 |  | 0.02 |  | 0.020 |  | 0.003 |  | 0.024 |  | 0.008
その他項目 | クロロフィルa
その他項目 | ＴＯＣ
その他項目 | 電気伝導度
その他項目 | 透視度
その他項目 | 塩化物イオン |  |  | 18000 | 18000 | 10000 | 11000 | 11000 | 12000 | 17000 | 17000 | 17000 | 17000 | 18000 | 17000
その他項目 | ＭＢＡＳ
その他項目 | 濁度
その他項目 | ふん便性大腸菌群数
その他項目 | トリブチルスズ
その他項目 | トリフェニルスズ
その他項目 | 4-ｔ－オクチルフェノール
その他項目 | ノニルフェノール
その他項目 | ビスフェノールA
その他項目 | 2,4-ジクロロフェノール
その他項目 | その他項目17
その他項目 | その他項目18
その他項目 | その他項目19
その他項目 | その他項目20
その他項目 | その他項目21
その他項目 | その他項目22
その他項目 | その他項目23
その他項目 | その他項目24
その他項目 | その他項目25
その他項目 | その他項目26
その他項目 | その他項目27
その他項目 | その他項目28
その他項目 | その他項目29
その他項目 | その他項目30
その他項目 | その他項目31
その他項目 | その他項目32
その他項目 | その他項目33
その他項目 | その他項目34
その他項目 | その他項目35
その他項目 | その他項目36
その他項目 | その他項目37
その他項目 | その他項目38
その他項目 | その他項目39
その他項目 | その他項目40
備考

## 604_01_須川港
年度 |  | 調査区分 | 地点ｺｰﾄﾞ | 水系名 | 水域名 | 測定地点名 | 類型 | 基準点 | 調査機関名 | 分析機関名 | 地点統一番号
2011 |  | 年間調査 | 01 |  | 有明海（１２） | 須川港 | C | 基準地点 | 長崎県 |  | 42-604-01
項目 |  |  | 単位 | 04月18日 | 04月18日 | 06月21日 | 06月21日 | 08月29日 | 08月29日 | 10月19日 | 10月19日 | 12月12日 | 12月12日 | 02月08日 | 02月08日
一般項目 | 採取時刻 |  |  | 13時20分 | 13時30分 | 13時15分 | 13時20分 | 11時41分 | 11時48分 | 13時10分 | 13時15分 | 13時20分 | 13時25分 | 13時20分 | 13時25分
| 採取位置 |  |  | 上層（表層） | 中層 | 上層（表層） | 中層 | 上層（表層） | 中層 | 上層（表層） | 中層 | 上層（表層） | 中層 | 上層（表層） | 中層
| 採取水深 |  | m | 0.5 | 2 | 0.5 | 2 | 0.5 | 2 | 0.5 | 2 | 0.5 | 2 | 0.5 | 2
一般項目 | 天候コード |  |  | 2 | 2 | 4 | 4 | 2 | 2 | 2 | 2 | 2 | 2 | 2 | 2
一般項目 | 流況コード
一般項目 | 臭気コード
一般項目 | 色相コード
一般項目 | 気温 |  | ℃ | 20.0 | 20.0 | 30.0 | 30.0 | 29.0 | 29.0 | 24.5 | 24.5 | 13.0 | 13.0 | 5.2 | 5.2
一般項目 | 水温 |  | ℃ | 15.0 | 14.5 | 21.5 | 21.5 | 27.4 | 26.9 | 23.0 | 23.0 | 17.0 | 17.0 | 10.5 | 11.0
一般項目 | 流量 |  | m3/S
一般項目 | 全水深 |  | m | 5.1 | 5.1 | 7.2 | 7.2 | 7.6 | 7.6 | 7.5 | 7.5 | 6.8 | 6.8 | 6.1 | 6.1
一般項目 | 透明度 |  | m | 4.5 | 4.5 | 2.7 | 2.7 | 4.1 | 4.1 | 4.1 | 4.1 | 4.6 | 4.6 | 4.6 | 4.6
生活環境項目 | pH |  |  | 8.1 | 8.1 | 8.0 | 8.0 | 8.2 | 8.2 | 8.2 | 8.2 | 8.1 | 8.1 | 8.2 | 8.2
生活環境項目 | DO |  | mg/l | 8.6 | 8.5 | 6.8 | 7.0 | 7.2 | 6.7 | 8.2 | 8.0 | 7.5 | 8.0 | 10 | 9.4
生活環境項目 | BOD |  | mg/l
生活環境項目 | COD |  | mg/l | 1.4 | 1.7 | 1.0 | 1.4 | 1.6 | 1.2 | 1.4 | 1.4 | 1.0 | 1.0 | 1.5 | 1.7
生活環境項目 | SS |  | mg/l | 2 | 5 | 3 | 4 | 3 | 2 | 2 | 4 | 3 | 2 | 1 | 8
生活環境項目 | 大腸菌群数 |  | MPN/100ml | 49 | 79 | 490 | 330 | 220 | 220 | 130 | 79 | 130 | 33 | 33 | 33
生活環境項目 | n-ヘキサン抽出物質_油分等 |  | mg/l | < 0.5 |  | < 0.5 |  | < 0.5 |  | < 0.5 |  | < 0.5 |  | < 0.5
全窒素全燐 | 全窒素 |  | mg/l | 0.15 |  | 0.36 |  | 0.13 |  | 0.29 |  | 0.17 |  | 0.19
全窒素全燐 | 全燐 |  | mg/l | 0.024 |  | 0.039 |  | 0.024 |  | 0.029 |  | 0.029 |  | 0.024
健康項目 | カドミウム |  | mg/l |  |  |  |  | < 0.001
健康項目 | 全シアン |  | mg/l
健康項目 | 鉛 |  | mg/l |  |  |  |  | < 0.005
健康項目 | 六価クロム |  | mg/l |  |  |  |  | < 0.005
健康項目 | 砒素 |  | mg/l |  |  |  |  | 0.001
健康項目 | 総水銀 |  | mg/l |  |  |  |  | < 0.0005
健康項目 | アルキル水銀 |  | mg/l
健康項目 | PCB |  | mg/l
健康項目 | ジクロロメタン |  | mg/l
健康項目 | 四塩化炭素 |  | mg/l
健康項目 | 1,2-ジクロロエタン |  | mg/l
健康項目 | 1,1-ジクロロエチレン |  | mg/l
健康項目 | シス-1,2-ジクロロエチレン |  | mg/l
健康項目 | 1,1,1-トリクロロエタン |  | mg/l
健康項目 | 1,1,2-トリクロロエタン |  | mg/l
健康項目 | トリクロロエチレン |  | mg/l
健康項目 | テトラクロロエチレン |  | mg/l
健康項目 | 1,3-ジクロロプロペン |  | mg/l
健康項目 | チウラム |  | mg/l
健康項目 | シマジン |  | mg/l
健康項目 | チオベンカルブ |  | mg/l
健康項目 | ベンゼン |  | mg/l
健康項目 | セレン |  | mg/l
健康項目 | 硝酸性窒素 |  | mg/l | < 0.02 |  | 0.14 |  | 0.06 |  | 0.13 |  | 0.10 |  | 0.03
健康項目 | 亜硝酸性窒素 |  | mg/l | < 0.02 |  | < 0.02 |  | < 0.02 |  | < 0.02 |  | 0.02 |  | < 0.02
健康項目 | 硝酸性窒素及び亜硝酸性窒素 |  | mg/l | < 0.04 |  | 0.16 |  | 0.08 |  | 0.15 |  | 0.12 |  | 0.05
健康項目 | ふっ素 |  | mg/l
健康項目 | ほう素 |  | mg/l
健康項目 | 1,4-ジオキサン |  | mg/l
要監視項目 | クロロホルム（要監視） |  | mg/l
要監視項目 | トランス-1,2-ジクロロエチレン |  | mg/l
要監視項目 | 1,2-ジクロロプロパン |  | mg/l
要監視項目 | p-ジクロロベンゼン |  | mg/l
要監視項目 | イソキサチオン |  | mg/l
要監視項目 | ダイアジノン |  | mg/l
要監視項目 | フェニトロチオン |  | mg/l
要監視項目 | イソプロチオラン |  | mg/l
要監視項目 | オキシン銅 |  | mg/l
要監視項目 | クロロタロニル |  | mg/l
要監視項目 | プロピザミド |  | mg/l
要監視項目 | EPN |  | mg/l
要監視項目 | ジクロルボス |  | mg/l
要監視項目 | フェノブカルブ |  | mg/l
要監視項目 | イプロベンホス |  | mg/l
要監視項目 | クロルニトロフェン |  | mg/l
要監視項目 | トルエン |  | mg/l
要監視項目 | キシレン |  | mg/l
要監視項目 | フタル酸ジエチルヘキシル |  | mg/l
要監視項目 | ニッケル |  | mg/l
要監視項目 | モリブデン |  | mg/l
要監視項目 | アンチモン |  | mg/l
要監視項目 | 塩化ビニルモノマー |  | mg/l
要監視項目 | エピクロロヒドリン |  | mg/l
要監視項目 | 全マンガン |  | mg/l
要監視項目 | ウラン |  | mg/l
トリハロメタン生成能 | トリハロメタン生成能 |  | mg/l
トリハロメタン生成能 | クロロホルム生成能 |  | mg/l
トリハロメタン生成能 | ブロモジクロロメタン生成能 |  | mg/l
トリハロメタン生成能 | ジブロモクロロメタン生成能 |  | mg/l
トリハロメタン生成能 | ブロモホルム生成能 |  | mg/l
特殊項目 | フェノール類 |  | mg/l
特殊項目 | 銅 |  | mg/l
特殊項目 | 亜鉛 |  | mg/l
特殊項目 | 鉄_溶解性 |  | mg/l
特殊項目 | マンガン_溶解性 |  | mg/l
特殊項目 | クロム |  | mg/l
水生生物保全項目（環境基準） | 全亜鉛 |  | mg/l
水生生物保全項目（要監視） | クロロホルム（水生生物保全） |  | mg/l
水生生物保全項目（要監視） | フェノール |  | mg/l
水生生物保全項目（要監視） | ホルムアルデヒド |  | mg/l
その他項目 | アンモニア性窒素 |  |  | 0.03 |  | < 0.01 |  | 0.01 |  | 0.03 |  | < 0.01 |  | 0.04
その他項目 | 燐酸態燐 |  |  | < 0.003 |  | 0.024 |  | 0.012 |  | < 0.003 |  | 0.004 |  | 0.004
その他項目 | クロロフィルa
その他項目 | ＴＯＣ
その他項目 | 電気伝導度
その他項目 | 透視度
その他項目 | 塩化物イオン |  |  | 19000 | 19000 | 15000 | 16000 | 12000 | 17000 | 17000 | 17000 | 19000 | 18000 | 20000 | 18000
その他項目 | ＭＢＡＳ
その他項目 | 濁度
その他項目 | ふん便性大腸菌群数
その他項目 | トリブチルスズ
その他項目 | トリフェニルスズ
その他項目 | 4-ｔ－オクチルフェノール
その他項目 | ノニルフェノール
その他項目 | ビスフェノールA
その他項目 | 2,4-ジクロロフェノール
その他項目 | その他項目17
その他項目 | その他項目18
その他項目 | その他項目19
その他項目 | その他項目20
その他項目 | その他項目21
その他項目 | その他項目22
その他項目 | その他項目23
その他項目 | その他項目24
その他項目 | その他項目25
その他項目 | その他項目26
その他項目 | その他項目27
その他項目 | その他項目28
その他項目 | その他項目29
その他項目 | その他項目30
その他項目 | その他項目31
その他項目 | その他項目32
その他項目 | その他項目33
その他項目 | その他項目34
その他項目 | その他項目35
その他項目 | その他項目36
その他項目 | その他項目37
その他項目 | その他項目38
その他項目 | その他項目39
その他項目 | その他項目40
備考

## 605_01_口之津港
年度 |  | 調査区分 | 地点ｺｰﾄﾞ | 水系名 | 水域名 | 測定地点名 | 類型 | 基準点 | 調査機関名 | 分析機関名 | 地点統一番号
2011 |  | 年間調査 | 01 |  | 有明海（１１） | 口之津港 | C | 基準地点 | 長崎県 |  | 42-605-01
項目 |  |  | 単位 | 04月18日 | 04月18日 | 06月23日 | 06月23日 | 08月29日 | 08月29日 | 10月19日 | 10月19日 | 12月12日 | 12月12日 | 02月08日 | 02月08日
一般項目 | 採取時刻 |  |  | 11時20分 | 11時25分 | 11時30分 | 11時40分 | 10時17分 | 10時30分 | 10時55分 | 11時10分 | 11時10分 | 11時15分 | 10時50分 | 10時55分
| 採取位置 |  |  | 上層（表層） | 中層 | 上層（表層） | 中層 | 上層（表層） | 中層 | 上層（表層） | 中層 | 上層（表層） | 中層 | 上層（表層） | 中層
| 採取水深 |  | m | 0.5 | 2 | 0.5 | 2 | 0.5 | 2 | 0.5 | 2 | 0.5 | 2 | 0.5 | 2
一般項目 | 天候コード |  |  | 2 | 2 | 2 | 2 | 2 | 2 | 2 | 2 | 2 | 2 | 2 | 2
一般項目 | 流況コード
一般項目 | 臭気コード
一般項目 | 色相コード
一般項目 | 気温 |  | ℃ | 17.0 | 17.0 | 30.0 | 30.0 | 29.5 | 29.5 | 23.0 | 23.0 | 14.5 | 14.5 | 3.2 | 3.2
一般項目 | 水温 |  | ℃ | 15.6 | 15.5 | 25.2 | 25.0 | 27.0 | 26.8 | 25.0 | 25.0 | 17.5 | 15.5 | 11.2 | 10.8
一般項目 | 流量 |  | m3/S
一般項目 | 全水深 |  | m | 7.0 | 7.0 | 5.0 | 5.0 | 8.0 | 8.0 | 5.0 | 5.0 | 7.9 | 7.9 | 9.0 | 9.0
一般項目 | 透明度 |  | m | 4.5 | 4.5 | 1.9 | 1.9 | 3.5 | 3.5 | 4.5 | 4.5 | 5.5 | 5.5 | 8.5 | 8.5
生活環境項目 | pH |  |  | 8.1 | 8.1 | 8.1 | 8.1 | 8.2 | 8.2 | 8.2 | 8.2 | 8.1 | 8.1 | 8.2 | 8.2
生活環境項目 | DO |  | mg/l | 8.4 | 8.4 | 9.2 | 8.7 | 7.1 | 7.0 | 7.5 | 7.5 | 7.7 | 7.7 | 9.0 | 9.2
生活環境項目 | BOD |  | mg/l
生活環境項目 | COD |  | mg/l | 1.1 | 1.3 | 2.6 | 2.6 | 1.5 | 1.0 | 1.4 | 1.4 | 1.0 | 1.0 | 1.3 | 1.5
生活環境項目 | SS |  | mg/l | 2 | 2 | 6 | 9 | 2 | 2 | 3 | 7 | 3 | 1 | 1 | 1
生活環境項目 | 大腸菌群数 |  | MPN/100ml | 23 | 23 | 330 | 490 | 79 | 130 | 49 | 79 | 23 | 140 | 49 | 23
生活環境項目 | n-ヘキサン抽出物質_油分等 |  | mg/l | < 0.5 |  | < 0.5 |  | < 0.5 |  | < 0.5 |  | < 0.5 |  | < 0.5
全窒素全燐 | 全窒素 |  | mg/l | 0.23 |  | 0.95 |  | 0.09 |  | 0.31 |  | 0.25 |  | 0.19
全窒素全燐 | 全燐 |  | mg/l | 0.024 |  | 0.073 |  | 0.024 |  | 0.034 |  | 0.024 |  | 0.014
健康項目 | カドミウム |  | mg/l |  |  |  |  | < 0.001
健康項目 | 全シアン |  | mg/l
健康項目 | 鉛 |  | mg/l |  |  |  |  | < 0.005
健康項目 | 六価クロム |  | mg/l |  |  |  |  | < 0.005
健康項目 | 砒素 |  | mg/l |  |  |  |  | 0.001
健康項目 | 総水銀 |  | mg/l |  |  |  |  | < 0.0005
健康項目 | アルキル水銀 |  | mg/l
健康項目 | PCB |  | mg/l
健康項目 | ジクロロメタン |  | mg/l
健康項目 | 四塩化炭素 |  | mg/l
健康項目 | 1,2-ジクロロエタン |  | mg/l
健康項目 | 1,1-ジクロロエチレン |  | mg/l
健康項目 | シス-1,2-ジクロロエチレン |  | mg/l
健康項目 | 1,1,1-トリクロロエタン |  | mg/l
健康項目 | 1,1,2-トリクロロエタン |  | mg/l
健康項目 | トリクロロエチレン |  | mg/l
健康項目 | テトラクロロエチレン |  | mg/l
健康項目 | 1,3-ジクロロプロペン |  | mg/l
健康項目 | チウラム |  | mg/l
健康項目 | シマジン |  | mg/l
健康項目 | チオベンカルブ |  | mg/l
健康項目 | ベンゼン |  | mg/l
健康項目 | セレン |  | mg/l
健康項目 | 硝酸性窒素 |  | mg/l | < 0.02 |  | 0.35 |  | < 0.02 |  | 0.03 |  | 0.08 |  | 0.03
健康項目 | 亜硝酸性窒素 |  | mg/l | < 0.02 |  | < 0.02 |  | < 0.02 |  | < 0.02 |  | 0.02 |  | < 0.02
健康項目 | 硝酸性窒素及び亜硝酸性窒素 |  | mg/l | < 0.04 |  | 0.37 |  | < 0.04 |  | 0.05 |  | 0.10 |  | 0.05
健康項目 | ふっ素 |  | mg/l
健康項目 | ほう素 |  | mg/l
健康項目 | 1,4-ジオキサン |  | mg/l
要監視項目 | クロロホルム（要監視） |  | mg/l
要監視項目 | トランス-1,2-ジクロロエチレン |  | mg/l
要監視項目 | 1,2-ジクロロプロパン |  | mg/l
要監視項目 | p-ジクロロベンゼン |  | mg/l
要監視項目 | イソキサチオン |  | mg/l
要監視項目 | ダイアジノン |  | mg/l
要監視項目 | フェニトロチオン |  | mg/l
要監視項目 | イソプロチオラン |  | mg/l
要監視項目 | オキシン銅 |  | mg/l
要監視項目 | クロロタロニル |  | mg/l
要監視項目 | プロピザミド |  | mg/l
要監視項目 | EPN |  | mg/l
要監視項目 | ジクロルボス |  | mg/l
要監視項目 | フェノブカルブ |  | mg/l
要監視項目 | イプロベンホス |  | mg/l
要監視項目 | クロルニトロフェン |  | mg/l
要監視項目 | トルエン |  | mg/l
要監視項目 | キシレン |  | mg/l
要監視項目 | フタル酸ジエチルヘキシル |  | mg/l
要監視項目 | ニッケル |  | mg/l
要監視項目 | モリブデン |  | mg/l
要監視項目 | アンチモン |  | mg/l
要監視項目 | 塩化ビニルモノマー |  | mg/l
要監視項目 | エピクロロヒドリン |  | mg/l
要監視項目 | 全マンガン |  | mg/l
要監視項目 | ウラン |  | mg/l
トリハロメタン生成能 | トリハロメタン生成能 |  | mg/l
トリハロメタン生成能 | クロロホルム生成能 |  | mg/l
トリハロメタン生成能 | ブロモジクロロメタン生成能 |  | mg/l
トリハロメタン生成能 | ジブロモクロロメタン生成能 |  | mg/l
トリハロメタン生成能 | ブロモホルム生成能 |  | mg/l
特殊項目 | フェノール類 |  | mg/l
特殊項目 | 銅 |  | mg/l
特殊項目 | 亜鉛 |  | mg/l
特殊項目 | 鉄_溶解性 |  | mg/l
特殊項目 | マンガン_溶解性 |  | mg/l
特殊項目 | クロム |  | mg/l
水生生物保全項目（環境基準） | 全亜鉛 |  | mg/l
水生生物保全項目（要監視） | クロロホルム（水生生物保全） |  | mg/l
水生生物保全項目（要監視） | フェノール |  | mg/l
水生生物保全項目（要監視） | ホルムアルデヒド |  | mg/l
その他項目 | アンモニア性窒素 |  |  | 0.06 |  | 0.05 |  | 0.01 |  | 0.04 |  | < 0.01 |  | 0.03
その他項目 | 燐酸態燐 |  |  | < 0.003 |  | 0.032 |  | 0.004 |  | < 0.003 |  | 0.008 |  | < 0.003
その他項目 | クロロフィルa
その他項目 | ＴＯＣ
その他項目 | 電気伝導度
その他項目 | 透視度
その他項目 | 塩化物イオン |  |  | 19000 | 19000 | 13000 | 17000 | 17000 | 17000 | 18000 | 18000 | 18000 | 19000 | 19000 | 18000
その他項目 | ＭＢＡＳ
その他項目 | 濁度
その他項目 | ふん便性大腸菌群数
その他項目 | トリブチルスズ
その他項目 | トリフェニルスズ
その他項目 | 4-ｔ－オクチルフェノール
その他項目 | ノニルフェノール
その他項目 | ビスフェノールA
その他項目 | 2,4-ジクロロフェノール
その他項目 | その他項目17
その他項目 | その他項目18
その他項目 | その他項目19
その他項目 | その他項目20
その他項目 | その他項目21
その他項目 | その他項目22
その他項目 | その他項目23
その他項目 | その他項目24
その他項目 | その他項目25
その他項目 | その他項目26
その他項目 | その他項目27
その他項目 | その他項目28
その他項目 | その他項目29
その他項目 | その他項目30
その他項目 | その他項目31
その他項目 | その他項目32
その他項目 | その他項目33
その他項目 | その他項目34
その他項目 | その他項目35
その他項目 | その他項目36
その他項目 | その他項目37
その他項目 | その他項目38
その他項目 | その他項目39
その他項目 | その他項目40
備考

## 606_02_島原沖
年度 |  | 調査区分 | 地点ｺｰﾄﾞ | 水系名 | 水域名 | 測定地点名 | 類型 | 基準点 | 調査機関名 | 分析機関名 | 地点統一番号
2011 |  | 年間調査 | 02 |  | 有明海（１５） | 島原沖 | A | 基準地点 | 長崎県 |  | 42-606-02
項目 |  |  | 単位 | 04月18日 | 04月18日 | 06月21日 | 06月21日 | 08月29日 | 08月29日 | 10月19日 | 10月19日 | 12月12日 | 12月12日 | 02月16日 | 02月16日
一般項目 | 採取時刻 |  |  | 14時50分 | 14時55分 | 14時35分 | 14時40分 | 14時02分 | 14時07分 | 14時45分 | 14時50分 | 14時40分 | 14時45分 | 13時35分 | 13時40分
| 採取位置 |  |  | 上層（表層） | 中層 | 上層（表層） | 中層 | 上層（表層） | 中層 | 上層（表層） | 中層 | 上層（表層） | 中層 | 上層（表層） | 中層
| 採取水深 |  | m | 0.5 | 2 | 0.5 | 2 | 0.5 | 2 | 0.5 | 2 | 0.5 | 2 | 0.5 | 2
一般項目 | 天候コード |  |  | 2 | 2 | 4 | 4 | 2 | 2 | 2 | 2 | 2 | 2 | 2 | 2
一般項目 | 流況コード
一般項目 | 臭気コード
一般項目 | 色相コード
一般項目 | 気温 |  | ℃ | 16.0 | 16.0 | 26.2 | 26.2 | 29.2 | 29.2 | 26.2 | 26.2 | 12.8 | 12.8 | 9.8 | 9.8
一般項目 | 水温 |  | ℃ | 15.0 | 15.0 | 21.8 | 21.5 | 28.0 | 28.0 | 22.5 | 22.5 | 16.5 | 16.2 | 9.6 | 10.0
一般項目 | 流量 |  | m3/S
一般項目 | 全水深 |  | m | 3.5 | 3.5 | 5.8 | 5.8 | 3.7 | 3.7 | 3.6 | 3.6 | 4.6 | 4.6 | 6.6 | 6.6
一般項目 | 透明度 |  | m | 3.0 | 3.0 | 2.1 | 2.1 | 2.5 | 2.5 | 2.3 | 2.3 | 2.3 | 2.3 | 5.5 | 5.5
生活環境項目 | pH |  |  | 8.1 | 8.1 | 8.0 | 8.0 | 8.3 | 8.3 | 8.2 | 8.1 | 8.1 | 8.1 | 8.2 | 8.2
生活環境項目 | DO |  | mg/l | 8.6 | 8.5 | 8.9 | 6.8 | 8.2 | 7.9 | 8.0 | 7.9 | 7.6 | 7.8 | 9.7 | 9.7
生活環境項目 | BOD |  | mg/l
生活環境項目 | COD |  | mg/l | 1.3 | 1.0 | 2.4 | 1.8 | 1.5 | 1.8 | 1.8 | 2.6 | 1.0 | 1.6 | 2.1 | 1.9
生活環境項目 | SS |  | mg/l | 1 | 3 | 5 | 6 | 4 | 5 | 8 | 7 | 7 | 5 | 1 | 1
生活環境項目 | 大腸菌群数 |  | MPN/100ml | 130 | 130 | 1100 | 790 | 110 | 110 | 170 | 130 | 130 | 130 | 22 | 49
生活環境項目 | n-ヘキサン抽出物質_油分等 |  | mg/l | < 0.5 |  | < 0.5 |  | < 0.5 |  | < 0.5 |  | < 0.5 |  | < 0.5
全窒素全燐 | 全窒素 |  | mg/l | 0.14 |  | 0.47 |  | 0.18 |  | 0.26 |  | 0.22 |  | 0.18
全窒素全燐 | 全燐 |  | mg/l | 0.029 |  | 0.058 |  | 0.039 |  | 0.068 |  | 0.048 |  | 0.019
健康項目 | カドミウム |  | mg/l |  |  |  |  | < 0.001
健康項目 | 全シアン |  | mg/l
健康項目 | 鉛 |  | mg/l |  |  |  |  | < 0.005
健康項目 | 六価クロム |  | mg/l |  |  |  |  | < 0.005
健康項目 | 砒素 |  | mg/l |  |  |  |  | 0.001
健康項目 | 総水銀 |  | mg/l |  |  |  |  | < 0.0005
健康項目 | アルキル水銀 |  | mg/l
健康項目 | PCB |  | mg/l
健康項目 | ジクロロメタン |  | mg/l
健康項目 | 四塩化炭素 |  | mg/l
健康項目 | 1,2-ジクロロエタン |  | mg/l
健康項目 | 1,1-ジクロロエチレン |  | mg/l
健康項目 | シス-1,2-ジクロロエチレン |  | mg/l
健康項目 | 1,1,1-トリクロロエタン |  | mg/l
健康項目 | 1,1,2-トリクロロエタン |  | mg/l
健康項目 | トリクロロエチレン |  | mg/l
健康項目 | テトラクロロエチレン |  | mg/l
健康項目 | 1,3-ジクロロプロペン |  | mg/l
健康項目 | チウラム |  | mg/l
健康項目 | シマジン |  | mg/l
健康項目 | チオベンカルブ |  | mg/l
健康項目 | ベンゼン |  | mg/l
健康項目 | セレン |  | mg/l
健康項目 | 硝酸性窒素 |  | mg/l | < 0.02 |  | 0.22 |  | 0.03 |  | 0.10 |  | 0.14 |  | 0.02
健康項目 | 亜硝酸性窒素 |  | mg/l | < 0.02 |  | 0.02 |  | < 0.02 |  | 0.03 |  | 0.03 |  | < 0.02
健康項目 | 硝酸性窒素及び亜硝酸性窒素 |  | mg/l | < 0.04 |  | 0.24 |  | 0.05 |  | 0.13 |  | 0.17 |  | 0.04
健康項目 | ふっ素 |  | mg/l
健康項目 | ほう素 |  | mg/l
健康項目 | 1,4-ジオキサン |  | mg/l
要監視項目 | クロロホルム（要監視） |  | mg/l
要監視項目 | トランス-1,2-ジクロロエチレン |  | mg/l
要監視項目 | 1,2-ジクロロプロパン |  | mg/l
要監視項目 | p-ジクロロベンゼン |  | mg/l
要監視項目 | イソキサチオン |  | mg/l
要監視項目 | ダイアジノン |  | mg/l
要監視項目 | フェニトロチオン |  | mg/l
要監視項目 | イソプロチオラン |  | mg/l
要監視項目 | オキシン銅 |  | mg/l
要監視項目 | クロロタロニル |  | mg/l
要監視項目 | プロピザミド |  | mg/l
要監視項目 | EPN |  | mg/l
要監視項目 | ジクロルボス |  | mg/l
要監視項目 | フェノブカルブ |  | mg/l
要監視項目 | イプロベンホス |  | mg/l
要監視項目 | クロルニトロフェン |  | mg/l
要監視項目 | トルエン |  | mg/l
要監視項目 | キシレン |  | mg/l
要監視項目 | フタル酸ジエチルヘキシル |  | mg/l
要監視項目 | ニッケル |  | mg/l
要監視項目 | モリブデン |  | mg/l
要監視項目 | アンチモン |  | mg/l
要監視項目 | 塩化ビニルモノマー |  | mg/l
要監視項目 | エピクロロヒドリン |  | mg/l
要監視項目 | 全マンガン |  | mg/l
要監視項目 | ウラン |  | mg/l
トリハロメタン生成能 | トリハロメタン生成能 |  | mg/l
トリハロメタン生成能 | クロロホルム生成能 |  | mg/l
トリハロメタン生成能 | ブロモジクロロメタン生成能 |  | mg/l
トリハロメタン生成能 | ジブロモクロロメタン生成能 |  | mg/l
トリハロメタン生成能 | ブロモホルム生成能 |  | mg/l
特殊項目 | フェノール類 |  | mg/l
特殊項目 | 銅 |  | mg/l
特殊項目 | 亜鉛 |  | mg/l
特殊項目 | 鉄_溶解性 |  | mg/l
特殊項目 | マンガン_溶解性 |  | mg/l
特殊項目 | クロム |  | mg/l
水生生物保全項目（環境基準） | 全亜鉛 |  | mg/l
水生生物保全項目（要監視） | クロロホルム（水生生物保全） |  | mg/l
水生生物保全項目（要監視） | フェノール |  | mg/l
水生生物保全項目（要監視） | ホルムアルデヒド |  | mg/l
その他項目 | アンモニア性窒素 |  |  | 0.02 |  | < 0.01 |  | 0.01 |  | 0.03 |  | 0.02 |  | 0.01
その他項目 | 燐酸態燐 |  |  | 0.008 |  | 0.012 |  | 0.008 |  | 0.020 |  | 0.012 |  | 0.008
その他項目 | クロロフィルa
その他項目 | ＴＯＣ
その他項目 | 電気伝導度
その他項目 | 透視度
その他項目 | 塩化物イオン |  |  | 18000 | 18000 | 12000 | 14000 | 14000 | 14000 | 17000 | 17000 | 18000 | 18000 | 17000 | 17000
その他項目 | ＭＢＡＳ
その他項目 | 濁度
その他項目 | ふん便性大腸菌群数
その他項目 | トリブチルスズ
その他項目 | トリフェニルスズ
その他項目 | 4-ｔ－オクチルフェノール
その他項目 | ノニルフェノール
その他項目 | ビスフェノールA
その他項目 | 2,4-ジクロロフェノール
その他項目 | その他項目17
その他項目 | その他項目18
その他項目 | その他項目19
その他項目 | その他項目20
その他項目 | その他項目21
その他項目 | その他項目22
その他項目 | その他項目23
その他項目 | その他項目24
その他項目 | その他項目25
その他項目 | その他項目26
その他項目 | その他項目27
その他項目 | その他項目28
その他項目 | その他項目29
その他項目 | その他項目30
その他項目 | その他項目31
その他項目 | その他項目32
その他項目 | その他項目33
その他項目 | その他項目34
その他項目 | その他項目35
その他項目 | その他項目36
その他項目 | その他項目37
その他項目 | その他項目38
その他項目 | その他項目39
その他項目 | その他項目40
備考

## 606_03_瀬詰崎沖
年度 |  | 調査区分 | 地点ｺｰﾄﾞ | 水系名 | 水域名 | 測定地点名 | 類型 | 基準点 | 調査機関名 | 分析機関名 | 地点統一番号
2011 |  | 年間調査 | 03 |  | 有明海（１５） | 瀬詰崎沖 | A | 基準地点 | 長崎県 |  | 42-606-03
項目 |  |  | 単位 | 04月18日 | 04月18日 | 06月21日 | 06月21日 | 08月29日 | 08月29日 | 10月19日 | 10月19日 | 12月12日 | 12月12日 | 02月08日 | 02月08日
一般項目 | 採取時刻 |  |  | 11時35分 | 11時45分 | 11時20分 | 11時25分 | 10時40分 | 10時45分 | 11時20分 | 11時25分 | 11時30分 | 11時35分 | 11時10分 | 11時15分
| 採取位置 |  |  | 上層（表層） | 中層 | 上層（表層） | 中層 | 上層（表層） | 中層 | 上層（表層） | 中層 | 上層（表層） | 中層 | 上層（表層） | 中層
| 採取水深 |  | m | 0.5 | 2 | 0.5 | 2 | 0.5 | 2 | 0.5 | 2 | 0.5 | 2 | 0.5 | 2
一般項目 | 天候コード |  |  | 2 | 2 | 4 | 4 | 2 | 2 | 2 | 2 | 2 | 2 | 2 | 2
一般項目 | 流況コード
一般項目 | 臭気コード
一般項目 | 色相コード
一般項目 | 気温 |  | ℃ | 14.5 | 14.5 | 23.0 | 23.0 | 28.0 | 28.0 | 23.0 | 23.0 | 13.4 | 13.4 | 3.8 | 3.8
一般項目 | 水温 |  | ℃ | 15.6 | 15.5 | 20.8 | 21.0 | 26.0 | 25.6 | 25.0 | 25.0 | 18.6 | 18.5 | 12.1 | 12.6
一般項目 | 流量 |  | m3/S
一般項目 | 全水深 |  | m | 50.0 | 50.0 | 50.0 | 50.0 | 64.0 | 64.0 | 50.0 | 50.0 | 68.0 | 68.0 | 50.0 | 50.0
一般項目 | 透明度 |  | m | 8.8 | 8.8 | 9.3 | 9.3 | 6.6 | 6.6 | 6.0 | 6.0 | 9.0 | 9.0 | 9.5 | 9.5
生活環境項目 | pH |  |  | 8.2 | 8.1 | 8.1 | 8.1 | 8.2 | 8.2 | 8.2 | 8.2 | 8.2 | 8.2 | 8.2 | 8.2
生活環境項目 | DO |  | mg/l | 8.3 | 8.3 | 6.7 | 6.9 | 6.6 | 6.7 | 7.4 | 7.4 | 7.7 | 7.6 | 8.9 | 8.9
生活環境項目 | BOD |  | mg/l
生活環境項目 | COD |  | mg/l | < 0.5 | 1.0 | 0.8 | 0.8 | 0.8 | 0.7 | 1.0 | 0.8 | 0.8 | 0.8 | 0.9 | 1.9
生活環境項目 | SS |  | mg/l | 1 | 1 | 2 | 1 | 2 | 2 | 1 | 2 | 1 | 3 | 1 | 1
生活環境項目 | 大腸菌群数 |  | MPN/100ml | 23 | 23 | 79 | 49 | 33 | 33 | 23 | 49 | 23 | 49 | 23 | 23
生活環境項目 | n-ヘキサン抽出物質_油分等 |  | mg/l | < 0.5 |  | < 0.5 |  | < 0.5 |  | < 0.5 |  | < 0.5 |  | < 0.5
全窒素全燐 | 全窒素 |  | mg/l | 0.14 |  | 0.33 |  | 0.10 |  | 0.12 |  | 0.09 |  | 0.18
全窒素全燐 | 全燐 |  | mg/l | 0.014 |  | 0.029 |  | 0.019 |  | 0.043 |  | 0.019 |  | 0.014
健康項目 | カドミウム |  | mg/l |  |  |  |  | < 0.001
健康項目 | 全シアン |  | mg/l
健康項目 | 鉛 |  | mg/l |  |  |  |  | < 0.005
健康項目 | 六価クロム |  | mg/l |  |  |  |  | < 0.005
健康項目 | 砒素 |  | mg/l |  |  |  |  | 0.001
健康項目 | 総水銀 |  | mg/l |  |  |  |  | < 0.0005
健康項目 | アルキル水銀 |  | mg/l
健康項目 | PCB |  | mg/l
健康項目 | ジクロロメタン |  | mg/l
健康項目 | 四塩化炭素 |  | mg/l
健康項目 | 1,2-ジクロロエタン |  | mg/l
健康項目 | 1,1-ジクロロエチレン |  | mg/l
健康項目 | シス-1,2-ジクロロエチレン |  | mg/l
健康項目 | 1,1,1-トリクロロエタン |  | mg/l
健康項目 | 1,1,2-トリクロロエタン |  | mg/l
健康項目 | トリクロロエチレン |  | mg/l
健康項目 | テトラクロロエチレン |  | mg/l
健康項目 | 1,3-ジクロロプロペン |  | mg/l
健康項目 | チウラム |  | mg/l
健康項目 | シマジン |  | mg/l
健康項目 | チオベンカルブ |  | mg/l
健康項目 | ベンゼン |  | mg/l
健康項目 | セレン |  | mg/l
健康項目 | 硝酸性窒素 |  | mg/l | < 0.02 |  | 0.06 |  | 0.02 |  | 0.04 |  | 0.06 |  | 0.03
健康項目 | 亜硝酸性窒素 |  | mg/l | < 0.02 |  | < 0.02 |  | < 0.02 |  | < 0.02 |  | < 0.02 |  | < 0.02
健康項目 | 硝酸性窒素及び亜硝酸性窒素 |  | mg/l | < 0.04 |  | 0.08 |  | 0.04 |  | 0.06 |  | 0.08 |  | 0.05
健康項目 | ふっ素 |  | mg/l
健康項目 | ほう素 |  | mg/l
健康項目 | 1,4-ジオキサン |  | mg/l
要監視項目 | クロロホルム（要監視） |  | mg/l
要監視項目 | トランス-1,2-ジクロロエチレン |  | mg/l
要監視項目 | 1,2-ジクロロプロパン |  | mg/l
要監視項目 | p-ジクロロベンゼン |  | mg/l
要監視項目 | イソキサチオン |  | mg/l
要監視項目 | ダイアジノン |  | mg/l
要監視項目 | フェニトロチオン |  | mg/l
要監視項目 | イソプロチオラン |  | mg/l
要監視項目 | オキシン銅 |  | mg/l
要監視項目 | クロロタロニル |  | mg/l
要監視項目 | プロピザミド |  | mg/l
要監視項目 | EPN |  | mg/l
要監視項目 | ジクロルボス |  | mg/l
要監視項目 | フェノブカルブ |  | mg/l
要監視項目 | イプロベンホス |  | mg/l
要監視項目 | クロルニトロフェン |  | mg/l
要監視項目 | トルエン |  | mg/l
要監視項目 | キシレン |  | mg/l
要監視項目 | フタル酸ジエチルヘキシル |  | mg/l
要監視項目 | ニッケル |  | mg/l
要監視項目 | モリブデン |  | mg/l
要監視項目 | アンチモン |  | mg/l
要監視項目 | 塩化ビニルモノマー |  | mg/l
要監視項目 | エピクロロヒドリン |  | mg/l
要監視項目 | 全マンガン |  | mg/l
要監視項目 | ウラン |  | mg/l
トリハロメタン生成能 | トリハロメタン生成能 |  | mg/l
トリハロメタン生成能 | クロロホルム生成能 |  | mg/l
トリハロメタン生成能 | ブロモジクロロメタン生成能 |  | mg/l
トリハロメタン生成能 | ジブロモクロロメタン生成能 |  | mg/l
トリハロメタン生成能 | ブロモホルム生成能 |  | mg/l
特殊項目 | フェノール類 |  | mg/l
特殊項目 | 銅 |  | mg/l
特殊項目 | 亜鉛 |  | mg/l
特殊項目 | 鉄_溶解性 |  | mg/l
特殊項目 | マンガン_溶解性 |  | mg/l
特殊項目 | クロム |  | mg/l
水生生物保全項目（環境基準） | 全亜鉛 |  | mg/l
水生生物保全項目（要監視） | クロロホルム（水生生物保全） |  | mg/l
水生生物保全項目（要監視） | フェノール |  | mg/l
水生生物保全項目（要監視） | ホルムアルデヒド |  | mg/l
その他項目 | アンモニア性窒素 |  |  | 0.02 |  | 0.05 |  | 0.01 |  | 0.01 |  | < 0.01 |  | 0.05
その他項目 | 燐酸態燐 |  |  | < 0.003 |  | 0.004 |  | 0.008 |  | 0.008 |  | < 0.003 |  | < 0.003
その他項目 | クロロフィルa
その他項目 | ＴＯＣ
その他項目 | 電気伝導度
その他項目 | 透視度
その他項目 | 塩化物イオン |  |  | 19000 | 19000 | 17000 | 17000 | 17000 | 18000 | 19000 | 19000 | 19000 | 19000 | 21000 | 18000
その他項目 | ＭＢＡＳ
その他項目 | 濁度
その他項目 | ふん便性大腸菌群数
その他項目 | トリブチルスズ
その他項目 | トリフェニルスズ
その他項目 | 4-ｔ－オクチルフェノール
その他項目 | ノニルフェノール
その他項目 | ビスフェノールA
その他項目 | 2,4-ジクロロフェノール
その他項目 | その他項目17
その他項目 | その他項目18
その他項目 | その他項目19
その他項目 | その他項目20
その他項目 | その他項目21
その他項目 | その他項目22
その他項目 | その他項目23
その他項目 | その他項目24
その他項目 | その他項目25
その他項目 | その他項目26
その他項目 | その他項目27
その他項目 | その他項目28
その他項目 | その他項目29
その他項目 | その他項目30
その他項目 | その他項目31
その他項目 | その他項目32
その他項目 | その他項目33
その他項目 | その他項目34
その他項目 | その他項目35
その他項目 | その他項目36
その他項目 | その他項目37
その他項目 | その他項目38
その他項目 | その他項目39
その他項目 | その他項目40
備考

## 606_61_Ｂ－３
年度 |  | 調査区分 | 地点ｺｰﾄﾞ | 水系名 | 水域名 | 測定地点名 | 類型 | 基準点 | 調査機関名 | 分析機関名 | 地点統一番号
2011 |  | 通日調査(測定計画に基づくもの) | 61 |  | 有明海（１５） | Ｂ－３ | A | 補助地点 | 長崎県 |  | 42-606-61
項目 |  |  | 単位 | 04月18日 | 04月18日 | 04月18日 | 05月16日 | 05月16日 | 05月16日 | 06月01日 | 06月01日 | 06月01日 | 07月14日 | 07月14日 | 07月14日 | 08月28日 | 08月28日 | 08月28日 | 09月13日 | 09月13日 | 09月13日 | 10月11日 | 10月11日 | 10月11日 | 11月09日 | 11月09日 | 11月09日 | 12月11日 | 12月11日 | 12月11日 | 01月10日 | 01月10日 | 01月10日 | 02月20日 | 02月20日 | 02月20日 | 03月07日 | 03月07日 | 03月07日
一般項目 | 採取時刻 |  |  | 08時26分 | 08時28分 | 08時30分 | 06時25分 | 06時28分 | 06時31分 | 07時50分 | 07時53分 | 07時56分 | 06時54分 | 06時56分 | 06時58分 | 07時20分 | 07時23分 | 07時26分 | 08時40分 | 08時42分 | 08時44分 | 07時14分 | 07時16分 | 07時18分 | 07時12分 | 07時14分 | 07時16分 | 09時03分 | 09時05分 | 09時07分 | 08時52分 | 08時54分 | 08時56分 | 08時00分 | 08時02分 | 08時04分 | 07時52分 | 07時54分 | 07時56分
| 採取位置 |  |  | 上層（表層） | 中層 | 下層 | 上層（表層） | 中層 | 下層 | 上層（表層） | 中層 | 下層 | 上層（表層） | 中層 | 下層 | 上層（表層） | 中層 | 下層 | 上層（表層） | 中層 | 下層 | 上層（表層） | 中層 | 下層 | 上層（表層） | 中層 | 下層 | 上層（表層） | 中層 | 下層 | 上層（表層） | 中層 | 下層 | 上層（表層） | 中層 | 下層 | 上層（表層） | 中層 | 下層
| 採取水深 |  | m | 0.5 | 5.15 | 9.3 | 0.5 | 4.8 | 8.6 | 0.5 | 4.9 | 8.8 | 0.5 | 5 | 9 | 0.5 | 5.1 | 9.2 | 0.5 | 5.15 | 9.3 | 0.5 | 4.95 | 8.9 | 0.5 | 5.05 | 9.1 | 0.5 | 5 | 9 | 0.5 | 4.8 | 8.6 | 0.5 | 4.85 | 8.7 | 0.5 | 5 | 9
一般項目 | 天候コード |  |  | 曇り | 曇り | 曇り | 晴れ | 晴れ | 晴れ | 曇り | 曇り | 曇り | 晴れ | 晴れ | 晴れ | 晴れ | 晴れ | 晴れ | 晴れ | 晴れ | 晴れ | 曇り | 曇り | 曇り | 曇り | 曇り | 曇り | 曇り | 曇り | 曇り | 曇り | 曇り | 曇り | 晴れ | 晴れ | 晴れ | 曇り | 曇り | 曇り
一般項目 | 流況コード
一般項目 | 臭気コード
一般項目 | 色相コード
一般項目 | 気温 |  | ℃
一般項目 | 水温 |  | ℃ | 14.7 | 14.6 | 14.6 | 18.1 | 17.9 | 17.3 | 19.7 | 19.0 | 18.5 | 28.7 | 22.1 | 22.0 | 28.8 | 26.6 | 26.1 | 27.6 | 26.9 | 26.6 | 22.7 | 22.7 | 22.7 | 20.4 | 20.4 | 20.4 | 14.5 | 14.5 | 14.6 | 9.0 | 9.8 | 9.8 | 7.2 | 8.1 | 8.1 | 10.1 | 10.7 | 10.8
一般項目 | 流量 |  | m3/S
一般項目 | 全水深 |  | m | 10.3 | 10.3 | 10.3 | 9.6 | 9.6 | 9.6 | 9.8 | 9.8 | 9.8 | 10.0 | 10.0 | 10.0 | 10.2 | 10.2 | 10.2 | 10.3 | 10.3 | 10.3 | 9.9 | 9.9 | 9.9 | 10.1 | 10.1 | 10.1 | 10.0 | 10.0 | 10.0 | 9.6 | 9.6 | 9.6 | 9.7 | 9.7 | 9.7 | 10.0 | 10.0 | 10.0
一般項目 | 透明度 |  | m
生活環境項目 | pH |  |  | 8.0 | 8.0 | 8.0 | 8.1 | 8.1 | 8.1 | 8.3 | 8.2 | 8.1 | 8.9 | 8.0 | 7.8 | 8.7 | 8.1 | 8.0 | 8.3 | 8.2 | 8.0 | 8.1 | 8.1 | 8.1 | 8.3 | 8.3 | 8.3 | 8.0 | 8.0 | 8.0 | 8.3 | 8.3 | 8.3 | 8.2 | 8.2 | 8.2 | 8.6 | 8.2 | 8.2
生活環境項目 | DO |  | mg/l | 8.3 | 8.6 | 8.3 | 8.9 | 8.8 | 7.6 | 9.8 | 8.9 | 7.2 | 9.3 | 2.0 | 1.3 | 11 | 6.9 | 3.7 | 8.5 | 7.4 | 5.4 | 8.0 | 7.9 | 8.0 | 9.6 | 9.5 | 9.6 | 8.4 | 8.5 | 8.4 | 12 | 12 | 12 | 10 | 10 | 10 | 13 | 10 | 9.3
生活環境項目 | BOD |  | mg/l
生活環境項目 | COD |  | mg/l | 1.7 | 1.7 | 1.9 | 1.4 | 1.6 | 1.2 | 2.9 | 2.4 | 1.7 | 3.3 | 1.9 | 1.8 | 5.1 | 2.3 | 1.6 | 2.9 | 2.4 | 2.0 | 2.4 | 2.4 | 2.3 | 3.6 | 3.3 | 3.2 | 1.8 | 2.2 | 1.6 | 2.0 | 2.3 | 2.5 | 2.0 | 1.9 | 1.8 | 4.5 | 2.4 | 3.0
生活環境項目 | SS |  | mg/l | 8 | 11 | 13 | 4 | 3 | 6 | 4 | 6 | 10 | 3 | 5 | 5 | 15 | 4 | 9 | 3 | 2 | 7 | 6 | 5 | 8 | 7 | 7 | 7 | 8 | 10 | 11 | 6 | 12 | 14 | 3 | 3 | 3 | 6 | 5 | 39
生活環境項目 | 大腸菌群数 |  | MPN/100ml
生活環境項目 | n-ヘキサン抽出物質_油分等 |  | mg/l | < N.D. |  |  | < N.D. |  |  | < N.D. |  |  | < N.D. |  |  | < N.D. |  |  | < N.D. |  |  | < N.D. |  |  | < N.D. |  |  | < N.D. |  |  | < N.D. |  |  | < N.D. |  |  | < N.D.
全窒素全燐 | 全窒素 |  | mg/l | 0.22 | 0.25 | 0.25 | 0.19 | 0.26 | 0.27 | 0.32 | 0.29 | 0.21 | 0.47 | 0.47 | 0.50 | 0.88 | 0.49 | 0.50 | 0.31 | 0.31 | 0.36 | 0.39 | 0.39 | 0.40 | 0.36 | 0.41 | 0.44 | 0.40 | 0.45 | 0.42 | 0.26 | 0.26 | 0.31 | 0.26 | 0.18 | 0.17 | 0.33 | 0.23 | 0.29
全窒素全燐 | 全燐 |  | mg/l | 0.033 | 0.034 | 0.035 | 0.028 | 0.029 | 0.034 | 0.037 | 0.035 | 0.032 | 0.036 | 0.052 | 0.071 | 0.092 | 0.074 | 0.087 | 0.052 | 0.054 | 0.061 | 0.070 | 0.074 | 0.072 | 0.051 | 0.052 | 0.052 | 0.056 | 0.059 | 0.057 | 0.027 | 0.034 | 0.039 | 0.025 | 0.022 | 0.024 | 0.026 | 0.023 | 0.037
健康項目 | カドミウム |  | mg/l | [15 empty] | < 0.0003
健康項目 | 全シアン |  | mg/l | [15 empty] | < N.D.
健康項目 | 鉛 |  | mg/l | [15 empty] | < 0.005
健康項目 | 六価クロム |  | mg/l | [15 empty] | < 0.005
健康項目 | 砒素 |  | mg/l | [15 empty] | 0.002
健康項目 | 総水銀 |  | mg/l | [15 empty] | < 0.0005
健康項目 | アルキル水銀 |  | mg/l | [15 empty] | < N.D.
健康項目 | PCB |  | mg/l | [15 empty] | < N.D.
健康項目 | ジクロロメタン |  | mg/l | [15 empty] | < 0.002
健康項目 | 四塩化炭素 |  | mg/l | [15 empty] | < 0.0002
健康項目 | 1,2-ジクロロエタン |  | mg/l | [15 empty] | < 0.0004
健康項目 | 1,1-ジクロロエチレン |  | mg/l | [15 empty] | < 0.002
健康項目 | シス-1,2-ジクロロエチレン |  | mg/l | [15 empty] | < 0.004
健康項目 | 1,1,1-トリクロロエタン |  | mg/l | [15 empty] | < 0.001
健康項目 | 1,1,2-トリクロロエタン |  | mg/l | [15 empty] | < 0.0006
健康項目 | トリクロロエチレン |  | mg/l | [15 empty] | < 0.002
健康項目 | テトラクロロエチレン |  | mg/l | [15 empty] | < 0.001
健康項目 | 1,3-ジクロロプロペン |  | mg/l | [15 empty] | < 0.0002
健康項目 | チウラム |  | mg/l | [15 empty] | < 0.0006
健康項目 | シマジン |  | mg/l | [15 empty] | < 0.0003
健康項目 | チオベンカルブ |  | mg/l | [15 empty] | < 0.002
健康項目 | ベンゼン |  | mg/l | [15 empty] | < 0.001
健康項目 | セレン |  | mg/l | [15 empty] | < 0.001
健康項目 | 硝酸性窒素 |  | mg/l | < 0.01 | < 0.01 | < 0.01 | < 0.01 | < 0.01 | 0.02 | < 0.01 | < 0.01 | 0.01 | < 0.01 | 0.17 | 0.20 | < 0.01 | 0.07 | 0.09 | < 0.01 | 0.01 | 0.04 | 0.03 | 0.04 | 0.04 | < 0.01 | < 0.01 | 0.01 | 0.14 | 0.14 | 0.14 | 0.01 | < 0.01 | < 0.01 | < 0.01 | < 0.01 | < 0.01 | < 0.01 | < 0.01 | < 0.01
健康項目 | 亜硝酸性窒素 |  | mg/l | < 0.01 | < 0.01 | < 0.01 | < 0.01 | < 0.01 | < 0.01 | < 0.01 | < 0.01 | < 0.01 | < 0.01 | < 0.01 | < 0.01 | < 0.01 | 0.02 | 0.03 | < 0.01 | 0.01 | 0.03 | 0.02 | 0.02 | 0.02 | < 0.01 | < 0.01 | < 0.01 | 0.02 | 0.02 | 0.02 | < 0.01 | < 0.01 | < 0.01 | < 0.01 | < 0.01 | < 0.01 | < 0.01 | < 0.01 | < 0.01
健康項目 | 硝酸性窒素及び亜硝酸性窒素 |  | mg/l | < 0.01 | < 0.01 | < 0.01 | < 0.01 | < 0.01 | 0.02 | < 0.01 | < 0.01 | 0.01 | < 0.01 | 0.17 | 0.20 | < 0.01 | 0.09 | 0.12 | < 0.01 | 0.02 | 0.07 | 0.05 | 0.06 | 0.06 | < 0.01 | < 0.01 | 0.01 | 0.16 | 0.16 | 0.16 | 0.01 | < 0.01 | < 0.01 | < 0.01 | < 0.01 | < 0.01 | < 0.01 | < 0.01 | < 0.01
健康項目 | ふっ素 |  | mg/l
健康項目 | ほう素 |  | mg/l
健康項目 | 1,4-ジオキサン |  | mg/l | [15 empty] | < 0.005
要監視項目 | クロロホルム（要監視） |  | mg/l
要監視項目 | トランス-1,2-ジクロロエチレン |  | mg/l
要監視項目 | 1,2-ジクロロプロパン |  | mg/l
要監視項目 | p-ジクロロベンゼン |  | mg/l
要監視項目 | イソキサチオン |  | mg/l
要監視項目 | ダイアジノン |  | mg/l
要監視項目 | フェニトロチオン |  | mg/l
要監視項目 | イソプロチオラン |  | mg/l
要監視項目 | オキシン銅 |  | mg/l
要監視項目 | クロロタロニル |  | mg/l
要監視項目 | プロピザミド |  | mg/l
要監視項目 | EPN |  | mg/l
要監視項目 | ジクロルボス |  | mg/l
要監視項目 | フェノブカルブ |  | mg/l
要監視項目 | イプロベンホス |  | mg/l
要監視項目 | クロルニトロフェン |  | mg/l
要監視項目 | トルエン |  | mg/l
要監視項目 | キシレン |  | mg/l
要監視項目 | フタル酸ジエチルヘキシル |  | mg/l
要監視項目 | ニッケル |  | mg/l
要監視項目 | モリブデン |  | mg/l
要監視項目 | アンチモン |  | mg/l
要監視項目 | 塩化ビニルモノマー |  | mg/l
要監視項目 | エピクロロヒドリン |  | mg/l
要監視項目 | 全マンガン |  | mg/l
要監視項目 | ウラン |  | mg/l
トリハロメタン生成能 | トリハロメタン生成能 |  | mg/l
トリハロメタン生成能 | クロロホルム生成能 |  | mg/l
トリハロメタン生成能 | ブロモジクロロメタン生成能 |  | mg/l
トリハロメタン生成能 | ジブロモクロロメタン生成能 |  | mg/l
トリハロメタン生成能 | ブロモホルム生成能 |  | mg/l
特殊項目 | フェノール類 |  | mg/l
特殊項目 | 銅 |  | mg/l
特殊項目 | 亜鉛 |  | mg/l
特殊項目 | 鉄_溶解性 |  | mg/l
特殊項目 | マンガン_溶解性 |  | mg/l
特殊項目 | クロム |  | mg/l
水生生物保全項目（環境基準） | 全亜鉛 |  | mg/l
水生生物保全項目（要監視） | クロロホルム（水生生物保全） |  | mg/l
水生生物保全項目（要監視） | フェノール |  | mg/l
水生生物保全項目（要監視） | ホルムアルデヒド |  | mg/l
その他項目 | アンモニア性窒素 |  |  | 0.01 | < 0.01 | 0.01 | < 0.01 | < 0.01 | 0.02 | < 0.01 | < 0.01 | 0.03 | < 0.01 | 0.02 | 0.04 | 0.02 | 0.10 | 0.13 | < 0.01 | 0.01 | 0.04 | 0.01 | 0.01 | 0.01 | < 0.01 | < 0.01 | < 0.01 | 0.02 | 0.02 | 0.01 | < 0.01 | < 0.01 | < 0.01 | < 0.01 | < 0.01 | < 0.01 | < 0.01 | < 0.01 | < 0.01
その他項目 | 燐酸態燐 |  |  | 0.013 | 0.014 | 0.014 | 0.005 | 0.006 | 0.012 | < 0.003 | < 0.003 | 0.011 | < 0.003 | 0.031 | 0.054 | 0.007 | 0.036 | 0.066 | 0.013 | 0.020 | 0.015 | 0.025 | 0.026 | 0.026 | 0.008 | 0.008 | 0.009 | 0.032 | 0.032 | 0.032 | 0.003 | 0.004 | 0.006 | 0.003 | 0.006 | 0.004 | 0.003 | 0.004 | 0.011
その他項目 | クロロフィルa |  |  | 3.6 | 3.7 | 12.0 | 5.8 | 8.0 | 6.9 | 21.5 | 15.7 | 3.7 | 8.9 | 2.1 | 1.7 | 99.1 | 16.0 | 4.6 | 8.9 | 9.6 | 5.7 | 9.8 | 10.7 | 9.4 | 28.7 | 30.0 | 29.3 | 5.6 | 6.0 | 5.9 | 6.7 | 12.3 | 14.9 | 2.7 | 1.7 | 2.0 | 17.6 | 9.8 | 16.2
その他項目 | ＴＯＣ
その他項目 | 電気伝導度
その他項目 | 透視度
その他項目 | 塩化物イオン |  |  | 17800 | 17800 | 17900 | 17900 | 18000 | 18200 | 16200 | 16900 | 18000 | 7880 | 14500 | 15800 | 8440 | 13700 | 16200 | 16400 | 16700 | 16700 | 16900 | 17000 | 17000 | 15900 | 16000 | 16000 | 17000 | 17000 | 17500 | 16100 | 17100 | 17100 | 17000 | 17400 | 17400 | 15200 | 16500 | 17400
その他項目 | ＭＢＡＳ
その他項目 | 濁度
その他項目 | ふん便性大腸菌群数
その他項目 | トリブチルスズ
その他項目 | トリフェニルスズ
その他項目 | 4-ｔ－オクチルフェノール
その他項目 | ノニルフェノール
その他項目 | ビスフェノールA
その他項目 | 2,4-ジクロロフェノール
その他項目 | その他項目17
その他項目 | その他項目18
その他項目 | その他項目19
その他項目 | その他項目20
その他項目 | その他項目21
その他項目 | その他項目22
その他項目 | その他項目23
その他項目 | その他項目24
その他項目 | その他項目25
その他項目 | その他項目26
その他項目 | その他項目27
その他項目 | その他項目28
その他項目 | その他項目29
その他項目 | その他項目30
その他項目 | その他項目31
その他項目 | その他項目32
その他項目 | その他項目33
その他項目 | その他項目34
その他項目 | その他項目35
その他項目 | その他項目36
その他項目 | その他項目37
その他項目 | その他項目38
その他項目 | その他項目39
その他項目 | その他項目40
備考

## 606_62_Ｂ－６
年度 |  | 調査区分 | 地点ｺｰﾄﾞ | 水系名 | 水域名 | 測定地点名 | 類型 | 基準点 | 調査機関名 | 分析機関名 | 地点統一番号
2011 |  | 通日調査(測定計画に基づくもの) | 62 |  | 有明海（１５） | Ｂ－６ | A | 補助地点 | 長崎県 |  | 42-606-62
項目 |  |  | 単位 | 04月18日 | 04月18日 | 04月18日 | 05月16日 | 05月16日 | 05月16日 | 06月01日 | 06月01日 | 06月01日 | 07月14日 | 07月14日 | 07月14日 | 08月28日 | 08月28日 | 08月28日 | 09月13日 | 09月13日 | 09月13日 | 10月11日 | 10月11日 | 10月11日 | 11月09日 | 11月09日 | 11月09日 | 12月11日 | 12月11日 | 12月11日 | 01月10日 | 01月10日 | 01月10日 | 02月20日 | 02月20日 | 02月20日 | 03月07日 | 03月07日 | 03月07日
一般項目 | 採取時刻 |  |  | 08時51分 | 08時53分 | 08時55分 | 06時50分 | 06時53分 | 06時56分 | 08時16分 | 08時19分 | 08時22分 | 07時28分 | 07時30分 | 07時32分 | 07時48分 | 07時51分 | 07時54分 | 09時07分 | 09時09分 | 09時11分 | 07時38分 | 07時40分 | 07時42分 | 07時40分 | 07時42分 | 07時44分 | 09時30分 | 09時32分 | 09時34分 | 09時21分 | 09時23分 | 09時25分 | 08時24分 | 08時26分 | 08時28分 | 08時17分 | 08時19分 | 08時21分
| 採取位置 |  |  | 上層（表層） | 中層 | 下層 | 上層（表層） | 中層 | 下層 | 上層（表層） | 中層 | 下層 | 上層（表層） | 中層 | 下層 | 上層（表層） | 中層 | 下層 | 上層（表層） | 中層 | 下層 | 上層（表層） | 中層 | 下層 | 上層（表層） | 中層 | 下層 | 上層（表層） | 中層 | 下層 | 上層（表層） | 中層 | 下層 | 上層（表層） | 中層 | 下層 | 上層（表層） | 中層 | 下層
| 採取水深 |  | m | 0.5 | 8.5 | 16 | 0.5 | 8.35 | 15.7 | 0.5 | 8.05 | 15.1 | 0.5 | 7.7 | 14.4 | 0.5 | 8.2 | 15.4 | 0.5 | 8.45 | 15.9 | 0.5 | 8.15 | 15.3 | 0.5 | 8.05 | 15.1 | 0.5 | 8.2 | 15.4 | 0.5 | 8 | 15 | 0.5 | 8 | 15 | 0.5 | 8.5 | 16
一般項目 | 天候コード |  |  | 曇り | 曇り | 曇り | 晴れ | 晴れ | 晴れ | 曇り | 曇り | 曇り | 晴れ | 晴れ | 晴れ | 晴れ | 晴れ | 晴れ | 晴れ | 晴れ | 晴れ | 曇り | 曇り | 曇り | 曇り | 曇り | 曇り | 曇り | 曇り | 曇り | 曇り | 曇り | 曇り | 晴れ | 晴れ | 晴れ | 曇り | 曇り | 曇り
一般項目 | 流況コード
一般項目 | 臭気コード
一般項目 | 色相コード
一般項目 | 気温 |  | ℃
一般項目 | 水温 |  | ℃ | 14.3 | 14.3 | 14.2 | 17.8 | 17.2 | 17.2 | 19.3 | 18.6 | 18.5 | 27.3 | 22.0 | 21.2 | 28.1 | 26.0 | 25.9 | 27.4 | 26.3 | 26.2 | 22.9 | 22.9 | 22.9 | 20.7 | 21.0 | 21.1 | 15.9 | 16.1 | 16.2 | 11.1 | 11.1 | 11.1 | 8.5 | 8.7 | 8.8 | 10.1 | 10.9 | 11.0
一般項目 | 流量 |  | m3/S
一般項目 | 全水深 |  | m | 17.0 | 17.0 | 17.0 | 16.7 | 16.7 | 16.7 | 16.1 | 16.1 | 16.1 | 15.4 | 15.4 | 15.4 | 16.4 | 16.4 | 16.4 | 16.9 | 16.9 | 16.9 | 16.3 | 16.3 | 16.3 | 16.1 | 16.1 | 16.1 | 16.4 | 16.4 | 16.4 | 16.0 | 16.0 | 16.0 | 16.0 | 16.0 | 16.0 | 17.0 | 17.0 | 17.0
一般項目 | 透明度 |  | m
生活環境項目 | pH |  |  | 8.0 | 8.0 | 8.0 | 8.1 | 8.1 | 8.0 | 8.2 | 8.1 | 8.1 | 8.7 | 7.9 | 7.9 | 8.6 | 8.0 | 8.0 | 8.3 | 8.1 | 8.0 | 8.1 | 8.1 | 8.1 | 8.2 | 8.1 | 8.1 | 8.0 | 8.0 | 8.0 | 8.2 | 8.2 | 8.2 | 8.2 | 8.2 | 8.2 | 8.5 | 8.2 | 8.1
生活環境項目 | DO |  | mg/l | 8.6 | 8.6 | 8.4 | 8.9 | 7.8 | 7.8 | 9.1 | 8.0 | 7.0 | 8.3 | 2.3 | 2.6 | 11 | 4.0 | 3.3 | 8.2 | 5.5 | 5.1 | 7.8 | 7.7 | 7.7 | 8.7 | 8.0 | 7.4 | 7.9 | 8.0 | 8.1 | 10 | 10 | 10 | 10 | 10 | 10 | 12 | 9.4 | 9.2
生活環境項目 | BOD |  | mg/l
生活環境項目 | COD |  | mg/l | 1.1 | 1.0 | 1.0 | 1.6 | 1.3 | 1.1 | 2.5 | 2.0 | 1.3 | 2.8 | 1.7 | 1.6 | 4.9 | 1.7 | 1.9 | 2.4 | 1.7 | 1.3 | 1.7 | 1.7 | 2.2 | 2.3 | 2.6 | 2.1 | 1.8 | 1.7 | 1.7 | 1.6 | 1.7 | 1.6 | 1.3 | 1.7 | 1.7 | 3.9 | 2.5 | 2.2
生活環境項目 | SS |  | mg/l | 4 | 6 | 5 | 3 | 3 | 4 | 5 | 5 | 7 | 2 | 6 | 5 | 14 | 5 | 8 | 3 | 3 | 3 | 5 | 6 | 6 | 5 | 7 | 8 | 4 | 5 | 7 | 7 | 7 | 8 | 2 | 3 | 3 | 5 | 5 | 8
生活環境項目 | 大腸菌群数 |  | MPN/100ml
生活環境項目 | n-ヘキサン抽出物質_油分等 |  | mg/l | < N.D. |  |  | < N.D. |  |  | < N.D. |  |  | < N.D. |  |  | < N.D. |  |  | < N.D. |  |  | < N.D. |  |  | < N.D. |  |  | < N.D. |  |  | < N.D. |  |  | < N.D. |  |  | < N.D.
全窒素全燐 | 全窒素 |  | mg/l | 0.18 | 0.20 | 0.18 | 0.21 | 0.25 | 0.25 | 0.26 | 0.24 | 0.20 | 0.36 | 0.45 | 0.45 | 0.67 | 0.40 | 0.37 | 0.28 | 0.39 | 0.30 | 0.37 | 0.37 | 0.37 | 0.33 | 0.34 | 0.33 | 0.35 | 0.34 | 0.36 | 0.22 | 0.25 | 0.24 | 0.16 | 0.20 | 0.17 | 0.32 | 0.30 | 0.23
全窒素全燐 | 全燐 |  | mg/l | 0.027 | 0.027 | 0.025 | 0.038 | 0.028 | 0.029 | 0.030 | 0.026 | 0.024 | 0.028 | 0.053 | 0.054 | 0.076 | 0.070 | 0.065 | 0.048 | 0.054 | 0.049 | 0.057 | 0.060 | 0.064 | 0.051 | 0.065 | 0.055 | 0.046 | 0.045 | 0.047 | 0.034 | 0.037 | 0.036 | 0.021 | 0.022 | 0.023 | 0.024 | 0.025 | 0.026
健康項目 | カドミウム |  | mg/l
健康項目 | 全シアン |  | mg/l
健康項目 | 鉛 |  | mg/l
健康項目 | 六価クロム |  | mg/l
健康項目 | 砒素 |  | mg/l
健康項目 | 総水銀 |  | mg/l
健康項目 | アルキル水銀 |  | mg/l
健康項目 | PCB |  | mg/l
健康項目 | ジクロロメタン |  | mg/l
健康項目 | 四塩化炭素 |  | mg/l
健康項目 | 1,2-ジクロロエタン |  | mg/l
健康項目 | 1,1-ジクロロエチレン |  | mg/l
健康項目 | シス-1,2-ジクロロエチレン |  | mg/l
健康項目 | 1,1,1-トリクロロエタン |  | mg/l
健康項目 | 1,1,2-トリクロロエタン |  | mg/l
健康項目 | トリクロロエチレン |  | mg/l
健康項目 | テトラクロロエチレン |  | mg/l
健康項目 | 1,3-ジクロロプロペン |  | mg/l
健康項目 | チウラム |  | mg/l
健康項目 | シマジン |  | mg/l
健康項目 | チオベンカルブ |  | mg/l
健康項目 | ベンゼン |  | mg/l
健康項目 | セレン |  | mg/l
健康項目 | 硝酸性窒素 |  | mg/l | < 0.01 | 0.01 | 0.01 | 0.01 | 0.02 | 0.03 | < 0.01 | 0.01 | 0.01 | 0.01 | 0.20 | 0.20 | < 0.01 | 0.09 | 0.10 | < 0.01 | 0.05 | 0.07 | 0.04 | 0.04 | 0.05 | 0.04 | 0.07 | 0.08 | 0.13 | 0.13 | 0.13 | 0.02 | 0.02 | 0.03 | < 0.01 | < 0.01 | < 0.01 | < 0.01 | < 0.01 | < 0.01
健康項目 | 亜硝酸性窒素 |  | mg/l | < 0.01 | < 0.01 | < 0.01 | < 0.01 | < 0.01 | < 0.01 | < 0.01 | < 0.01 | < 0.01 | < 0.01 | < 0.01 | < 0.01 | < 0.01 | 0.03 | 0.04 | < 0.01 | 0.03 | 0.04 | 0.03 | 0.03 | 0.03 | < 0.01 | 0.01 | 0.01 | 0.03 | 0.03 | 0.03 | < 0.01 | < 0.01 | < 0.01 | < 0.01 | < 0.01 | < 0.01 | < 0.01 | < 0.01 | < 0.01
健康項目 | 硝酸性窒素及び亜硝酸性窒素 |  | mg/l | < 0.01 | 0.01 | 0.01 | 0.01 | 0.02 | 0.03 | < 0.01 | 0.01 | 0.01 | 0.01 | 0.20 | 0.20 | < 0.01 | 0.12 | 0.14 | < 0.01 | 0.08 | 0.11 | 0.07 | 0.07 | 0.08 | 0.04 | 0.08 | 0.09 | 0.16 | 0.16 | 0.16 | 0.02 | 0.02 | 0.03 | < 0.01 | < 0.01 | < 0.01 | < 0.01 | < 0.01 | < 0.01
健康項目 | ふっ素 |  | mg/l
健康項目 | ほう素 |  | mg/l
健康項目 | 1,4-ジオキサン |  | mg/l
要監視項目 | クロロホルム（要監視） |  | mg/l
要監視項目 | トランス-1,2-ジクロロエチレン |  | mg/l
要監視項目 | 1,2-ジクロロプロパン |  | mg/l
要監視項目 | p-ジクロロベンゼン |  | mg/l
要監視項目 | イソキサチオン |  | mg/l
要監視項目 | ダイアジノン |  | mg/l
要監視項目 | フェニトロチオン |  | mg/l
要監視項目 | イソプロチオラン |  | mg/l
要監視項目 | オキシン銅 |  | mg/l
要監視項目 | クロロタロニル |  | mg/l
要監視項目 | プロピザミド |  | mg/l
要監視項目 | EPN |  | mg/l
要監視項目 | ジクロルボス |  | mg/l
要監視項目 | フェノブカルブ |  | mg/l
要監視項目 | イプロベンホス |  | mg/l
要監視項目 | クロルニトロフェン |  | mg/l
要監視項目 | トルエン |  | mg/l
要監視項目 | キシレン |  | mg/l
要監視項目 | フタル酸ジエチルヘキシル |  | mg/l
要監視項目 | ニッケル |  | mg/l
要監視項目 | モリブデン |  | mg/l
要監視項目 | アンチモン |  | mg/l
要監視項目 | 塩化ビニルモノマー |  | mg/l
要監視項目 | エピクロロヒドリン |  | mg/l
要監視項目 | 全マンガン |  | mg/l
要監視項目 | ウラン |  | mg/l
トリハロメタン生成能 | トリハロメタン生成能 |  | mg/l
トリハロメタン生成能 | クロロホルム生成能 |  | mg/l
トリハロメタン生成能 | ブロモジクロロメタン生成能 |  | mg/l
トリハロメタン生成能 | ジブロモクロロメタン生成能 |  | mg/l
トリハロメタン生成能 | ブロモホルム生成能 |  | mg/l
特殊項目 | フェノール類 |  | mg/l
特殊項目 | 銅 |  | mg/l
特殊項目 | 亜鉛 |  | mg/l
特殊項目 | 鉄_溶解性 |  | mg/l
特殊項目 | マンガン_溶解性 |  | mg/l
特殊項目 | クロム |  | mg/l
水生生物保全項目（環境基準） | 全亜鉛 |  | mg/l
水生生物保全項目（要監視） | クロロホルム（水生生物保全） |  | mg/l
水生生物保全項目（要監視） | フェノール |  | mg/l
水生生物保全項目（要監視） | ホルムアルデヒド |  | mg/l
その他項目 | アンモニア性窒素 |  |  | 0.01 | 0.01 | 0.01 | < 0.01 | 0.02 | 0.02 | < 0.01 | 0.01 | 0.03 | < 0.01 | 0.01 | 0.01 | 0.01 | 0.03 | 0.04 | < 0.01 | < 0.01 | < 0.01 | < 0.01 | < 0.01 | 0.01 | < 0.01 | 0.01 | < 0.01 | < 0.01 | < 0.01 | < 0.01 | < 0.01 | < 0.01 | < 0.01 | < 0.01 | < 0.01 | < 0.01 | < 0.01 | < 0.01 | < 0.01
その他項目 | 燐酸態燐 |  |  | 0.011 | 0.011 | 0.012 | 0.006 | 0.011 | 0.014 | < 0.003 | 0.007 | 0.011 | < 0.003 | 0.038 | 0.042 | 0.004 | 0.043 | 0.046 | 0.027 | 0.035 | 0.039 | 0.026 | 0.027 | 0.027 | 0.015 | 0.019 | 0.023 | 0.029 | 0.030 | 0.029 | 0.012 | 0.013 | 0.012 | 0.003 | 0.004 | 0.005 | 0.003 | 0.004 | 0.008
その他項目 | クロロフィルa |  |  | 1.9 | 1.6 | 2.1 | 10.7 | 5.9 | 3.9 | 15.4 | 3.6 | 1.9 | 7.3 | 1.7 | 1.4 | 79.8 | 3.2 | 5.0 | 10.7 | 7.4 | 4.1 | 8.3 | 7.4 | 7.2 | 16.9 | 13.8 | 9.3 | 3.7 | 3.4 | 3.7 | 10.3 | 10.3 | 11.3 | 2.0 | 2.6 | 2.4 | 14.1 | 11.1 | 11.1
その他項目 | ＴＯＣ
その他項目 | 電気伝導度
その他項目 | 透視度
その他項目 | 塩化物イオン |  |  | 18000 | 18000 | 18000 | 17800 | 18100 | 18300 | 16700 | 17800 | 18200 | 9660 | 15800 | 16300 | 10200 | 16400 | 16800 | 16700 | 16900 | 17100 | 17200 | 17300 | 17300 | 16700 | 16700 | 17200 | 17300 | 17300 | 17400 | 17500 | 17600 | 17600 | 17500 | 17600 | 17600 | 15800 | 16800 | 17400
その他項目 | ＭＢＡＳ
その他項目 | 濁度
その他項目 | ふん便性大腸菌群数
その他項目 | トリブチルスズ
その他項目 | トリフェニルスズ
その他項目 | 4-ｔ－オクチルフェノール
その他項目 | ノニルフェノール
その他項目 | ビスフェノールA
その他項目 | 2,4-ジクロロフェノール
その他項目 | その他項目17
その他項目 | その他項目18
その他項目 | その他項目19
その他項目 | その他項目20
その他項目 | その他項目21
その他項目 | その他項目22
その他項目 | その他項目23
その他項目 | その他項目24
その他項目 | その他項目25
その他項目 | その他項目26
その他項目 | その他項目27
その他項目 | その他項目28
その他項目 | その他項目29
その他項目 | その他項目30
その他項目 | その他項目31
その他項目 | その他項目32
その他項目 | その他項目33
その他項目 | その他項目34
その他項目 | その他項目35
その他項目 | その他項目36
その他項目 | その他項目37
その他項目 | その他項目38
その他項目 | その他項目39
その他項目 | その他項目40
備考

## 606_63_Ｂ－４
年度 |  | 調査区分 | 地点ｺｰﾄﾞ | 水系名 | 水域名 | 測定地点名 | 類型 | 基準点 | 調査機関名 | 分析機関名 | 地点統一番号
2011 |  | 通日調査(測定計画に基づくもの) | 63 |  | 有明海（１５） | Ｂ－４ | A | 補助地点 | 長崎県 |  | 42-606-63
項目 |  |  | 単位 | 04月18日 | 04月18日 | 05月16日 | 05月16日 | 06月01日 | 06月01日 | 07月14日 | 07月14日 | 08月28日 | 08月28日 | 09月13日 | 09月13日 | 10月11日 | 10月11日 | 11月09日 | 11月09日 | 12月11日 | 12月11日 | 01月10日 | 01月10日 | 02月20日 | 02月20日 | 03月07日 | 03月07日
一般項目 | 採取時刻 |  |  | 08時41分 | 08時43分 | 06時41分 | 06時44分 | 08時06分 | 08時09分 | 07時13分 | 07時15分 | 07時36分 | 07時39分 | 08時55分 | 08時57分 | 07時28分 | 07時30分 | 07時27分 | 07時29分 | 09時20分 | 09時22分 | 09時10分 | 09時12分 | 08時15分 | 08時17分 | 08時08分 | 08時10分
| 採取位置 |  |  | 上層（表層） | 下層 | 上層（表層） | 下層 | 上層（表層） | 下層 | 上層（表層） | 下層 | 上層（表層） | 下層 | 上層（表層） | 下層 | 上層（表層） | 下層 | 上層（表層） | 下層 | 上層（表層） | 下層 | 上層（表層） | 下層 | 上層（表層） | 下層 | 上層（表層） | 下層
| 採取水深 |  | m | 0.5 | 9.1 | 0.5 | 8.3 | 0.5 | 8.5 | 0.5 | 8.7 | 0.5 | 9.1 | 0.5 | 5.1 | 0.5 | 8.8 | 0.5 | 8.7 | 0.5 | 8.8 | 0.5 | 8.6 | 0.5 | 8.5 | 0.5 | 8.8
一般項目 | 天候コード |  |  | 曇り | 曇り | 晴れ | 晴れ | 曇り | 曇り | 晴れ | 晴れ | 晴れ | 晴れ | 晴れ | 晴れ | 曇り | 曇り | 曇り | 曇り | 曇り | 曇り | 曇り | 曇り | 晴れ | 晴れ | 曇り | 曇り
一般項目 | 流況コード
一般項目 | 臭気コード
一般項目 | 色相コード
一般項目 | 気温 |  | ℃
一般項目 | 水温 |  | ℃ | 14.5 | 14.5 | 18.0 | 17.2 | 19.5 | 18.5 | 28.3 | 22.1 | 28.4 | 25.9 | 27.7 | 26.3 | 22.7 | 22.9 | 20.6 | 20.7 | 15.4 | 15.5 | 10.5 | 10.5 | 8.5 | 8.5 | 9.9 | 10.7
一般項目 | 流量 |  | m3/S
一般項目 | 全水深 |  | m | 10.1 | 10.1 | 9.3 | 9.3 | 9.5 | 9.5 | 9.7 | 9.7 | 10.1 | 10.1 | 10.2 | 10.2 | 9.8 | 9.8 | 9.7 | 9.7 | 9.8 | 9.8 | 9.6 | 9.6 | 9.5 | 9.5 | 9.8 | 9.8
一般項目 | 透明度 |  | m
生活環境項目 | pH |  |  | 8.0 | 8.0 | 8.0 | 8.0 | 8.2 | 8.1 | 8.8 | 7.9 | 8.5 | 8.0 | 8.3 | 8.0 | 8.1 | 8.1 | 8.1 | 8.2 | 8.0 | 8.0 | 8.2 | 8.2 | 8.2 | 8.2 | 8.6 | 8.2
生活環境項目 | DO |  | mg/l | 8.5 | 8.5 | 8.2 | 7.6 | 8.9 | 7.1 | 8.4 | 1.8 | 10 | 3.1 | 8.4 | 5.0 | 8.1 | 7.9 | 8.4 | 8.4 | 8.2 | 8.1 | 11 | 11 | 10 | 10 | 13 | 9.5
生活環境項目 | BOD |  | mg/l
生活環境項目 | COD |  | mg/l | 1.8 | 1.6 | 1.9 | 1.2 | 2.8 | 1.5 | 3.2 | 2.2 | 5.3 | 1.7 | 2.7 | 1.4 | 2.4 | 2.0 | 2.3 | 2.3 | 1.6 | 1.4 | 1.8 | 2.3 | 1.7 | 1.7 | 4.6 | 3.6
生活環境項目 | SS |  | mg/l | 9 | 15 | 6 | 5 | 6 | 6 | 3 | 6 | 13 | 9 | 5 | 4 | 5 | 8 | 4 | 4 | 8 | 10 | 8 | 15 | 4 | 6 | 7 | 8
生活環境項目 | 大腸菌群数 |  | MPN/100ml
生活環境項目 | n-ヘキサン抽出物質_油分等 |  | mg/l | < N.D. |  | < N.D. |  | < N.D. |  | < N.D. |  | < N.D. |  | < N.D. |  | < N.D. |  | < N.D. |  | < N.D. |  | < N.D. |  | < N.D. |  | < N.D.
全窒素全燐 | 全窒素 |  | mg/l | 0.21 | 0.27 | 0.33 | 0.25 | 0.31 | 0.25 | 0.40 | 0.57 | 0.80 | 0.39 | 0.33 | 0.34 | 0.39 | 0.37 | 0.34 | 0.38 | 0.35 | 0.40 | 0.24 | 0.29 | 0.17 | 0.19 | 0.38 | 0.23
全窒素全燐 | 全燐 |  | mg/l | 0.032 | 0.037 | 0.043 | 0.030 | 0.037 | 0.027 | 0.039 | 0.066 | 0.078 | 0.071 | 0.058 | 0.055 | 0.067 | 0.065 | 0.050 | 0.050 | 0.048 | 0.053 | 0.029 | 0.041 | 0.024 | 0.025 | 0.026 | 0.028
健康項目 | カドミウム |  | mg/l
健康項目 | 全シアン |  | mg/l
健康項目 | 鉛 |  | mg/l
健康項目 | 六価クロム |  | mg/l
健康項目 | 砒素 |  | mg/l
健康項目 | 総水銀 |  | mg/l
健康項目 | アルキル水銀 |  | mg/l
健康項目 | PCB |  | mg/l
健康項目 | ジクロロメタン |  | mg/l
健康項目 | 四塩化炭素 |  | mg/l
健康項目 | 1,2-ジクロロエタン |  | mg/l
健康項目 | 1,1-ジクロロエチレン |  | mg/l
健康項目 | シス-1,2-ジクロロエチレン |  | mg/l
健康項目 | 1,1,1-トリクロロエタン |  | mg/l
健康項目 | 1,1,2-トリクロロエタン |  | mg/l
健康項目 | トリクロロエチレン |  | mg/l
健康項目 | テトラクロロエチレン |  | mg/l
健康項目 | 1,3-ジクロロプロペン |  | mg/l
健康項目 | チウラム |  | mg/l
健康項目 | シマジン |  | mg/l
健康項目 | チオベンカルブ |  | mg/l
健康項目 | ベンゼン |  | mg/l
健康項目 | セレン |  | mg/l
健康項目 | 硝酸性窒素 |  | mg/l | < 0.01 | < 0.01 | 0.05 | 0.04 | < 0.01 | 0.01 | < 0.01 | 0.20 | < 0.01 | 0.09 | < 0.01 | 0.07 | 0.04 | 0.04 | 0.08 | 0.07 | 0.13 | 0.13 | < 0.01 | < 0.01 | < 0.01 | < 0.01 | < 0.01 | < 0.01
健康項目 | 亜硝酸性窒素 |  | mg/l | < 0.01 | < 0.01 | < 0.01 | < 0.01 | < 0.01 | < 0.01 | < 0.01 | < 0.01 | < 0.01 | 0.04 | < 0.01 | 0.04 | 0.02 | 0.03 | 0.01 | 0.01 | 0.02 | 0.02 | < 0.01 | < 0.01 | < 0.01 | < 0.01 | < 0.01 | < 0.01
健康項目 | 硝酸性窒素及び亜硝酸性窒素 |  | mg/l | < 0.01 | < 0.01 | 0.05 | 0.04 | < 0.01 | 0.01 | < 0.01 | 0.20 | < 0.01 | 0.13 | < 0.01 | 0.11 | 0.06 | 0.07 | 0.09 | 0.08 | 0.15 | 0.15 | < 0.01 | < 0.01 | < 0.01 | < 0.01 | < 0.01 | < 0.01
健康項目 | ふっ素 |  | mg/l
健康項目 | ほう素 |  | mg/l
健康項目 | 1,4-ジオキサン |  | mg/l
要監視項目 | クロロホルム（要監視） |  | mg/l
要監視項目 | トランス-1,2-ジクロロエチレン |  | mg/l
要監視項目 | 1,2-ジクロロプロパン |  | mg/l
要監視項目 | p-ジクロロベンゼン |  | mg/l
要監視項目 | イソキサチオン |  | mg/l
要監視項目 | ダイアジノン |  | mg/l
要監視項目 | フェニトロチオン |  | mg/l
要監視項目 | イソプロチオラン |  | mg/l
要監視項目 | オキシン銅 |  | mg/l
要監視項目 | クロロタロニル |  | mg/l
要監視項目 | プロピザミド |  | mg/l
要監視項目 | EPN |  | mg/l
要監視項目 | ジクロルボス |  | mg/l
要監視項目 | フェノブカルブ |  | mg/l
要監視項目 | イプロベンホス |  | mg/l
要監視項目 | クロルニトロフェン |  | mg/l
要監視項目 | トルエン |  | mg/l
要監視項目 | キシレン |  | mg/l
要監視項目 | フタル酸ジエチルヘキシル |  | mg/l
要監視項目 | ニッケル |  | mg/l
要監視項目 | モリブデン |  | mg/l
要監視項目 | アンチモン |  | mg/l
要監視項目 | 塩化ビニルモノマー |  | mg/l
要監視項目 | エピクロロヒドリン |  | mg/l
要監視項目 | 全マンガン |  | mg/l
要監視項目 | ウラン |  | mg/l
トリハロメタン生成能 | トリハロメタン生成能 |  | mg/l
トリハロメタン生成能 | クロロホルム生成能 |  | mg/l
トリハロメタン生成能 | ブロモジクロロメタン生成能 |  | mg/l
トリハロメタン生成能 | ジブロモクロロメタン生成能 |  | mg/l
トリハロメタン生成能 | ブロモホルム生成能 |  | mg/l
特殊項目 | フェノール類 |  | mg/l
特殊項目 | 銅 |  | mg/l
特殊項目 | 亜鉛 |  | mg/l
特殊項目 | 鉄_溶解性 |  | mg/l
特殊項目 | マンガン_溶解性 |  | mg/l
特殊項目 | クロム |  | mg/l
水生生物保全項目（環境基準） | 全亜鉛 |  | mg/l
水生生物保全項目（要監視） | クロロホルム（水生生物保全） |  | mg/l
水生生物保全項目（要監視） | フェノール |  | mg/l
水生生物保全項目（要監視） | ホルムアルデヒド |  | mg/l
その他項目 | アンモニア性窒素 |  |  | < 0.01 | 0.01 | 0.03 | 0.04 | < 0.01 | 0.03 | < 0.01 | 0.08 | 0.01 | 0.04 | < 0.01 | 0.01 | < 0.01 | < 0.01 | < 0.01 | < 0.01 | < 0.01 | < 0.01 | < 0.01 | < 0.01 | < 0.01 | < 0.01 | < 0.01 | < 0.01
その他項目 | 燐酸態燐 |  |  | 0.013 | 0.015 | 0.017 | 0.016 | < 0.003 | 0.010 | < 0.003 | 0.046 | 0.007 | 0.052 | 0.035 | 0.015 | 0.025 | 0.028 | 0.022 | 0.019 | 0.030 | 0.029 | 0.008 | 0.009 | 0.004 | 0.004 | 0.003 | 0.007
その他項目 | クロロフィルa |  |  | 3.2 | 3.6 | 9.8 | 3.6 | 24.4 | 2.8 | 10.4 | 2.6 | 77.1 | 4.3 | 14.0 | 4.8 | 11.6 | 8.7 | 15.4 | 16.7 | 4.5 | 4.8 | 10.5 | 16.7 | 2.4 | 2.7 | 18.1 | 12.6
その他項目 | ＴＯＣ
その他項目 | 電気伝導度
その他項目 | 透視度
その他項目 | 塩化物イオン |  |  | 17900 | 17900 | 17800 | 18200 | 16500 | 18000 | 8030 | 15100 | 10100 | 16600 | 16400 | 17100 | 17000 | 17100 | 16500 | 16600 | 17000 | 17000 | 17200 | 17200 | 17500 | 17500 | 15300 | 17100
その他項目 | ＭＢＡＳ
その他項目 | 濁度
その他項目 | ふん便性大腸菌群数
その他項目 | トリブチルスズ
その他項目 | トリフェニルスズ
その他項目 | 4-ｔ－オクチルフェノール
その他項目 | ノニルフェノール
その他項目 | ビスフェノールA
その他項目 | 2,4-ジクロロフェノール
その他項目 | その他項目17
その他項目 | その他項目18
その他項目 | その他項目19
その他項目 | その他項目20
その他項目 | その他項目21
その他項目 | その他項目22
その他項目 | その他項目23
その他項目 | その他項目24
その他項目 | その他項目25
その他項目 | その他項目26
その他項目 | その他項目27
その他項目 | その他項目28
その他項目 | その他項目29
その他項目 | その他項目30
その他項目 | その他項目31
その他項目 | その他項目32
その他項目 | その他項目33
その他項目 | その他項目34
その他項目 | その他項目35
その他項目 | その他項目36
その他項目 | その他項目37
その他項目 | その他項目38
その他項目 | その他項目39
その他項目 | その他項目40
備考

## 606_64_Ｂ－５
年度 |  | 調査区分 | 地点ｺｰﾄﾞ | 水系名 | 水域名 | 測定地点名 | 類型 | 基準点 | 調査機関名 | 分析機関名 | 地点統一番号
2011 |  | 通日調査(測定計画に基づくもの) | 64 |  | 有明海（１５） | Ｂ－５ | A | 補助地点 | 長崎県 |  | 42-606-64
項目 |  |  | 単位 | 04月18日 | 04月18日 | 05月16日 | 05月16日 | 06月01日 | 06月01日 | 07月14日 | 07月14日 | 08月28日 | 08月28日 | 09月13日 | 09月13日 | 10月11日 | 10月11日 | 11月09日 | 11月09日 | 12月11日 | 12月11日 | 01月10日 | 01月10日 | 02月20日 | 02月20日 | 03月07日 | 03月07日
一般項目 | 採取時刻 |  |  | 09時08分 | 09時10分 | 07時08分 | 07時11分 | 08時32分 | 08時35分 | 07時48分 | 07時50分 | 08時04分 | 08時07分 | 09時24分 | 09時26分 | 07時55分 | 07時57分 | 08時00分 | 08時02分 | 09時45分 | 09時47分 | 09時37分 | 09時39分 | 08時48分 | 08時50分 | 08時38分 | 08時40分
| 採取位置 |  |  | 上層（表層） | 下層 | 上層（表層） | 下層 | 上層（表層） | 下層 | 上層（表層） | 下層 | 上層（表層） | 下層 | 上層（表層） | 下層 | 上層（表層） | 下層 | 上層（表層） | 下層 | 上層（表層） | 下層 | 上層（表層） | 下層 | 上層（表層） | 下層 | 上層（表層） | 下層
| 採取水深 |  | m | 0.5 | 14.3 | 0.5 | 14.5 | 0.5 | 13.6 | 0.5 | 14.4 | 0.5 | 16.1 | 0.5 | 7.4 | 0.5 | 13.7 | 0.5 | 13.7 | 0.5 | 13.9 | 0.5 | 13.4 | 0.5 | 13.8 | 0.5 | 13.7
一般項目 | 天候コード |  |  | 曇り | 曇り | 晴れ | 晴れ | 曇り | 曇り | 晴れ | 晴れ | 晴れ | 晴れ | 晴れ | 晴れ | 曇り | 曇り | 曇り | 曇り | 曇り | 曇り | 曇り | 曇り | 晴れ | 晴れ | 曇り | 曇り
一般項目 | 流況コード
一般項目 | 臭気コード
一般項目 | 色相コード
一般項目 | 気温 |  | ℃
一般項目 | 水温 |  | ℃ | 14.1 | 13.9 | 17.7 | 16.9 | 19.8 | 18.6 | 26.4 | 22.0 | 27.9 | 25.8 | 27.1 | 26.0 | 22.8 | 23.4 | 20.6 | 21.6 | 16.4 | 16.6 | 11.4 | 12.0 | 9.2 | 9.6 | 10.2 | 11.2
一般項目 | 流量 |  | m3/S
一般項目 | 全水深 |  | m | 15.3 | 15.3 | 15.5 | 15.5 | 14.6 | 14.6 | 15.4 | 15.4 | 17.1 | 17.1 | 14.8 | 14.8 | 14.7 | 14.7 | 14.7 | 14.7 | 14.9 | 14.9 | 14.4 | 14.4 | 14.8 | 14.8 | 14.7 | 14.7
一般項目 | 透明度 |  | m
生活環境項目 | pH |  |  | 8.1 | 8.1 | 8.2 | 8.1 | 8.3 | 8.1 | 8.5 | 7.9 | 8.5 | 8.0 | 8.2 | 8.1 | 8.1 | 8.0 | 8.1 | 8.1 | 8.0 | 8.0 | 8.2 | 8.1 | 8.2 | 8.2 | 8.5 | 8.1
生活環境項目 | DO |  | mg/l | 8.5 | 8.5 | 9.2 | 7.7 | 9.6 | 7.3 | 7.0 | 2.9 | 11 | 4.2 | 7.9 | 5.4 | 7.7 | 6.7 | 8.3 | 6.5 | 7.8 | 7.8 | 10 | 9.8 | 10 | 10 | 12 | 9.0
生活環境項目 | BOD |  | mg/l
生活環境項目 | COD |  | mg/l | 1.0 | 1.0 | 1.7 | 1.2 | 2.0 | 1.6 | 2.6 | 1.7 | 4.3 | 1.3 | 2.1 | 1.5 | 1.9 | 1.4 | 2.1 | 1.5 | 1.4 | 0.7 | 1.7 | 1.7 | 1.5 | 1.5 | 3.9 | 2.8
生活環境項目 | SS |  | mg/l | 3 | 8 | 4 | 3 | 6 | 5 | 4 | 4 | 9 | 6 | 4 | 7 | 5 | 10 | 3 | 5 | 7 | 9 | 5 | 11 | 4 | 6 | 5 | 9
生活環境項目 | 大腸菌群数 |  | MPN/100ml
生活環境項目 | n-ヘキサン抽出物質_油分等 |  | mg/l | < N.D. |  | < N.D. |  | < N.D. |  | < N.D. |  | < N.D. |  | < N.D. |  | < N.D. |  | < N.D. |  | < N.D. |  | < N.D. |  | < N.D. |  | < N.D.
全窒素全燐 | 全窒素 |  | mg/l | 0.20 | 0.19 | 0.22 | 0.26 | 0.22 | 0.18 | 0.40 | 0.42 | 0.51 | 0.30 | 0.26 | 0.30 | 0.35 | 0.31 | 0.30 | 0.27 | 0.36 | 0.35 | 0.23 | 0.30 | 0.17 | 0.18 | 0.31 | 0.34
全窒素全燐 | 全燐 |  | mg/l | 0.021 | 0.025 | 0.026 | 0.026 | 0.025 | 0.024 | 0.043 | 0.054 | 0.060 | 0.051 | 0.045 | 0.047 | 0.063 | 0.055 | 0.044 | 0.042 | 0.043 | 0.046 | 0.031 | 0.039 | 0.023 | 0.030 | 0.024 | 0.047
健康項目 | カドミウム |  | mg/l
健康項目 | 全シアン |  | mg/l
健康項目 | 鉛 |  | mg/l
健康項目 | 六価クロム |  | mg/l
健康項目 | 砒素 |  | mg/l
健康項目 | 総水銀 |  | mg/l
健康項目 | アルキル水銀 |  | mg/l
健康項目 | PCB |  | mg/l
健康項目 | ジクロロメタン |  | mg/l
健康項目 | 四塩化炭素 |  | mg/l
健康項目 | 1,2-ジクロロエタン |  | mg/l
健康項目 | 1,1-ジクロロエチレン |  | mg/l
健康項目 | シス-1,2-ジクロロエチレン |  | mg/l
健康項目 | 1,1,1-トリクロロエタン |  | mg/l
健康項目 | 1,1,2-トリクロロエタン |  | mg/l
健康項目 | トリクロロエチレン |  | mg/l
健康項目 | テトラクロロエチレン |  | mg/l
健康項目 | 1,3-ジクロロプロペン |  | mg/l
健康項目 | チウラム |  | mg/l
健康項目 | シマジン |  | mg/l
健康項目 | チオベンカルブ |  | mg/l
健康項目 | ベンゼン |  | mg/l
健康項目 | セレン |  | mg/l
健康項目 | 硝酸性窒素 |  | mg/l | < 0.01 | < 0.01 | 0.01 | 0.02 | < 0.01 | 0.01 | 0.08 | 0.17 | < 0.01 | 0.09 | 0.01 | 0.06 | 0.04 | 0.05 | 0.07 | 0.10 | 0.12 | 0.13 | 0.03 | 0.05 | < 0.01 | < 0.01 | < 0.01 | < 0.01
健康項目 | 亜硝酸性窒素 |  | mg/l | < 0.01 | < 0.01 | < 0.01 | < 0.01 | < 0.01 | < 0.01 | < 0.01 | 0.01 | < 0.01 | 0.04 | < 0.01 | 0.04 | 0.03 | 0.05 | 0.01 | 0.01 | 0.03 | 0.03 | < 0.01 | < 0.01 | < 0.01 | < 0.01 | < 0.01 | < 0.01
健康項目 | 硝酸性窒素及び亜硝酸性窒素 |  | mg/l | < 0.01 | < 0.01 | 0.01 | 0.02 | < 0.01 | 0.01 | 0.08 | 0.18 | < 0.01 | 0.13 | 0.01 | 0.10 | 0.07 | 0.10 | 0.08 | 0.11 | 0.15 | 0.16 | 0.03 | 0.05 | < 0.01 | < 0.01 | < 0.01 | < 0.01
健康項目 | ふっ素 |  | mg/l
健康項目 | ほう素 |  | mg/l
健康項目 | 1,4-ジオキサン |  | mg/l
要監視項目 | クロロホルム（要監視） |  | mg/l
要監視項目 | トランス-1,2-ジクロロエチレン |  | mg/l
要監視項目 | 1,2-ジクロロプロパン |  | mg/l
要監視項目 | p-ジクロロベンゼン |  | mg/l
要監視項目 | イソキサチオン |  | mg/l
要監視項目 | ダイアジノン |  | mg/l
要監視項目 | フェニトロチオン |  | mg/l
要監視項目 | イソプロチオラン |  | mg/l
要監視項目 | オキシン銅 |  | mg/l
要監視項目 | クロロタロニル |  | mg/l
要監視項目 | プロピザミド |  | mg/l
要監視項目 | EPN |  | mg/l
要監視項目 | ジクロルボス |  | mg/l
要監視項目 | フェノブカルブ |  | mg/l
要監視項目 | イプロベンホス |  | mg/l
要監視項目 | クロルニトロフェン |  | mg/l
要監視項目 | トルエン |  | mg/l
要監視項目 | キシレン |  | mg/l
要監視項目 | フタル酸ジエチルヘキシル |  | mg/l
要監視項目 | ニッケル |  | mg/l
要監視項目 | モリブデン |  | mg/l
要監視項目 | アンチモン |  | mg/l
要監視項目 | 塩化ビニルモノマー |  | mg/l
要監視項目 | エピクロロヒドリン |  | mg/l
要監視項目 | 全マンガン |  | mg/l
要監視項目 | ウラン |  | mg/l
トリハロメタン生成能 | トリハロメタン生成能 |  | mg/l
トリハロメタン生成能 | クロロホルム生成能 |  | mg/l
トリハロメタン生成能 | ブロモジクロロメタン生成能 |  | mg/l
トリハロメタン生成能 | ジブロモクロロメタン生成能 |  | mg/l
トリハロメタン生成能 | ブロモホルム生成能 |  | mg/l
特殊項目 | フェノール類 |  | mg/l
特殊項目 | 銅 |  | mg/l
特殊項目 | 亜鉛 |  | mg/l
特殊項目 | 鉄_溶解性 |  | mg/l
特殊項目 | マンガン_溶解性 |  | mg/l
特殊項目 | クロム |  | mg/l
水生生物保全項目（環境基準） | 全亜鉛 |  | mg/l
水生生物保全項目（要監視） | クロロホルム（水生生物保全） |  | mg/l
水生生物保全項目（要監視） | フェノール |  | mg/l
水生生物保全項目（要監視） | ホルムアルデヒド |  | mg/l
その他項目 | アンモニア性窒素 |  |  | 0.01 | 0.01 | < 0.01 | 0.02 | < 0.01 | 0.01 | < 0.01 | 0.02 | 0.01 | 0.01 | < 0.01 | 0.01 | 0.01 | 0.01 | < 0.01 | < 0.01 | < 0.01 | < 0.01 | < 0.01 | < 0.01 | < 0.01 | < 0.01 | < 0.01 | < 0.01
その他項目 | 燐酸態燐 |  |  | 0.009 | 0.010 | 0.006 | 0.012 | < 0.003 | 0.009 | 0.007 | 0.034 | 0.005 | 0.036 | 0.027 | 0.014 | 0.027 | 0.031 | 0.019 | 0.024 | 0.027 | 0.029 | 0.011 | 0.016 | 0.004 | 0.004 | < 0.003 | 0.009
その他項目 | クロロフィルa |  |  | 1.4 | 1.9 | 12.7 | 3.2 | 8.5 | 8.5 | 5.6 | 1.9 | 55.0 | 3.0 | 8.5 | 3.9 | 8.4 | 3.2 | 13.7 | 5.0 | 3.4 | 4.0 | 9.0 | 11.2 | 4.1 | 4.5 | 12.5 | 10.5
その他項目 | ＴＯＣ
その他項目 | 電気伝導度
その他項目 | 透視度
その他項目 | 塩化物イオン |  |  | 18200 | 18500 | 17600 | 18300 | 16500 | 18400 | 10900 | 16400 | 10900 | 17100 | 16800 | 17300 | 17100 | 17600 | 16800 | 17900 | 17400 | 17400 | 17500 | 17500 | 17800 | 17800 | 16100 | 17500
その他項目 | ＭＢＡＳ
その他項目 | 濁度
その他項目 | ふん便性大腸菌群数
その他項目 | トリブチルスズ
その他項目 | トリフェニルスズ
その他項目 | 4-ｔ－オクチルフェノール
その他項目 | ノニルフェノール
その他項目 | ビスフェノールA
その他項目 | 2,4-ジクロロフェノール
その他項目 | その他項目17
その他項目 | その他項目18
その他項目 | その他項目19
その他項目 | その他項目20
その他項目 | その他項目21
その他項目 | その他項目22
その他項目 | その他項目23
その他項目 | その他項目24
その他項目 | その他項目25
その他項目 | その他項目26
その他項目 | その他項目27
その他項目 | その他項目28
その他項目 | その他項目29
その他項目 | その他項目30
その他項目 | その他項目31
その他項目 | その他項目32
その他項目 | その他項目33
その他項目 | その他項目34
その他項目 | その他項目35
その他項目 | その他項目36
その他項目 | その他項目37
その他項目 | その他項目38
その他項目 | その他項目39
その他項目 | その他項目40
備考

## 606_65_Ｎ－４
年度 |  | 調査区分 | 地点ｺｰﾄﾞ | 水系名 | 水域名 | 測定地点名 | 類型 | 基準点 | 調査機関名 | 分析機関名 | 地点統一番号
2011 |  | 年間調査 | 65 |  | 有明海（１５） | Ｎ－４ | A | 補助地点 | 長崎県 |  | 42-606-65
項目 |  |  | 単位 | 04月18日 | 04月18日 | 06月21日 | 06月21日 | 08月29日 | 08月29日 | 10月19日 | 10月19日 | 12月12日 | 12月12日 | 02月16日 | 02月16日
一般項目 | 採取時刻 |  |  | 15時10分 | 15時15分 | 14時55分 | 15時00分 | 14時20分 | 14時25分 | 14時10分 | 14時15分 | 14時55分 | 15時00分 | 13時55分 | 14時00分
| 採取位置 |  |  | 上層（表層） | 中層 | 上層（表層） | 中層 | 上層（表層） | 中層 | 上層（表層） | 中層 | 上層（表層） | 中層 | 上層（表層） | 中層
| 採取水深 |  | m | 0.5 | 2 | 0.5 | 2 | 0.5 | 2 | 0.5 | 2 | 0.5 | 2 | 0.5 | 2
一般項目 | 天候コード |  |  | 2 | 2 | 4 | 4 | 2 | 2 | 2 | 2 | 2 | 2 | 2 | 2
一般項目 | 流況コード
一般項目 | 臭気コード
一般項目 | 色相コード
一般項目 | 気温 |  | ℃ | 13.0 | 13.0 | 27.2 | 27.2 | 30.2 | 30.2 | 24.5 | 24.5 | 12.5 | 12.5 | 9.2 | 9.2
一般項目 | 水温 |  | ℃ | 14.5 | 14.5 | 22.4 | 22.2 | 29.0 | 28.7 | 23.0 | 23.2 | 17.0 | 17.0 | 10.0 | 10.0
一般項目 | 流量 |  | m3/S
一般項目 | 全水深 |  | m | 41 | 41 | 43 | 43 | 41 | 41 | 43.7 | 43.7 | 43.0 | 43.0 | 44.0 | 44.0
一般項目 | 透明度 |  | m | 3.0 | 3.0 | 1.6 | 1.6 | 2.0 | 2.0 | 3.6 | 3.6 | 5.3 | 5.3 | 6.0 | 6.0
生活環境項目 | pH |  |  | 8.1 | 8.1 | 8.3 | 8.1 | 8.7 | 8.6 | 8.2 | 8.2 | 8.1 | 8.1 | 8.2 | 8.2
生活環境項目 | DO |  | mg/l | 8.3 | 8.3 | 10 | 7.9 | 11 | 10 | 8.0 | 7.6 | 8.0 | 7.9 | 10 | 9.9
生活環境項目 | BOD |  | mg/l
生活環境項目 | COD |  | mg/l | 1.6 | 0.9 | 3.0 | 1.6 | 3.6 | 3 | 1.6 | 2.4 | 1.0 | 1.2 | 1.7 | 2.2
生活環境項目 | SS |  | mg/l | 3 | 4 | 8 | 5 | 4 | 3 | 2 | 4 | 2 | 2 | 2 | 1
生活環境項目 | 大腸菌群数 |  | MPN/100ml | 23 | 23 | 130 | 79 | 33 | 46 | 23 | 130 | 23 | 13 | < 1.8 | 2.0
生活環境項目 | n-ヘキサン抽出物質_油分等 |  | mg/l | < 0.5 |  | < 0.5 |  | < 0.5 |  | < 0.5 |  | < 0.5 |  | < 0.5
全窒素全燐 | 全窒素 |  | mg/l | 0.15 |  | 0.41 |  | 0.23 |  | 0.24 |  | 0.26 |  | 0.13
全窒素全燐 | 全燐 |  | mg/l | 0.024 |  | 0.053 |  | 0.043 |  | 0.073 |  | 0.034 |  | 0.019
健康項目 | カドミウム |  | mg/l |  |  |  |  | < 0.001
健康項目 | 全シアン |  | mg/l
健康項目 | 鉛 |  | mg/l |  |  |  |  | < 0.005
健康項目 | 六価クロム |  | mg/l |  |  |  |  | < 0.005
健康項目 | 砒素 |  | mg/l |  |  |  |  | 0.001
健康項目 | 総水銀 |  | mg/l |  |  |  |  | < 0.0005
健康項目 | アルキル水銀 |  | mg/l
健康項目 | PCB |  | mg/l
健康項目 | ジクロロメタン |  | mg/l
健康項目 | 四塩化炭素 |  | mg/l
健康項目 | 1,2-ジクロロエタン |  | mg/l
健康項目 | 1,1-ジクロロエチレン |  | mg/l
健康項目 | シス-1,2-ジクロロエチレン |  | mg/l
健康項目 | 1,1,1-トリクロロエタン |  | mg/l
健康項目 | 1,1,2-トリクロロエタン |  | mg/l
健康項目 | トリクロロエチレン |  | mg/l
健康項目 | テトラクロロエチレン |  | mg/l
健康項目 | 1,3-ジクロロプロペン |  | mg/l
健康項目 | チウラム |  | mg/l
健康項目 | シマジン |  | mg/l
健康項目 | チオベンカルブ |  | mg/l
健康項目 | ベンゼン |  | mg/l
健康項目 | セレン |  | mg/l
健康項目 | 硝酸性窒素 |  | mg/l | < 0.02 |  | 0.13 |  | < 0.02 |  | 0.07 |  | 0.13 |  | < 0.02
健康項目 | 亜硝酸性窒素 |  | mg/l | < 0.02 |  | < 0.02 |  | < 0.02 |  | 0.02 |  | 0.03 |  | < 0.02
健康項目 | 硝酸性窒素及び亜硝酸性窒素 |  | mg/l | < 0.04 |  | 0.15 |  | < 0.04 |  | 0.09 |  | 0.16 |  | < 0.04
健康項目 | ふっ素 |  | mg/l
健康項目 | ほう素 |  | mg/l
健康項目 | 1,4-ジオキサン |  | mg/l
要監視項目 | クロロホルム（要監視） |  | mg/l
要監視項目 | トランス-1,2-ジクロロエチレン |  | mg/l
要監視項目 | 1,2-ジクロロプロパン |  | mg/l
要監視項目 | p-ジクロロベンゼン |  | mg/l
要監視項目 | イソキサチオン |  | mg/l
要監視項目 | ダイアジノン |  | mg/l
要監視項目 | フェニトロチオン |  | mg/l
要監視項目 | イソプロチオラン |  | mg/l
要監視項目 | オキシン銅 |  | mg/l
要監視項目 | クロロタロニル |  | mg/l
要監視項目 | プロピザミド |  | mg/l
要監視項目 | EPN |  | mg/l
要監視項目 | ジクロルボス |  | mg/l
要監視項目 | フェノブカルブ |  | mg/l
要監視項目 | イプロベンホス |  | mg/l
要監視項目 | クロルニトロフェン |  | mg/l
要監視項目 | トルエン |  | mg/l
要監視項目 | キシレン |  | mg/l
要監視項目 | フタル酸ジエチルヘキシル |  | mg/l
要監視項目 | ニッケル |  | mg/l
要監視項目 | モリブデン |  | mg/l
要監視項目 | アンチモン |  | mg/l
要監視項目 | 塩化ビニルモノマー |  | mg/l
要監視項目 | エピクロロヒドリン |  | mg/l
要監視項目 | 全マンガン |  | mg/l
要監視項目 | ウラン |  | mg/l
トリハロメタン生成能 | トリハロメタン生成能 |  | mg/l
トリハロメタン生成能 | クロロホルム生成能 |  | mg/l
トリハロメタン生成能 | ブロモジクロロメタン生成能 |  | mg/l
トリハロメタン生成能 | ジブロモクロロメタン生成能 |  | mg/l
トリハロメタン生成能 | ブロモホルム生成能 |  | mg/l
特殊項目 | フェノール類 |  | mg/l
特殊項目 | 銅 |  | mg/l
特殊項目 | 亜鉛 |  | mg/l
特殊項目 | 鉄_溶解性 |  | mg/l
特殊項目 | マンガン_溶解性 |  | mg/l
特殊項目 | クロム |  | mg/l
水生生物保全項目（環境基準） | 全亜鉛 |  | mg/l
水生生物保全項目（要監視） | クロロホルム（水生生物保全） |  | mg/l
水生生物保全項目（要監視） | フェノール |  | mg/l
水生生物保全項目（要監視） | ホルムアルデヒド |  | mg/l
その他項目 | アンモニア性窒素 |  |  | 0.04 |  | < 0.01 |  | 0.01 |  | 0.01 |  | 0.01 |  | < 0.01
その他項目 | 燐酸態燐 |  |  | 0.004 |  | 0.004 |  | < 0.003 |  | 0.020 |  | 0.024 |  | 0.004
その他項目 | クロロフィルa
その他項目 | ＴＯＣ
その他項目 | 電気伝導度
その他項目 | 透視度
その他項目 | 塩化物イオン |  |  | 18000 | 18000 | 11000 | 13000 | 12000 | 13000 | 17000 | 17000 | 18000 | 18000 | 16000 | 18000
その他項目 | ＭＢＡＳ
その他項目 | 濁度
その他項目 | ふん便性大腸菌群数
その他項目 | トリブチルスズ
その他項目 | トリフェニルスズ
その他項目 | 4-ｔ－オクチルフェノール
その他項目 | ノニルフェノール
その他項目 | ビスフェノールA
その他項目 | 2,4-ジクロロフェノール
その他項目 | その他項目17
その他項目 | その他項目18
その他項目 | その他項目19
その他項目 | その他項目20
その他項目 | その他項目21
その他項目 | その他項目22
その他項目 | その他項目23
その他項目 | その他項目24
その他項目 | その他項目25
その他項目 | その他項目26
その他項目 | その他項目27
その他項目 | その他項目28
その他項目 | その他項目29
その他項目 | その他項目30
その他項目 | その他項目31
その他項目 | その他項目32
その他項目 | その他項目33
その他項目 | その他項目34
その他項目 | その他項目35
その他項目 | その他項目36
その他項目 | その他項目37
その他項目 | その他項目38
その他項目 | その他項目39
その他項目 | その他項目40
備考

## 606_66_Ｎ－１０
年度 |  | 調査区分 | 地点ｺｰﾄﾞ | 水系名 | 水域名 | 測定地点名 | 類型 | 基準点 | 調査機関名 | 分析機関名 | 地点統一番号
2011 |  | 年間調査 | 66 |  | 有明海（１５） | Ｎ－１０ | A | 補助地点 | 長崎県 |  | 42-606-66
項目 |  |  | 単位 | 04月18日 | 04月18日 | 06月21日 | 06月21日 | 08月29日 | 08月29日 | 10月19日 | 10月19日 | 12月12日 | 12月12日 | 02月16日 | 02月16日
一般項目 | 採取時刻 |  |  | 15時55分 | 16時00分 | 15時25分 | 15時30分 | 14時50分 | 14時53分 | 15時35分 | 15時40分 | 15時20分 | 15時25分 | 14時25分 | 14時30分
| 採取位置 |  |  | 上層（表層） | 中層 | 上層（表層） | 中層 | 上層（表層） | 中層 | 上層（表層） | 中層 | 上層（表層） | 中層 | 上層（表層） | 中層
| 採取水深 |  | m | 0.5 | 2 | 0.5 | 2 | 0.5 | 2 | 0.5 | 2 | 0.5 | 2 | 0.5 | 2
一般項目 | 天候コード |  |  | 2 | 2 | 4 | 4 | 2 | 2 | 2 | 2 | 2 | 2 | 2 | 2
一般項目 | 流況コード
一般項目 | 臭気コード
一般項目 | 色相コード
一般項目 | 気温 |  | ℃ | 13.0 | 13.0 | 23.2 | 23.2 | 30.5 | 30.5 | 23.0 | 23.0 | 12.2 | 12.2 | 8.9 | 8.9
一般項目 | 水温 |  | ℃ | 14.5 | 14.0 | 22.2 | 22.2 | 29.0 | 27.8 | 23.0 | 23.1 | 17.5 | 17.2 | 10.2 | 10.0
一般項目 | 流量 |  | m3/S
一般項目 | 全水深 |  | m | 60 | 60 | 64 | 64 | 57.5 | 57.5 | 61.2 | 61.2 | 61.0 | 61.0 | 66.0 | 66.0
一般項目 | 透明度 |  | m | 5.3 | 5.3 | 3.7 | 3.7 | 3.8 | 3.8 | 2.3 | 2.3 | 6.7 | 6.7 | 5.8 | 5.8
生活環境項目 | pH |  |  | 8.1 | 8.1 | 8.1 | 8.1 | 8.5 | 8.3 | 8.3 | 8.3 | 8.1 | 8.1 | 8.2 | 8.2
生活環境項目 | DO |  | mg/l | 8.5 | 8.5 | 7.8 | 7.8 | 10 | 8.1 | 9.9 | 9.4 | 7.6 | 7.7 | 9.7 | 9.5
生活環境項目 | BOD |  | mg/l
生活環境項目 | COD |  | mg/l | 1.9 | 0.7 | 1.4 | 2.3 | 2.4 | 1.4 | 2.2 | 2.4 | 0.8 | 1.4 | 1.9 | 2.0
生活環境項目 | SS |  | mg/l | 1 | 2 | 2 | 2 | 3 | 2 | 5 | 5 | 3 | 4 | 2 | 2
生活環境項目 | 大腸菌群数 |  | MPN/100ml | 2.0 | < 1.8 | 110 | 79 | 7.8 | 7.8 | 23 | 49 | 7.8 | 13 | < 1.8 | < 1.8
生活環境項目 | n-ヘキサン抽出物質_油分等 |  | mg/l | < 0.5 |  | < 0.5 |  | < 0.5 |  | < 0.5 |  | < 0.5 |  | < 0.5
全窒素全燐 | 全窒素 |  | mg/l | 0.17 |  | 0.36 |  | 0.17 |  | 0.24 |  | 0.19 |  | 0.19
全窒素全燐 | 全燐 |  | mg/l | 0.019 |  | 0.034 |  | 0.043 |  | 0.043 |  | 0.029 |  | 0.019
健康項目 | カドミウム |  | mg/l |  |  |  |  | < 0.001
健康項目 | 全シアン |  | mg/l
健康項目 | 鉛 |  | mg/l |  |  |  |  | < 0.005
健康項目 | 六価クロム |  | mg/l |  |  |  |  | < 0.005
健康項目 | 砒素 |  | mg/l |  |  |  |  | 0.001
健康項目 | 総水銀 |  | mg/l |  |  |  |  | < 0.0005
健康項目 | アルキル水銀 |  | mg/l
健康項目 | PCB |  | mg/l
健康項目 | ジクロロメタン |  | mg/l
健康項目 | 四塩化炭素 |  | mg/l
健康項目 | 1,2-ジクロロエタン |  | mg/l
健康項目 | 1,1-ジクロロエチレン |  | mg/l
健康項目 | シス-1,2-ジクロロエチレン |  | mg/l
健康項目 | 1,1,1-トリクロロエタン |  | mg/l
健康項目 | 1,1,2-トリクロロエタン |  | mg/l
健康項目 | トリクロロエチレン |  | mg/l
健康項目 | テトラクロロエチレン |  | mg/l
健康項目 | 1,3-ジクロロプロペン |  | mg/l
健康項目 | チウラム |  | mg/l
健康項目 | シマジン |  | mg/l
健康項目 | チオベンカルブ |  | mg/l
健康項目 | ベンゼン |  | mg/l
健康項目 | セレン |  | mg/l
健康項目 | 硝酸性窒素 |  | mg/l | < 0.02 |  | 0.12 |  | < 0.02 |  | < 0.02 |  | 0.11 |  | < 0.02
健康項目 | 亜硝酸性窒素 |  | mg/l | < 0.02 |  | < 0.02 |  | < 0.02 |  | < 0.02 |  | 0.03 |  | < 0.02
健康項目 | 硝酸性窒素及び亜硝酸性窒素 |  | mg/l | < 0.04 |  | 0.14 |  | < 0.04 |  | < 0.04 |  | 0.14 |  | < 0.04
健康項目 | ふっ素 |  | mg/l
健康項目 | ほう素 |  | mg/l
健康項目 | 1,4-ジオキサン |  | mg/l
要監視項目 | クロロホルム（要監視） |  | mg/l
要監視項目 | トランス-1,2-ジクロロエチレン |  | mg/l
要監視項目 | 1,2-ジクロロプロパン |  | mg/l
要監視項目 | p-ジクロロベンゼン |  | mg/l
要監視項目 | イソキサチオン |  | mg/l
要監視項目 | ダイアジノン |  | mg/l
要監視項目 | フェニトロチオン |  | mg/l
要監視項目 | イソプロチオラン |  | mg/l
要監視項目 | オキシン銅 |  | mg/l
要監視項目 | クロロタロニル |  | mg/l
要監視項目 | プロピザミド |  | mg/l
要監視項目 | EPN |  | mg/l
要監視項目 | ジクロルボス |  | mg/l
要監視項目 | フェノブカルブ |  | mg/l
要監視項目 | イプロベンホス |  | mg/l
要監視項目 | クロルニトロフェン |  | mg/l
要監視項目 | トルエン |  | mg/l
要監視項目 | キシレン |  | mg/l
要監視項目 | フタル酸ジエチルヘキシル |  | mg/l
要監視項目 | ニッケル |  | mg/l
要監視項目 | モリブデン |  | mg/l
要監視項目 | アンチモン |  | mg/l
要監視項目 | 塩化ビニルモノマー |  | mg/l
要監視項目 | エピクロロヒドリン |  | mg/l
要監視項目 | 全マンガン |  | mg/l
要監視項目 | ウラン |  | mg/l
トリハロメタン生成能 | トリハロメタン生成能 |  | mg/l
トリハロメタン生成能 | クロロホルム生成能 |  | mg/l
トリハロメタン生成能 | ブロモジクロロメタン生成能 |  | mg/l
トリハロメタン生成能 | ジブロモクロロメタン生成能 |  | mg/l
トリハロメタン生成能 | ブロモホルム生成能 |  | mg/l
特殊項目 | フェノール類 |  | mg/l
特殊項目 | 銅 |  | mg/l
特殊項目 | 亜鉛 |  | mg/l
特殊項目 | 鉄_溶解性 |  | mg/l
特殊項目 | マンガン_溶解性 |  | mg/l
特殊項目 | クロム |  | mg/l
水生生物保全項目（環境基準） | 全亜鉛 |  | mg/l
水生生物保全項目（要監視） | クロロホルム（水生生物保全） |  | mg/l
水生生物保全項目（要監視） | フェノール |  | mg/l
水生生物保全項目（要監視） | ホルムアルデヒド |  | mg/l
その他項目 | アンモニア性窒素 |  |  | 0.04 |  | < 0.01 |  | 0.01 |  | 0.01 |  | < 0.01 |  | 0.01
その他項目 | 燐酸態燐 |  |  | 0.004 |  | 0.008 |  | < 0.003 |  | < 0.003 |  | 0.016 |  | 0.004
その他項目 | クロロフィルa
その他項目 | ＴＯＣ
その他項目 | 電気伝導度
その他項目 | 透視度
その他項目 | 塩化物イオン |  |  | 18000 | 19000 | 14000 | 14000 | 13000 | 15000 | 17000 | 17000 | 19000 | 19000 | 18000 | 17000
その他項目 | ＭＢＡＳ
その他項目 | 濁度
その他項目 | ふん便性大腸菌群数
その他項目 | トリブチルスズ
その他項目 | トリフェニルスズ
その他項目 | 4-ｔ－オクチルフェノール
その他項目 | ノニルフェノール
その他項目 | ビスフェノールA
その他項目 | 2,4-ジクロロフェノール
その他項目 | その他項目17
その他項目 | その他項目18
その他項目 | その他項目19
その他項目 | その他項目20
その他項目 | その他項目21
その他項目 | その他項目22
その他項目 | その他項目23
その他項目 | その他項目24
その他項目 | その他項目25
その他項目 | その他項目26
その他項目 | その他項目27
その他項目 | その他項目28
その他項目 | その他項目29
その他項目 | その他項目30
その他項目 | その他項目31
その他項目 | その他項目32
その他項目 | その他項目33
その他項目 | その他項目34
その他項目 | その他項目35
その他項目 | その他項目36
その他項目 | その他項目37
その他項目 | その他項目38
その他項目 | その他項目39
その他項目 | その他項目40
備考

## 609_01_突堤間
年度 |  | 調査区分 | 地点ｺｰﾄﾞ | 水系名 | 水域名 | 測定地点名 | 類型 | 基準点 | 調査機関名 | 分析機関名 | 地点統一番号
2011 |  | 通日調査(測定計画に基づくもの) | 01 |  | 長崎湾（１） | 突堤間 | B | 基準地点 | 長崎市 |  | 42-609-01
項目 |  |  | 単位 | 04月12日 | 04月12日 | 04月12日 | 04月12日 | 05月17日 | 05月17日 | 05月17日 | 05月17日 | 06月23日 | 06月23日 | 06月23日 | 06月23日 | 07月05日 | 07月05日 | 07月05日 | 07月05日 | 08月02日 | 08月02日 | 08月02日 | 08月02日 | 09月06日 | 09月06日 | 09月06日 | 09月06日 | 10月04日 | 10月04日 | 10月04日 | 10月04日 | 11月01日 | 11月01日 | 11月01日 | 11月01日 | 12月06日 | 12月06日 | 12月06日 | 12月06日 | 01月17日 | 01月17日 | 01月17日 | 01月17日 | 02月22日 | 02月22日 | 02月22日 | 02月22日 | 03月09日 | 03月09日 | 03月09日 | 03月09日
一般項目 | 採取時刻 |  |  | 10時00分 | 10時05分 | 14時00分 | 14時05分 | 09時50分 | 10時00分 | 13時50分 | 13時55分 | 10時00分 | 10時05分 | 14時10分 | 14時15分 | 10時00分 | 10時05分 | 14時00分 | 14時05分 | 10時00分 | 10時10分 | 14時10分 | 14時15分 | 09時55分 | 10時00分 | 13時55分 | 14時00分 | 09時50分 | 09時55分 | 13時50分 | 13時55分 | 10時10分 | 10時20分 | 14時25分 | 14時30分 | 10時00分 | 10時05分 | 13時50分 | 13時55分 | 10時10分 | 10時15分 | 14時10分 | 14時15分 | 09時55分 | 10時00分 | 14時00分 | 14時05分 | 09時50分 | 09時55分 | 13時55分 | 14時00分
| 採取位置 |  |  | 上層（表層） | 中層 | 上層（表層） | 中層 | 上層（表層） | 中層 | 上層（表層） | 中層 | 上層（表層） | 中層 | 上層（表層） | 中層 | 上層（表層） | 中層 | 上層（表層） | 中層 | 上層（表層） | 中層 | 上層（表層） | 中層 | 上層（表層） | 中層 | 上層（表層） | 中層 | 上層（表層） | 中層 | 上層（表層） | 中層 | 上層（表層） | 中層 | 上層（表層） | 中層 | 上層（表層） | 中層 | 上層（表層） | 中層 | 上層（表層） | 中層 | 上層（表層） | 中層 | 上層（表層） | 中層 | 上層（表層） | 中層 | 上層（表層） | 中層 | 上層（表層） | 中層
| 採取水深 |  | m | 0.5 | 2 | 0.5 | 2 | 0.5 | 2 | 0.5 | 2 | 0.5 | 2 | 0.5 | 2 | 0.5 | 2 | 0.5 | 2 | 0.5 | 2 | 0.5 | 2 | 0.5 | 2 | 0.5 | 2 | 0.5 | 2 | 0.5 | 2 | 0.5 | 2 | 0.5 | 2 | 0.5 | 2 | 0.5 | 2 | 0.5 | 2 | 0.5 | 2 | 0.5 | 2 | 0.5 | 2 | 0.5 | 2 | 0.5 | 2
一般項目 | 天候コード |  |  | 晴れ | 晴れ | 晴れ | 晴れ | 晴れ | 晴れ | 快晴 | 快晴 | 曇り | 曇り | 曇り | 曇り | 晴れ | 晴れ | 晴れ | 晴れ | 晴れ | 晴れ | 晴れ | 晴れ | 快晴 | 快晴 | 晴れ | 晴れ | 曇り | 曇り | 曇り | 曇り | 晴れ | 晴れ | 晴れ | 晴れ | 晴れ | 晴れ | 晴れ | 晴れ | 快晴 | 快晴 | 快晴 | 快晴 | 曇り | 曇り | 曇り | 曇り | 薄曇り | 薄曇り | 晴れ | 晴れ
一般項目 | 流況コード
一般項目 | 臭気コード
一般項目 | 色相コード
一般項目 | 気温 |  | ℃ | 17 | 17 | 17 | 17 | 22 | 22 | 23 | 23 | 27 | 27 | 30 | 30 | 25 | 25 | 26.5 | 26.5 | 32 | 32 | 33.5 | 33.5 | 28 | 28 | 29.5 | 29.5 | 20.5 | 20.5 | 23 | 23 | 23 | 23 | 25 | 25 | 16.5 | 16.5 | 17 | 17 | 10 | 10 | 12.5 | 12.5 | 9.5 | 9.5 | 13 | 13 | 13 | 13 | 14 | 14
一般項目 | 水温 |  | ℃ | 16 | 16 | 16.5 | 16.5 | 20 | 19.5 | 20 | 19.5 | 24.5 | 23.5 | 26 | 25 | 25 | 25 | 26.5 | 25.5 | 28 | 27.5 | 28.5 | 28 | 26 | 26 | 27 | 26.5 | 24.5 | 24.5 | 24.5 | 24.5 | 22.5 | 23 | 23 | 23 | 19.5 | 19.5 | 19.5 | 19.5 | 13 | 13 | 13.5 | 13.5 | 12.5 | 12.5 | 12.5 | 12.5 | 15.5 | 15.5 | 15 | 15
一般項目 | 流量 |  | m3/S
一般項目 | 全水深 |  | m
一般項目 | 透明度 |  | m | 晴れ: 5; 晴れ: 4.5; 晴れ: 3; 快晴: 4; 曇り: 2.5; 曇り: 2; 晴れ: 4; 晴れ: 3.5; 晴れ: 3; 晴れ: 2.5; 快晴: 3.5; 晴れ: 3; 曇り: 3; 曇り: 3.5; 晴れ: 3.5; 晴れ: 3.5; 晴れ: 3.5; 晴れ: 3.5; 快晴: 4.5; 快晴: 4; 曇り: 6.5; 曇り: 6; 薄曇り: 7; 晴れ: 3.5
生活環境項目 | pH |  |  | 8.1 | 8.2 | 8.2 | 8.2 | 8 | 8.3 | 8.2 | 8.3 | 8.1 | 8.3 | 8.5 | 8.5 | 8.1 | 8.2 | 8.2 | 8.2 | 8.3 | 8.3 | 8.2 | 8.2 | 8.2 | 8.2 | 8.2 | 8.2 | 8.2 | 8.2 | 8.1 | 8.2 | 8.2 | 8.2 | 8.1 | 8.2 | 8.1 | 8.1 | 8.1 | 8.1 | 8.1 | 8.1 | 8.1 | 8.1 | 8.2 | 8.2 | 8.2 | 8.2 | 8.2 | 8.2 | 8.1 | 8.2
生活環境項目 | DO |  | mg/l | 8.3 | 8.6 | 9.3 | 8.9 | 7.8 | 9.3 | 8.8 | 9.4 | 8.4 | 8.4 | 9.5 | 9.2 | 6.7 | 6.6 | 7.9 | 7 | 8.3 | 7.9 | 7.8 | 7.1 | 6 | 6.5 | 7.3 | 7.5 | 5.8 | 6 | 5.5 | 6.2 | 5.8 | 6.3 | 6.1 | 6.2 | 6.8 | 7.1 | 7 | 7.1 | 8.1 | 8.4 | 8.2 | 8.3 | 8.6 | 8.6 | 8.1 | 8.4 | 8.2 | 8.4 | 7.7 | 8
生活環境項目 | BOD |  | mg/l
生活環境項目 | COD |  | mg/l | 1.5 | 1.4 | 1.3 | 1.5 | 2.2 | 2 | 2.1 | 1.8 | 2.5 | 2.3 | 2.7 | 2.6 | 1.8 | 1.8 | 1.7 | 2 | 1.8 | 1.5 | 2.4 | 2.4 | 1.4 | 1.7 | 1.7 | 1.6 | 1.3 | 1.2 | 1.5 | 1.1 | 1.1 | 1.1 | 1.2 | 1.2 | 0.9 | 1.2 | 1 | 1.1 | 1.3 | 1.2 | 1.2 | 1.2 | 1 | 0.9 | 1.5 | 1.2 | 0.8 | 1.1 | 1.6 | 1.3
生活環境項目 | SS |  | mg/l
生活環境項目 | 大腸菌群数 |  | MPN/100ml | 23 | 7.8 | 1.8 | < 1.8 | 220 | 70 | 27 | 40 | 130 | 130 | 79 | 130 | 490 | 230 | 230 | 33 | 130 | 34 | 9.3 | 17 | 23 | 22 | 4.5 | 2 | 22 | 14 | 4.5 | 11 | 27 | 13 | 6.1 | 4.5 | 22 | 4.5 | < 1.8 | 1.8 | < 1.8 | < 1.8 | 2 | < 1.8 | 6.8 | 7.8 | 490 | 170 | 33 | 17 | 79 | 330
生活環境項目 | n-ヘキサン抽出物質_油分等 |  | mg/l
全窒素全燐 | 全窒素 |  | mg/l | 晴れ: 0.86; 晴れ: 0.28; 晴れ: 1.4; 快晴: 0.87; 曇り: 1.4; 曇り: 1.2; 晴れ: 0.93; 晴れ: 1; 晴れ: 0.43; 晴れ: 0.63; 快晴: 0.3; 晴れ: 0.25; 曇り: 0.2; 曇り: 0.56; 晴れ: 0.44; 晴れ: 0.66; 晴れ: 0.46; 晴れ: 0.47; 快晴: 0.46; 快晴: 0.47; 曇り: 0.44; 曇り: 0.68; 薄曇り: 0.23; 晴れ: 0.62
全窒素全燐 | 全燐 |  | mg/l | 晴れ: 0.031; 晴れ: 0.026; 晴れ: 0.056; 快晴: 0.044; 曇り: 0.068; 曇り: 0.054; 晴れ: 0.047; 晴れ: 0.043; 晴れ: 0.038; 晴れ: 0.06; 快晴: 0.039; 晴れ: 0.039; 曇り: 0.027; 曇り: 0.048; 晴れ: 0.032; 晴れ: 0.04; 晴れ: 0.024; 晴れ: 0.026; 快晴: 0.021; 快晴: 0.02; 曇り: 0.019; 曇り: 0.031; 薄曇り: 0.019; 晴れ: 0.032
健康項目 | カドミウム |  | mg/l | 晴れ: < 0.001; 晴れ: < 0.001; 晴れ: < 0.001; 曇り: < 0.001
健康項目 | 全シアン |  | mg/l | 晴れ: < 0.1; 晴れ: < 0.1; 晴れ: < 0.1; 曇り: < 0.1
健康項目 | 鉛 |  | mg/l | 晴れ: < 0.005; 晴れ: < 0.005; 晴れ: < 0.005; 曇り: < 0.005
健康項目 | 六価クロム |  | mg/l | 晴れ: < 0.005; 晴れ: < 0.005; 晴れ: < 0.005; 曇り: < 0.005
健康項目 | 砒素 |  | mg/l | 晴れ: 0.001; 晴れ: 0.002; 晴れ: 0.002; 曇り: 0.001
健康項目 | 総水銀 |  | mg/l | 晴れ: < 0.0005; 晴れ: < 0.0005; 晴れ: < 0.0005; 曇り: < 0.0005
健康項目 | アルキル水銀 |  | mg/l | 晴れ: < 0.0005; 晴れ: < 0.0005; 晴れ: < 0.0005; 曇り: < 0.0005
健康項目 | PCB |  | mg/l | 晴れ: < 0.0005; 晴れ: < 0.0005
健康項目 | ジクロロメタン |  | mg/l | 晴れ: < 0.002; 晴れ: < 0.002
健康項目 | 四塩化炭素 |  | mg/l | 晴れ: < 0.0002; 晴れ: < 0.0002
健康項目 | 1,2-ジクロロエタン |  | mg/l | 晴れ: < 0.0004; 晴れ: < 0.0004
健康項目 | 1,1-ジクロロエチレン |  | mg/l | 晴れ: < 0.01; 晴れ: < 0.01
健康項目 | シス-1,2-ジクロロエチレン |  | mg/l | 晴れ: < 0.004; 晴れ: < 0.004
健康項目 | 1,1,1-トリクロロエタン |  | mg/l | 晴れ: < 0.1; 晴れ: < 0.1
健康項目 | 1,1,2-トリクロロエタン |  | mg/l | 晴れ: < 0.0006; 晴れ: < 0.0006
健康項目 | トリクロロエチレン |  | mg/l | 晴れ: < 0.003; 晴れ: < 0.003
健康項目 | テトラクロロエチレン |  | mg/l | 晴れ: < 0.001; 晴れ: < 0.001
健康項目 | 1,3-ジクロロプロペン |  | mg/l | 晴れ: < 0.0002; 晴れ: < 0.0002
健康項目 | チウラム |  | mg/l | 晴れ: < 0.0006; 曇り: < 0.0006
健康項目 | シマジン |  | mg/l | 晴れ: < 0.0003; 曇り: < 0.0003
健康項目 | チオベンカルブ |  | mg/l | 晴れ: < 0.002; 曇り: < 0.002
健康項目 | ベンゼン |  | mg/l | 晴れ: < 0.001; 晴れ: < 0.001
健康項目 | セレン |  | mg/l | 晴れ: < 0.001; 曇り: < 0.001
健康項目 | 硝酸性窒素 |  | mg/l
健康項目 | 亜硝酸性窒素 |  | mg/l | 晴れ: < 0.02; 曇り: < 0.02
健康項目 | 硝酸性窒素及び亜硝酸性窒素 |  | mg/l | 晴れ: 0.06; 曇り: 0.09
健康項目 | ふっ素 |  | mg/l
健康項目 | ほう素 |  | mg/l
健康項目 | 1,4-ジオキサン |  | mg/l | 晴れ: < 0.005; 晴れ: < 0.005
要監視項目 | クロロホルム（要監視） |  | mg/l | 晴れ: < 0.006
要監視項目 | トランス-1,2-ジクロロエチレン |  | mg/l | 晴れ: < 0.004
要監視項目 | 1,2-ジクロロプロパン |  | mg/l | 晴れ: < 0.006
要監視項目 | p-ジクロロベンゼン |  | mg/l | 晴れ: < 0.02
要監視項目 | イソキサチオン |  | mg/l | 晴れ: < 0.0008
要監視項目 | ダイアジノン |  | mg/l | 晴れ: < 0.0005
要監視項目 | フェニトロチオン |  | mg/l | 晴れ: < 0.0003
要監視項目 | イソプロチオラン |  | mg/l | 晴れ: < 0.004
要監視項目 | オキシン銅 |  | mg/l
要監視項目 | クロロタロニル |  | mg/l | 晴れ: < 0.005
要監視項目 | プロピザミド |  | mg/l | 晴れ: < 0.0008
要監視項目 | EPN |  | mg/l | 晴れ: < 0.0006
要監視項目 | ジクロルボス |  | mg/l | 晴れ: < 0.0008
要監視項目 | フェノブカルブ |  | mg/l | 晴れ: < 0.003
要監視項目 | イプロベンホス |  | mg/l | 晴れ: < 0.0008
要監視項目 | クロルニトロフェン |  | mg/l | 晴れ: < 0.0001
要監視項目 | トルエン |  | mg/l | 晴れ: < 0.06
要監視項目 | キシレン |  | mg/l | 晴れ: < 0.04
要監視項目 | フタル酸ジエチルヘキシル |  | mg/l
要監視項目 | ニッケル |  | mg/l
要監視項目 | モリブデン |  | mg/l
要監視項目 | アンチモン |  | mg/l
要監視項目 | 塩化ビニルモノマー |  | mg/l
要監視項目 | エピクロロヒドリン |  | mg/l
要監視項目 | 全マンガン |  | mg/l
要監視項目 | ウラン |  | mg/l
トリハロメタン生成能 | トリハロメタン生成能 |  | mg/l
トリハロメタン生成能 | クロロホルム生成能 |  | mg/l
トリハロメタン生成能 | ブロモジクロロメタン生成能 |  | mg/l
トリハロメタン生成能 | ジブロモクロロメタン生成能 |  | mg/l
トリハロメタン生成能 | ブロモホルム生成能 |  | mg/l
特殊項目 | フェノール類 |  | mg/l
特殊項目 | 銅 |  | mg/l
特殊項目 | 亜鉛 |  | mg/l
特殊項目 | 鉄_溶解性 |  | mg/l
特殊項目 | マンガン_溶解性 |  | mg/l
特殊項目 | クロム |  | mg/l
水生生物保全項目（環境基準） | 全亜鉛 |  | mg/l | 晴れ: 0.011; 晴れ: 0.001
水生生物保全項目（要監視） | クロロホルム（水生生物保全） |  | mg/l
水生生物保全項目（要監視） | フェノール |  | mg/l
水生生物保全項目（要監視） | ホルムアルデヒド |  | mg/l
その他項目 | アンモニア性窒素
その他項目 | 燐酸態燐
その他項目 | クロロフィルa
その他項目 | ＴＯＣ
その他項目 | 電気伝導度
その他項目 | 透視度
その他項目 | 塩化物イオン |  |  | 晴れ: 15000; 晴れ: 17000; 晴れ: 18000; 曇り: 17000
その他項目 | ＭＢＡＳ
その他項目 | 濁度
その他項目 | ふん便性大腸菌群数
その他項目 | トリブチルスズ |  |  | 晴れ: < 0.001
その他項目 | トリフェニルスズ |  |  | 晴れ: < 0.001
その他項目 | 4-ｔ－オクチルフェノール |  |  | 晴れ: < 0.01
その他項目 | ノニルフェノール |  |  | 晴れ: < 0.1
その他項目 | ビスフェノールA |  |  | 晴れ: < 0.01
その他項目 | 2,4-ジクロロフェノール |  |  | 晴れ: < 0.01
その他項目 | その他項目17
その他項目 | その他項目18
その他項目 | その他項目19
その他項目 | その他項目20
その他項目 | その他項目21
その他項目 | その他項目22
その他項目 | その他項目23
その他項目 | その他項目24
その他項目 | その他項目25
その他項目 | その他項目26
その他項目 | その他項目27
その他項目 | その他項目28
その他項目 | その他項目29
その他項目 | その他項目30
その他項目 | その他項目31
その他項目 | その他項目32
その他項目 | その他項目33
その他項目 | その他項目34
その他項目 | その他項目35
その他項目 | その他項目36
その他項目 | その他項目37
その他項目 | その他項目38
その他項目 | その他項目39
その他項目 | その他項目40
備考

## 609_02_内港口
年度 |  | 調査区分 | 地点ｺｰﾄﾞ | 水系名 | 水域名 | 測定地点名 | 類型 | 基準点 | 調査機関名 | 分析機関名 | 地点統一番号
2011 |  | 通日調査(測定計画に基づくもの) | 02 |  | 長崎湾（１） | 内港口 | B | 基準地点 | 長崎市 |  | 42-609-02
項目 |  |  | 単位 | 04月12日 | 04月12日 | 04月12日 | 04月12日 | 05月17日 | 05月17日 | 05月17日 | 05月17日 | 06月23日 | 06月23日 | 06月23日 | 06月23日 | 07月05日 | 07月05日 | 07月05日 | 07月05日 | 08月02日 | 08月02日 | 08月02日 | 08月02日 | 09月06日 | 09月06日 | 09月06日 | 09月06日 | 10月04日 | 10月04日 | 10月04日 | 10月04日 | 11月01日 | 11月01日 | 11月01日 | 11月01日 | 12月06日 | 12月06日 | 12月06日 | 12月06日 | 01月17日 | 01月17日 | 01月17日 | 01月17日 | 02月22日 | 02月22日 | 02月22日 | 02月22日 | 03月09日 | 03月09日 | 03月09日 | 03月09日
一般項目 | 採取時刻 |  |  | 10時10分 | 10時15分 | 14時10分 | 14時15分 | 10時05分 | 10時15分 | 14時00分 | 14時05分 | 10時10分 | 10時15分 | 14時20分 | 14時25分 | 10時10分 | 10時15分 | 14時10分 | 14時15分 | 10時20分 | 10時30分 | 14時25分 | 14時30分 | 10時05分 | 10時10分 | 14時05分 | 14時10分 | 10時00分 | 10時05分 | 14時00分 | 14時05分 | 10時30分 | 10時40分 | 14時40分 | 14時45分 | 10時20分 | 10時25分 | 14時00分 | 14時05分 | 10時20分 | 10時25分 | 14時20分 | 14時25分 | 10時15分 | 10時20分 | 14時15分 | 14時20分 | 10時05分 | 10時10分 | 14時10分 | 14時15分
| 採取位置 |  |  | 上層（表層） | 中層 | 上層（表層） | 中層 | 上層（表層） | 中層 | 上層（表層） | 中層 | 上層（表層） | 中層 | 上層（表層） | 中層 | 上層（表層） | 中層 | 上層（表層） | 中層 | 上層（表層） | 中層 | 上層（表層） | 中層 | 上層（表層） | 中層 | 上層（表層） | 中層 | 上層（表層） | 中層 | 上層（表層） | 中層 | 上層（表層） | 中層 | 上層（表層） | 中層 | 上層（表層） | 中層 | 上層（表層） | 中層 | 上層（表層） | 中層 | 上層（表層） | 中層 | 上層（表層） | 中層 | 上層（表層） | 中層 | 上層（表層） | 中層 | 上層（表層） | 中層
| 採取水深 |  | m | 0.5 | 2 | 0.5 | 2 | 0.5 | 2 | 0.5 | 2 | 0.5 | 2 | 0.5 | 2 | 0.5 | 2 | 0.5 | 2 | 0.5 | 2 | 0.5 | 2 | 0.5 | 2 | 0.5 | 2 | 0.5 | 2 | 0.5 | 2 | 0.5 | 2 | 0.5 | 2 | 0.5 | 2 | 0.5 | 2 | 0.5 | 2 | 0.5 | 2 | 0.5 | 2 | 0.5 | 2 | 0.5 | 2 | 0.5 | 2
一般項目 | 天候コード |  |  | 晴れ | 晴れ | 晴れ | 晴れ | 晴れ | 晴れ | 快晴 | 快晴 | 曇り | 曇り | 曇り | 曇り | 晴れ | 晴れ | 晴れ | 晴れ | 晴れ | 晴れ | 晴れ | 晴れ | 快晴 | 快晴 | 晴れ | 晴れ | 曇り | 曇り | 曇り | 曇り | 晴れ | 晴れ | 晴れ | 晴れ | 晴れ | 晴れ | 晴れ | 晴れ | 快晴 | 快晴 | 快晴 | 快晴 | 曇り | 曇り | 曇り | 曇り | 薄曇り | 薄曇り | 晴れ | 晴れ
一般項目 | 流況コード
一般項目 | 臭気コード
一般項目 | 色相コード
一般項目 | 気温 |  | ℃ | 17 | 17 | 17 | 17 | 22 | 22 | 23 | 23 | 27 | 27 | 30 | 30 | 25 | 25 | 26.5 | 26.5 | 32 | 32 | 33.5 | 33.5 | 28 | 28 | 29.5 | 29.5 | 20.5 | 20.5 | 23 | 23 | 23 | 23 | 25 | 25 | 16.5 | 16.5 | 17 | 17 | 10 | 10 | 12.5 | 12.5 | 9.5 | 9.5 | 13 | 13 | 13 | 13 | 14 | 14
一般項目 | 水温 |  | ℃ | 16 | 16 | 16 | 16 | 19.5 | 19 | 20 | 20 | 24 | 23 | 25 | 24.5 | 25 | 25 | 26 | 25.5 | 28 | 28 | 28.5 | 28 | 26.5 | 26.5 | 27 | 27 | 24 | 24 | 24 | 24 | 22 | 22.5 | 23 | 23 | 19 | 19 | 19.5 | 19.5 | 14 | 14 | 13.5 | 13.5 | 12 | 12 | 12.5 | 12.5 | 15 | 15 | 15 | 15
一般項目 | 流量 |  | m3/S
一般項目 | 全水深 |  | m
一般項目 | 透明度 |  | m | 晴れ: 5; 晴れ: 4.5; 晴れ: 3.5; 快晴: 3; 曇り: 2.5; 曇り: 2.5; 晴れ: 4.5; 晴れ: 4; 晴れ: 4; 晴れ: 4; 快晴: 5.5; 晴れ: 5; 曇り: 5.5; 曇り: 5; 晴れ: 6; 晴れ: 6; 晴れ: 6.5; 晴れ: 6; 快晴: 8; 快晴: 7; 曇り: 8.5; 曇り: 8; 薄曇り: 9; 晴れ: 11
生活環境項目 | pH |  |  | 8.2 | 8.2 | 8.3 | 8.3 | 8.4 | 8.3 | 8.3 | 8.3 | 8.4 | 8.4 | 8.4 | 8.4 | 8.3 | 8.3 | 8.3 | 8.3 | 8.4 | 8.3 | 8.4 | 8.4 | 8.3 | 8.3 | 8.3 | 8.3 | 8.2 | 8.2 | 8.2 | 8.3 | 8.3 | 8.3 | 8.3 | 8.3 | 8.2 | 8.2 | 8.2 | 8.2 | 8.2 | 8.2 | 8.2 | 8.2 | 8.2 | 8.2 | 8.3 | 8.3 | 8.2 | 8.2 | 8.2 | 8.2
生活環境項目 | DO |  | mg/l | 9.1 | 8.9 | 9.2 | 9.1 | 10 | 9.7 | 9.6 | 9.3 | 9.5 | 8.9 | 9.6 | 9.2 | 7.4 | 7.3 | 7.7 | 7.6 | 8.3 | 8.1 | 8.8 | 8.3 | 7.3 | 7.1 | 7.6 | 7.6 | 6.5 | 6.6 | 6.7 | 6.9 | 6.8 | 6.7 | 6.9 | 7.2 | 7.4 | 7.4 | 7.6 | 7.7 | 8.4 | 8.5 | 8.5 | 8.7 | 8.7 | 8.7 | 8.6 | 8.6 | 8.3 | 8.3 | 8.2 | 8.3
生活環境項目 | BOD |  | mg/l
生活環境項目 | COD |  | mg/l | 1.8 | 1.3 | 1.8 | 1.3 | 1.8 | 1.6 | 1.4 | 1.4 | 2.4 | 2.1 | 2.1 | 2.1 | 1.9 | 1.8 | 1.7 | 1.5 | 1.7 | 1.5 | 2.1 | 2 | 1.7 | 1.4 | 1.5 | 1.5 | 1.2 | 1.2 | 1.4 | 1.6 | 1 | 1.3 | 0.7 | 1 | 1 | 0.8 | 1 | 0.9 | 1 | 1 | 1.2 | 1.1 | 1.3 | 1 | 1.1 | 1 | 0.9 | 1 | 1 | 0.9
生活環境項目 | SS |  | mg/l
生活環境項目 | 大腸菌群数 |  | MPN/100ml | 2 | 2 | < 1.8 | < 1.8 | 4.5 | 2 | 2 | < 1.8 | 2 | 2 | < 1.8 | < 1.8 | 130 | 49 | 4 | 4 | 17 | 22 | < 1.8 | < 1.8 | 7.8 | < 1.8 | < 1.8 | 2 | 2 | 4.5 | 2 | 2 | 4 | 11 | < 1.8 | 2 | < 1.8 | < 1.8 | < 1.8 | < 1.8 | < 1.8 | < 1.8 | < 1.8 | < 1.8 | < 1.8 | < 1.8 | 2 | 2 | 33 | 33 | 4.5 | 2
生活環境項目 | n-ヘキサン抽出物質_油分等 |  | mg/l
全窒素全燐 | 全窒素 |  | mg/l | 晴れ: 0.61; 晴れ: 0.22; 晴れ: 0.26; 快晴: 0.3; 曇り: 0.45; 曇り: 0.29; 晴れ: 0.66; 晴れ: 0.5; 晴れ: 0.29; 晴れ: 0.24; 快晴: 0.34; 晴れ: 0.16; 曇り: 0.19; 曇り: 0.22; 晴れ: 0.24; 晴れ: 0.25; 晴れ: 0.22; 晴れ: 0.38; 快晴: 0.23; 快晴: 0.23; 曇り: 0.23; 曇り: 0.23; 薄曇り: 0.2; 晴れ: 0.23
全窒素全燐 | 全燐 |  | mg/l | 晴れ: 0.034; 晴れ: 0.033; 晴れ: 0.022; 快晴: 0.026; 曇り: 0.021; 曇り: 0.017; 晴れ: 0.029; 晴れ: 0.021; 晴れ: 0.021; 晴れ: 0.021; 快晴: 0.017; 晴れ: 0.014; 曇り: 0.017; 曇り: 0.019; 晴れ: 0.021; 晴れ: 0.02; 晴れ: 0.02; 晴れ: 0.02; 快晴: 0.013; 快晴: 0.013; 曇り: 0.016; 曇り: 0.017; 薄曇り: 0.017; 晴れ: 0.017
健康項目 | カドミウム |  | mg/l | 晴れ: < 0.001; 晴れ: < 0.001; 晴れ: < 0.001; 曇り: < 0.001
健康項目 | 全シアン |  | mg/l | 晴れ: < 0.1; 晴れ: < 0.1; 晴れ: < 0.1; 曇り: < 0.1
健康項目 | 鉛 |  | mg/l | 晴れ: < 0.005; 晴れ: < 0.005; 晴れ: < 0.005; 曇り: < 0.005
健康項目 | 六価クロム |  | mg/l | 晴れ: < 0.005; 晴れ: < 0.005; 晴れ: < 0.005; 曇り: < 0.005
健康項目 | 砒素 |  | mg/l | 晴れ: 0.002; 晴れ: 0.003; 晴れ: 0.002; 曇り: 0.003
健康項目 | 総水銀 |  | mg/l | 晴れ: < 0.0005; 晴れ: < 0.0005; 晴れ: < 0.0005; 曇り: < 0.0005
健康項目 | アルキル水銀 |  | mg/l | 晴れ: < 0.0005; 晴れ: < 0.0005; 晴れ: < 0.0005; 曇り: < 0.0005
健康項目 | PCB |  | mg/l | 晴れ: < 0.0005; 晴れ: < 0.0005
健康項目 | ジクロロメタン |  | mg/l | 晴れ: < 0.002; 晴れ: < 0.002
健康項目 | 四塩化炭素 |  | mg/l | 晴れ: < 0.0002; 晴れ: < 0.0002
健康項目 | 1,2-ジクロロエタン |  | mg/l | 晴れ: < 0.0004; 晴れ: < 0.0004
健康項目 | 1,1-ジクロロエチレン |  | mg/l | 晴れ: < 0.01; 晴れ: < 0.01
健康項目 | シス-1,2-ジクロロエチレン |  | mg/l | 晴れ: < 0.004; 晴れ: < 0.004
健康項目 | 1,1,1-トリクロロエタン |  | mg/l | 晴れ: < 0.1; 晴れ: < 0.1
健康項目 | 1,1,2-トリクロロエタン |  | mg/l | 晴れ: < 0.0006; 晴れ: < 0.0006
健康項目 | トリクロロエチレン |  | mg/l | 晴れ: < 0.003; 晴れ: < 0.003
健康項目 | テトラクロロエチレン |  | mg/l | 晴れ: < 0.001; 晴れ: < 0.001
健康項目 | 1,3-ジクロロプロペン |  | mg/l | 晴れ: < 0.0002; 晴れ: < 0.0002
健康項目 | チウラム |  | mg/l | 晴れ: < 0.0006; 曇り: < 0.0006
健康項目 | シマジン |  | mg/l | 晴れ: < 0.0003; 曇り: < 0.0003
健康項目 | チオベンカルブ |  | mg/l | 晴れ: < 0.002; 曇り: < 0.002
健康項目 | ベンゼン |  | mg/l | 晴れ: < 0.001; 晴れ: < 0.001
健康項目 | セレン |  | mg/l | 晴れ: < 0.001; 曇り: < 0.001
健康項目 | 硝酸性窒素 |  | mg/l
健康項目 | 亜硝酸性窒素 |  | mg/l | 晴れ: < 0.02; 曇り: < 0.02
健康項目 | 硝酸性窒素及び亜硝酸性窒素 |  | mg/l | 晴れ: < 0.04; 曇り: 0.09
健康項目 | ふっ素 |  | mg/l
健康項目 | ほう素 |  | mg/l
健康項目 | 1,4-ジオキサン |  | mg/l | 晴れ: < 0.005; 晴れ: < 0.005
要監視項目 | クロロホルム（要監視） |  | mg/l | 晴れ: < 0.006
要監視項目 | トランス-1,2-ジクロロエチレン |  | mg/l | 晴れ: < 0.004
要監視項目 | 1,2-ジクロロプロパン |  | mg/l | 晴れ: < 0.006
要監視項目 | p-ジクロロベンゼン |  | mg/l | 晴れ: < 0.02
要監視項目 | イソキサチオン |  | mg/l | 晴れ: < 0.0008
要監視項目 | ダイアジノン |  | mg/l | 晴れ: < 0.0005
要監視項目 | フェニトロチオン |  | mg/l | 晴れ: < 0.0003
要監視項目 | イソプロチオラン |  | mg/l | 晴れ: < 0.004
要監視項目 | オキシン銅 |  | mg/l
要監視項目 | クロロタロニル |  | mg/l | 晴れ: < 0.005
要監視項目 | プロピザミド |  | mg/l | 晴れ: < 0.0008
要監視項目 | EPN |  | mg/l | 晴れ: < 0.0006
要監視項目 | ジクロルボス |  | mg/l | 晴れ: < 0.0008
要監視項目 | フェノブカルブ |  | mg/l | 晴れ: < 0.003
要監視項目 | イプロベンホス |  | mg/l | 晴れ: < 0.0008
要監視項目 | クロルニトロフェン |  | mg/l | 晴れ: < 0.0001
要監視項目 | トルエン |  | mg/l | 晴れ: < 0.06
要監視項目 | キシレン |  | mg/l | 晴れ: < 0.04
要監視項目 | フタル酸ジエチルヘキシル |  | mg/l
要監視項目 | ニッケル |  | mg/l
要監視項目 | モリブデン |  | mg/l
要監視項目 | アンチモン |  | mg/l
要監視項目 | 塩化ビニルモノマー |  | mg/l
要監視項目 | エピクロロヒドリン |  | mg/l
要監視項目 | 全マンガン |  | mg/l
要監視項目 | ウラン |  | mg/l
トリハロメタン生成能 | トリハロメタン生成能 |  | mg/l
トリハロメタン生成能 | クロロホルム生成能 |  | mg/l
トリハロメタン生成能 | ブロモジクロロメタン生成能 |  | mg/l
トリハロメタン生成能 | ジブロモクロロメタン生成能 |  | mg/l
トリハロメタン生成能 | ブロモホルム生成能 |  | mg/l
特殊項目 | フェノール類 |  | mg/l
特殊項目 | 銅 |  | mg/l
特殊項目 | 亜鉛 |  | mg/l
特殊項目 | 鉄_溶解性 |  | mg/l
特殊項目 | マンガン_溶解性 |  | mg/l
特殊項目 | クロム |  | mg/l
水生生物保全項目（環境基準） | 全亜鉛 |  | mg/l | 晴れ: 0.007; 晴れ: < 0.001
水生生物保全項目（要監視） | クロロホルム（水生生物保全） |  | mg/l
水生生物保全項目（要監視） | フェノール |  | mg/l
水生生物保全項目（要監視） | ホルムアルデヒド |  | mg/l
その他項目 | アンモニア性窒素
その他項目 | 燐酸態燐
その他項目 | クロロフィルa
その他項目 | ＴＯＣ
その他項目 | 電気伝導度
その他項目 | 透視度
その他項目 | 塩化物イオン |  |  | 晴れ: 18000; 晴れ: 17000; 晴れ: 17000; 曇り: 18000
その他項目 | ＭＢＡＳ
その他項目 | 濁度
その他項目 | ふん便性大腸菌群数
その他項目 | トリブチルスズ |  |  | 晴れ: < 0.001
その他項目 | トリフェニルスズ |  |  | 晴れ: < 0.001
その他項目 | 4-ｔ－オクチルフェノール |  |  | 晴れ: < 0.01
その他項目 | ノニルフェノール |  |  | 晴れ: < 0.1
その他項目 | ビスフェノールA |  |  | 晴れ: < 0.01
その他項目 | 2,4-ジクロロフェノール |  |  | 晴れ: < 0.01
その他項目 | その他項目17
その他項目 | その他項目18
その他項目 | その他項目19
その他項目 | その他項目20
その他項目 | その他項目21
その他項目 | その他項目22
その他項目 | その他項目23
その他項目 | その他項目24
その他項目 | その他項目25
その他項目 | その他項目26
その他項目 | その他項目27
その他項目 | その他項目28
その他項目 | その他項目29
その他項目 | その他項目30
その他項目 | その他項目31
その他項目 | その他項目32
その他項目 | その他項目33
その他項目 | その他項目34
その他項目 | その他項目35
その他項目 | その他項目36
その他項目 | その他項目37
その他項目 | その他項目38
その他項目 | その他項目39
その他項目 | その他項目40
備考

## 610_01_臨海工業沖
年度 |  | 調査区分 | 地点ｺｰﾄﾞ | 水系名 | 水域名 | 測定地点名 | 類型 | 基準点 | 調査機関名 | 分析機関名 | 地点統一番号
2011 |  | 通日調査(測定計画に基づくもの) | 01 |  | 長崎湾（２） | 臨海工業沖 | A | 基準地点 | 長崎市 |  | 42-610-01
項目 |  |  | 単位 | 04月12日 | 04月12日 | 04月12日 | 04月12日 | 05月17日 | 05月17日 | 05月17日 | 05月17日 | 06月23日 | 06月23日 | 06月23日 | 06月23日 | 07月05日 | 07月05日 | 07月05日 | 07月05日 | 08月02日 | 08月02日 | 08月02日 | 08月02日 | 09月06日 | 09月06日 | 09月06日 | 09月06日 | 10月04日 | 10月04日 | 10月04日 | 10月04日 | 11月01日 | 11月01日 | 11月01日 | 11月01日 | 12月06日 | 12月06日 | 12月06日 | 12月06日 | 01月17日 | 01月17日 | 01月17日 | 01月17日 | 02月22日 | 02月22日 | 02月22日 | 02月22日 | 03月09日 | 03月09日 | 03月09日 | 03月09日
一般項目 | 採取時刻 |  |  | 10時40分 | 10時45分 | 14時40分 | 14時45分 | 11時10分 | 11時20分 | 14時45分 | 14時50分 | 10時40分 | 10時45分 | 14時50分 | 14時55分 | 10時40分 | 10時45分 | 14時40分 | 14時45分 | 11時25分 | 11時35分 | 15時25分 | 15時30分 | 10時35分 | 10時40分 | 14時35分 | 14時40分 | 10時30分 | 10時35分 | 14時30分 | 14時35分 | 11時50分 | 12時00分 | 15時45分 | 15時50分 | 11時05分 | 11時10分 | 14時35分 | 14時40分 | 10時50分 | 10時55分 | 14時50分 | 14時55分 | 11時10分 | 11時15分 | 15時20分 | 15時25分 | 10時40分 | 10時45分 | 14時50分 | 14時55分
| 採取位置 |  |  | 上層（表層） | 中層 | 上層（表層） | 中層 | 上層（表層） | 中層 | 上層（表層） | 中層 | 上層（表層） | 中層 | 上層（表層） | 中層 | 上層（表層） | 中層 | 上層（表層） | 中層 | 上層（表層） | 中層 | 上層（表層） | 中層 | 上層（表層） | 中層 | 上層（表層） | 中層 | 上層（表層） | 中層 | 上層（表層） | 中層 | 上層（表層） | 中層 | 上層（表層） | 中層 | 上層（表層） | 中層 | 上層（表層） | 中層 | 上層（表層） | 中層 | 上層（表層） | 中層 | 上層（表層） | 中層 | 上層（表層） | 中層 | 上層（表層） | 中層 | 上層（表層） | 中層
| 採取水深 |  | m | 0.5 | 2 | 0.5 | 2 | 0.5 | 2 | 0.5 | 2 | 0.5 | 2 | 0.5 | 2 | 0.5 | 2 | 0.5 | 2 | 0.5 | 2 | 0.5 | 2 | 0.5 | 2 | 0.5 | 2 | 0.5 | 2 | 0.5 | 2 | 0.5 | 2 | 0.5 | 2 | 0.5 | 2 | 0.5 | 2 | 0.5 | 2 | 0.5 | 2 | 0.5 | 2 | 0.5 | 2 | 0.5 | 2 | 0.5 | 2
一般項目 | 天候コード |  |  | 晴れ | 晴れ | 晴れ | 晴れ | 晴れ | 晴れ | 快晴 | 快晴 | 曇り | 曇り | 曇り | 曇り | 晴れ | 晴れ | 晴れ | 晴れ | 晴れ | 晴れ | 晴れ | 晴れ | 快晴 | 快晴 | 晴れ | 晴れ | 曇り | 曇り | 曇り | 曇り | 晴れ | 晴れ | 晴れ | 晴れ | 晴れ | 晴れ | 晴れ | 晴れ | 快晴 | 快晴 | 快晴 | 快晴 | 曇り | 曇り | 曇り | 曇り | 薄曇り | 薄曇り | 晴れ | 晴れ
一般項目 | 流況コード
一般項目 | 臭気コード
一般項目 | 色相コード
一般項目 | 気温 |  | ℃ | 17 | 17 | 17 | 17 | 22 | 22 | 23 | 23 | 27 | 27 | 30 | 30 | 25 | 25 | 26.5 | 26.5 | 32 | 32 | 33.5 | 33.5 | 28 | 28 | 29.5 | 29.5 | 20.5 | 20.5 | 23 | 23 | 23 | 23 | 25 | 25 | 16.5 | 16.5 | 17 | 17 | 10 | 10 | 12.5 | 12.5 | 9.5 | 9.5 | 13 | 13 | 13 | 13 | 14 | 14
一般項目 | 水温 |  | ℃ | 16 | 16 | 16 | 16 | 19.5 | 19 | 20 | 20 | 23.5 | 23 | 23.5 | 23 | 25.5 | 25 | 26 | 25 | 28.5 | 28 | 29 | 28 | 27 | 27 | 27.5 | 27 | 23.5 | 23.5 | 24 | 24 | 21.5 | 21.5 | 22 | 22 | 19 | 19 | 19 | 19 | 14.5 | 14.5 | 15 | 15 | 11.5 | 11.5 | 12 | 12 | 14 | 14 | 14 | 14
一般項目 | 流量 |  | m3/S
一般項目 | 全水深 |  | m
一般項目 | 透明度 |  | m | 晴れ: 5; 晴れ: 4.5; 晴れ: 3.5; 快晴: 3; 曇り: 4.5; 曇り: 4.5; 晴れ: 5; 晴れ: 4; 晴れ: 7; 晴れ: 4.5; 快晴: 6; 晴れ: 5.5; 曇り: 4.5; 曇り: 4; 晴れ: 3; 晴れ: 3; 晴れ: 6.5; 晴れ: 6; 快晴: 12; 快晴: 12; 曇り: 11; 曇り: 11; 薄曇り: 9; 晴れ: 12.5
生活環境項目 | pH |  |  | 8.3 | 8.3 | 8.3 | 8.3 | 8.4 | 8.3 | 8.4 | 8.4 | 8.3 | 8.3 | 8.3 | 8.3 | 8.4 | 8.3 | 8.3 | 8.3 | 8.3 | 8.3 | 8.3 | 8.3 | 8.3 | 8.3 | 8.3 | 8.3 | 8.3 | 8.3 | 8.3 | 8.2 | 8.3 | 8.3 | 8.3 | 8.3 | 8.2 | 8.2 | 8.2 | 8.2 | 8.2 | 8.2 | 8.2 | 8.2 | 8.3 | 8.3 | 8.3 | 8.3 | 8.2 | 8.2 | 8.2 | 8.2
生活環境項目 | DO |  | mg/l | 9.1 | 8.9 | 9.3 | 9.1 | 9.6 | 9.7 | 9.8 | 9.8 | 8.3 | 8 | 8.5 | 8.1 | 7.8 | 7.6 | 7.9 | 7.7 | 7.6 | 7.2 | 7.7 | 7.5 | 7.3 | 6.8 | 7.3 | 7.3 | 7.2 | 7.2 | 7.2 | 7.2 | 7.9 | 7.7 | 7.9 | 8 | 7.9 | 7.8 | 8.1 | 8.2 | 8.5 | 8.4 | 8.5 | 8.5 | 8.8 | 8.8 | 8.8 | 8.9 | 8.6 | 8.6 | 8.5 | 8.6
生活環境項目 | BOD |  | mg/l
生活環境項目 | COD |  | mg/l | 1.6 | 1.6 | 1.9 | 1.2 | 1.5 | 1.3 | 1.5 | 1.4 | 1.3 | 1.2 | 1.3 | 1.2 | 1.7 | 1.5 | 1.6 | 1.3 | 1.2 | 1.1 | 1.8 | 2.1 | 1.6 | 1.3 | 1.7 | 1.4 | 1.3 | 1.2 | 1.5 | 1.7 | 1.2 | 1.6 | 1.1 | 1.1 | 1.3 | 1 | 1 | 1.1 | 1.1 | 0.9 | 1 | 1 | 1 | 1 | 0.9 | 0.8 | 1.3 | 1.3 | 1.2 | 1
生活環境項目 | SS |  | mg/l
生活環境項目 | 大腸菌群数 |  | MPN/100ml | 2 | < 1.8 | < 1.8 | < 1.8 | 2 | < 1.8 | < 1.8 | < 1.8 | 2 | < 1.8 | < 1.8 | < 1.8 | < 1.8 | < 1.8 | < 1.8 | < 1.8 | 4 | < 1.8 | < 1.8 | < 1.8 | 2 | 2 | < 1.8 | < 1.8 | < 1.8 | < 1.8 | < 1.8 | < 1.8 | < 1.8 | < 1.8 | < 1.8 | 2 | < 1.8 | < 1.8 | < 1.8 | 2 | < 1.8 | < 1.8 | < 1.8 | < 1.8 | < 1.8 | < 1.8 | < 1.8 | 2 | 22 | 4.5 | < 1.8 | < 1.8
生活環境項目 | n-ヘキサン抽出物質_油分等 |  | mg/l
全窒素全燐 | 全窒素 |  | mg/l | 晴れ: 0.33; 晴れ: 0.3; 晴れ: 0.25; 快晴: 0.2; 曇り: 0.15; 曇り: 0.19; 晴れ: 0.37; 晴れ: 0.23; 晴れ: 0.16; 晴れ: 0.19; 快晴: 0.12; 晴れ: 0.13; 曇り: 0.14; 曇り: 0.16; 晴れ: 0.29; 晴れ: 0.21; 晴れ: 0.16; 晴れ: 0.15; 快晴: 0.2; 快晴: 0.18; 曇り: 0.22; 曇り: 0.18; 薄曇り: 0.32; 晴れ: 0.23
全窒素全燐 | 全燐 |  | mg/l | 晴れ: 0.032; 晴れ: 0.033; 晴れ: 0.02; 快晴: 0.021; 曇り: 0.011; 曇り: 0.013; 晴れ: 0.014; 晴れ: 0.01; 晴れ: 0.016; 晴れ: 0.017; 快晴: 0.016; 晴れ: 0.016; 曇り: 0.013; 曇り: 0.014; 晴れ: 0.021; 晴れ: 0.022; 晴れ: 0.03; 晴れ: 0.022; 快晴: 0.012; 快晴: 0.012; 曇り: 0.016; 曇り: 0.016; 薄曇り: 0.027; 晴れ: 0.021
健康項目 | カドミウム |  | mg/l | 晴れ: < 0.001; 晴れ: < 0.001; 晴れ: < 0.001; 曇り: < 0.001
健康項目 | 全シアン |  | mg/l | 晴れ: < 0.1; 晴れ: < 0.1; 晴れ: < 0.1; 曇り: < 0.1
健康項目 | 鉛 |  | mg/l | 晴れ: < 0.005; 晴れ: < 0.005; 晴れ: < 0.005; 曇り: < 0.005
健康項目 | 六価クロム |  | mg/l | 晴れ: < 0.005; 晴れ: < 0.005; 晴れ: < 0.005; 曇り: < 0.005
健康項目 | 砒素 |  | mg/l | 晴れ: 0.002; 晴れ: 0.001; 晴れ: 0.001; 曇り: 0.001
健康項目 | 総水銀 |  | mg/l | 晴れ: < 0.0005; 晴れ: < 0.0005; 晴れ: < 0.0005; 曇り: < 0.0005
健康項目 | アルキル水銀 |  | mg/l | 晴れ: < 0.0005; 晴れ: < 0.0005; 晴れ: < 0.0005; 曇り: < 0.0005
健康項目 | PCB |  | mg/l | 晴れ: < 0.0005; 晴れ: < 0.0005
健康項目 | ジクロロメタン |  | mg/l | 晴れ: < 0.002; 晴れ: < 0.002
健康項目 | 四塩化炭素 |  | mg/l | 晴れ: < 0.0002; 晴れ: < 0.0002
健康項目 | 1,2-ジクロロエタン |  | mg/l | 晴れ: < 0.0004; 晴れ: < 0.0004
健康項目 | 1,1-ジクロロエチレン |  | mg/l | 晴れ: < 0.01; 晴れ: < 0.01
健康項目 | シス-1,2-ジクロロエチレン |  | mg/l | 晴れ: < 0.004; 晴れ: < 0.004
健康項目 | 1,1,1-トリクロロエタン |  | mg/l | 晴れ: < 0.1; 晴れ: < 0.1
健康項目 | 1,1,2-トリクロロエタン |  | mg/l | 晴れ: < 0.0006; 晴れ: < 0.0006
健康項目 | トリクロロエチレン |  | mg/l | 晴れ: < 0.003; 晴れ: < 0.003
健康項目 | テトラクロロエチレン |  | mg/l | 晴れ: < 0.001; 晴れ: < 0.001
健康項目 | 1,3-ジクロロプロペン |  | mg/l | 晴れ: < 0.0002; 晴れ: < 0.0002
健康項目 | チウラム |  | mg/l | 晴れ: < 0.0006; 曇り: < 0.0006
健康項目 | シマジン |  | mg/l | 晴れ: < 0.0003; 曇り: < 0.0003
健康項目 | チオベンカルブ |  | mg/l | 晴れ: < 0.002; 曇り: < 0.002
健康項目 | ベンゼン |  | mg/l | 晴れ: < 0.001; 晴れ: < 0.001
健康項目 | セレン |  | mg/l | 晴れ: < 0.001; 曇り: < 0.001
健康項目 | 硝酸性窒素 |  | mg/l
健康項目 | 亜硝酸性窒素 |  | mg/l | 晴れ: < 0.02; 曇り: < 0.02
健康項目 | 硝酸性窒素及び亜硝酸性窒素 |  | mg/l | 晴れ: < 0.04; 曇り: 0.08
健康項目 | ふっ素 |  | mg/l
健康項目 | ほう素 |  | mg/l
健康項目 | 1,4-ジオキサン |  | mg/l | 晴れ: < 0.005; 晴れ: < 0.005
要監視項目 | クロロホルム（要監視） |  | mg/l | 晴れ: < 0.006
要監視項目 | トランス-1,2-ジクロロエチレン |  | mg/l | 晴れ: < 0.004
要監視項目 | 1,2-ジクロロプロパン |  | mg/l | 晴れ: < 0.006
要監視項目 | p-ジクロロベンゼン |  | mg/l | 晴れ: < 0.02
要監視項目 | イソキサチオン |  | mg/l | 晴れ: < 0.0008
要監視項目 | ダイアジノン |  | mg/l | 晴れ: < 0.0005
要監視項目 | フェニトロチオン |  | mg/l | 晴れ: < 0.0003
要監視項目 | イソプロチオラン |  | mg/l | 晴れ: < 0.004
要監視項目 | オキシン銅 |  | mg/l
要監視項目 | クロロタロニル |  | mg/l | 晴れ: < 0.005
要監視項目 | プロピザミド |  | mg/l | 晴れ: < 0.0008
要監視項目 | EPN |  | mg/l | 晴れ: < 0.0006
要監視項目 | ジクロルボス |  | mg/l | 晴れ: < 0.0008
要監視項目 | フェノブカルブ |  | mg/l | 晴れ: < 0.003
要監視項目 | イプロベンホス |  | mg/l | 晴れ: < 0.0008
要監視項目 | クロルニトロフェン |  | mg/l | 晴れ: < 0.0001
要監視項目 | トルエン |  | mg/l | 晴れ: < 0.06
要監視項目 | キシレン |  | mg/l | 晴れ: < 0.04
要監視項目 | フタル酸ジエチルヘキシル |  | mg/l
要監視項目 | ニッケル |  | mg/l
要監視項目 | モリブデン |  | mg/l
要監視項目 | アンチモン |  | mg/l
要監視項目 | 塩化ビニルモノマー |  | mg/l
要監視項目 | エピクロロヒドリン |  | mg/l
要監視項目 | 全マンガン |  | mg/l
要監視項目 | ウラン |  | mg/l
トリハロメタン生成能 | トリハロメタン生成能 |  | mg/l
トリハロメタン生成能 | クロロホルム生成能 |  | mg/l
トリハロメタン生成能 | ブロモジクロロメタン生成能 |  | mg/l
トリハロメタン生成能 | ジブロモクロロメタン生成能 |  | mg/l
トリハロメタン生成能 | ブロモホルム生成能 |  | mg/l
特殊項目 | フェノール類 |  | mg/l
特殊項目 | 銅 |  | mg/l
特殊項目 | 亜鉛 |  | mg/l
特殊項目 | 鉄_溶解性 |  | mg/l
特殊項目 | マンガン_溶解性 |  | mg/l
特殊項目 | クロム |  | mg/l
水生生物保全項目（環境基準） | 全亜鉛 |  | mg/l | 晴れ: 0.008; 晴れ: 0.006
水生生物保全項目（要監視） | クロロホルム（水生生物保全） |  | mg/l
水生生物保全項目（要監視） | フェノール |  | mg/l
水生生物保全項目（要監視） | ホルムアルデヒド |  | mg/l
その他項目 | アンモニア性窒素
その他項目 | 燐酸態燐
その他項目 | クロロフィルa
その他項目 | ＴＯＣ
その他項目 | 電気伝導度
その他項目 | 透視度
その他項目 | 塩化物イオン |  |  | 晴れ: 17000; 晴れ: 18000; 晴れ: 17000; 曇り: 18000
その他項目 | ＭＢＡＳ
その他項目 | 濁度
その他項目 | ふん便性大腸菌群数
その他項目 | トリブチルスズ |  |  | 晴れ: < 0.001
その他項目 | トリフェニルスズ |  |  | 晴れ: < 0.001
その他項目 | 4-ｔ－オクチルフェノール |  |  | 晴れ: < 0.01
その他項目 | ノニルフェノール |  |  | 晴れ: < 0.1
その他項目 | ビスフェノールA |  |  | 晴れ: 0.01
その他項目 | 2,4-ジクロロフェノール |  |  | 晴れ: < 0.01
その他項目 | その他項目17
その他項目 | その他項目18
その他項目 | その他項目19
その他項目 | その他項目20
その他項目 | その他項目21
その他項目 | その他項目22
その他項目 | その他項目23
その他項目 | その他項目24
その他項目 | その他項目25
その他項目 | その他項目26
その他項目 | その他項目27
その他項目 | その他項目28
その他項目 | その他項目29
その他項目 | その他項目30
その他項目 | その他項目31
その他項目 | その他項目32
その他項目 | その他項目33
その他項目 | その他項目34
その他項目 | その他項目35
その他項目 | その他項目36
その他項目 | その他項目37
その他項目 | その他項目38
その他項目 | その他項目39
その他項目 | その他項目40
備考

## 610_02_港口
年度 |  | 調査区分 | 地点ｺｰﾄﾞ | 水系名 | 水域名 | 測定地点名 | 類型 | 基準点 | 調査機関名 | 分析機関名 | 地点統一番号
2011 |  | 通日調査(測定計画に基づくもの) | 02 |  | 長崎湾（２） | 港口 | A | 基準地点 | 長崎市 |  | 42-610-02
項目 |  |  | 単位 | 04月12日 | 04月12日 | 04月12日 | 04月12日 | 05月17日 | 05月17日 | 05月17日 | 05月17日 | 06月23日 | 06月23日 | 06月23日 | 06月23日 | 07月05日 | 07月05日 | 07月05日 | 07月05日 | 08月02日 | 08月02日 | 08月02日 | 08月02日 | 09月06日 | 09月06日 | 09月06日 | 09月06日 | 10月04日 | 10月04日 | 10月04日 | 10月04日 | 11月01日 | 11月01日 | 11月01日 | 11月01日 | 12月06日 | 12月06日 | 12月06日 | 12月06日 | 01月17日 | 01月17日 | 01月17日 | 01月17日 | 02月22日 | 02月22日 | 02月22日 | 02月22日 | 03月09日 | 03月09日 | 03月09日 | 03月09日
一般項目 | 採取時刻 |  |  | 10時30分 | 10時35分 | 14時30分 | 14時35分 | 10時35分 | 10時45分 | 14時20分 | 14時25分 | 10時30分 | 10時35分 | 14時40分 | 14時45分 | 10時30分 | 10時35分 | 14時30分 | 14時35分 | 10時50分 | 11時00分 | 14時45分 | 14時50分 | 10時25分 | 10時30分 | 14時25分 | 14時30分 | 10時20分 | 10時25分 | 14時20分 | 14時25分 | 11時05分 | 11時15分 | 15時05分 | 15時10分 | 10時45分 | 10時50分 | 14時20分 | 14時25分 | 10時40分 | 10時45分 | 14時40分 | 14時45分 | 10時35分 | 10時40分 | 14時40分 | 14時45分 | 10時30分 | 10時35分 | 14時35分 | 14時40分
| 採取位置 |  |  | 上層（表層） | 中層 | 上層（表層） | 中層 | 上層（表層） | 中層 | 上層（表層） | 中層 | 上層（表層） | 中層 | 上層（表層） | 中層 | 上層（表層） | 中層 | 上層（表層） | 中層 | 上層（表層） | 中層 | 上層（表層） | 中層 | 上層（表層） | 中層 | 上層（表層） | 中層 | 上層（表層） | 中層 | 上層（表層） | 中層 | 上層（表層） | 中層 | 上層（表層） | 中層 | 上層（表層） | 中層 | 上層（表層） | 中層 | 上層（表層） | 中層 | 上層（表層） | 中層 | 上層（表層） | 中層 | 上層（表層） | 中層 | 上層（表層） | 中層 | 上層（表層） | 中層
| 採取水深 |  | m | 0.5 | 2 | 0.5 | 2 | 0.5 | 2 | 0.5 | 2 | 0.5 | 2 | 0.5 | 2 | 0.5 | 2 | 0.5 | 2 | 0.5 | 2 | 0.5 | 2 | 0.5 | 2 | 0.5 | 2 | 0.5 | 2 | 0.5 | 2 | 0.5 | 2 | 0.5 | 2 | 0.5 | 2 | 0.5 | 2 | 0.5 | 2 | 0.5 | 2 | 0.5 | 2 | 0.5 | 2 | 0.5 | 2 | 0.5 | 2
一般項目 | 天候コード |  |  | 晴れ | 晴れ | 晴れ | 晴れ | 晴れ | 晴れ | 快晴 | 快晴 | 曇り | 曇り | 曇り | 曇り | 晴れ | 晴れ | 晴れ | 晴れ | 晴れ | 晴れ | 晴れ | 晴れ | 快晴 | 快晴 | 晴れ | 晴れ | 曇り | 曇り | 曇り | 曇り | 晴れ | 晴れ | 晴れ | 晴れ | 晴れ | 晴れ | 晴れ | 晴れ | 快晴 | 快晴 | 快晴 | 快晴 | 曇り | 曇り | 曇り | 曇り | 薄曇り | 薄曇り | 晴れ | 晴れ
一般項目 | 流況コード
一般項目 | 臭気コード
一般項目 | 色相コード
一般項目 | 気温 |  | ℃ | 17 | 17 | 17 | 17 | 22 | 22 | 23 | 23 | 27 | 27 | 30 | 30 | 25 | 25 | 26.5 | 26.5 | 32 | 32 | 33.5 | 33.5 | 28 | 28 | 29.5 | 29.5 | 20.5 | 20.5 | 23 | 23 | 23 | 23 | 25 | 25 | 16.5 | 16.5 | 17 | 17 | 10 | 10 | 12.5 | 12.5 | 9.5 | 9.5 | 13 | 13 | 13 | 13 | 14 | 14
一般項目 | 水温 |  | ℃ | 16 | 16 | 16 | 16 | 19.5 | 19 | 19.5 | 19.5 | 24 | 24 | 23.5 | 23.5 | 25.5 | 25 | 26.5 | 25.5 | 28 | 27.5 | 29 | 28.5 | 27 | 26.5 | 27 | 27 | 24 | 24 | 24 | 24 | 22.5 | 22.5 | 22.5 | 22.5 | 19.5 | 19.5 | 19.5 | 19.5 | 15.5 | 15.5 | 15.5 | 15.5 | 12.5 | 12.5 | 12.5 | 12.5 | 15.5 | 15.5 | 15 | 15
一般項目 | 流量 |  | m3/S
一般項目 | 全水深 |  | m
一般項目 | 透明度 |  | m | 晴れ: 6.5; 晴れ: 5.5; 晴れ: 4; 快晴: 4.5; 曇り: 4; 曇り: 5.5; 晴れ: 7; 晴れ: 6; 晴れ: 8.5; 晴れ: 6; 快晴: 5.5; 晴れ: 5; 曇り: 6; 曇り: 5.5; 晴れ: 7; 晴れ: 7; 晴れ: 8; 晴れ: 7.5; 快晴: 13.5; 快晴: 12; 曇り: 13; 曇り: 12; 薄曇り: 12; 晴れ: 11.5
生活環境項目 | pH |  |  | 8.3 | 8.3 | 8.3 | 8.3 | 8.4 | 8.3 | 8.3 | 8.3 | 8.3 | 8.4 | 8.3 | 8.3 | 8.3 | 8.3 | 8.3 | 8.3 | 8.3 | 8.3 | 8.3 | 8.3 | 8.3 | 8.3 | 8.3 | 8.3 | 8.3 | 8.3 | 8.2 | 8.2 | 8.3 | 8.3 | 8.3 | 8.3 | 8.2 | 8.2 | 8.2 | 8.2 | 8.2 | 8.2 | 8.2 | 8.2 | 8.3 | 8.3 | 8.3 | 8.3 | 8.2 | 8.2 | 8.2 | 8.2
生活環境項目 | DO |  | mg/l | 9.1 | 8.9 | 9.3 | 9.1 | 9.8 | 9.5 | 9.1 | 8.9 | 8.6 | 8.3 | 8.1 | 8.1 | 7.4 | 7.5 | 7.9 | 7.6 | 7.6 | 7.4 | 8.2 | 7.8 | 7.3 | 7.1 | 7.6 | 7.4 | 6.9 | 7 | 7.2 | 7.2 | 7.2 | 7.1 | 7.7 | 7.6 | 7.6 | 7.6 | 7.8 | 7.9 | 8.3 | 8.2 | 8.4 | 8.4 | 8.7 | 8.8 | 8.7 | 8.8 | 8.2 | 8.3 | 8.3 | 8.4
生活環境項目 | BOD |  | mg/l
生活環境項目 | COD |  | mg/l | 1.8 | 1.4 | 1.5 | 1.4 | 1.7 | 1.4 | 1.2 | 1.2 | 1.5 | 1.5 | 1.2 | 1.1 | 1.6 | 1.3 | 1.8 | 1.5 | 1.2 | 1 | 1.8 | 1.7 | 1.2 | 1 | 1.6 | 1.3 | 1.5 | 1.5 | 1.4 | 1.4 | 1.1 | 0.9 | 1 | 0.8 | 0.9 | 0.8 | 1 | 0.9 | 0.9 | 0.9 | 1 | 0.7 | 1 | 1 | 0.9 | 0.8 | 1.2 | 1 | 1 | 1
生活環境項目 | SS |  | mg/l
生活環境項目 | 大腸菌群数 |  | MPN/100ml | < 1.8 | < 1.8 | < 1.8 | < 1.8 | < 1.8 | < 1.8 | < 1.8 | < 1.8 | < 1.8 | < 1.8 | < 1.8 | < 1.8 | 2 | 2 | 4.5 | < 1.8 | < 1.8 | < 1.8 | < 1.8 | < 1.8 | < 1.8 | < 1.8 | < 1.8 | < 1.8 | < 1.8 | 2 | < 1.8 | < 1.8 | 1.8 | < 1.8 | < 1.8 | < 1.8 | < 1.8 | < 1.8 | < 1.8 | 2 | < 1.8 | < 1.8 | < 1.8 | < 1.8 | < 1.8 | < 1.8 | < 1.8 | < 1.8 | 4 | < 1.8 | < 1.8 | < 1.8
生活環境項目 | n-ヘキサン抽出物質_油分等 |  | mg/l
全窒素全燐 | 全窒素 |  | mg/l | 晴れ: 0.28; 晴れ: 0.31; 晴れ: 0.27; 快晴: 0.17; 曇り: 0.18; 曇り: 0.14; 晴れ: 0.31; 晴れ: 0.32; 晴れ: 0.29; 晴れ: 0.21; 快晴: 0.14; 晴れ: 0.17; 曇り: 0.17; 曇り: 0.11; 晴れ: 0.21; 晴れ: 0.21; 晴れ: 0.19; 晴れ: 0.16; 快晴: 0.14; 快晴: 0.19; 曇り: 0.21; 曇り: 0.2; 薄曇り: 0.18; 晴れ: 0.23
全窒素全燐 | 全燐 |  | mg/l | 晴れ: 0.031; 晴れ: 0.03; 晴れ: 0.023; 快晴: 0.022; 曇り: 0.013; 曇り: 0.01; 晴れ: 0.016; 晴れ: 0.014; 晴れ: 0.014; 晴れ: 0.017; 快晴: 0.013; 晴れ: 0.013; 曇り: 0.01; 曇り: 0.01; 晴れ: 0.015; 晴れ: 0.016; 晴れ: 0.018; 晴れ: 0.018; 快晴: 0.014; 快晴: 0.014; 曇り: 0.016; 曇り: 0.017; 薄曇り: 0.016; 晴れ: 0.016
健康項目 | カドミウム |  | mg/l | 晴れ: < 0.001; 晴れ: < 0.001; 晴れ: < 0.001; 曇り: < 0.001
健康項目 | 全シアン |  | mg/l | 晴れ: < 0.1; 晴れ: < 0.1; 晴れ: < 0.1; 曇り: < 0.1
健康項目 | 鉛 |  | mg/l | 晴れ: < 0.005; 晴れ: < 0.005; 晴れ: < 0.005; 曇り: < 0.005
健康項目 | 六価クロム |  | mg/l | 晴れ: < 0.005; 晴れ: < 0.005; 晴れ: < 0.005; 曇り: < 0.005
健康項目 | 砒素 |  | mg/l | 晴れ: 0.001; 晴れ: 0.002; 晴れ: 0.001; 曇り: 0.001
健康項目 | 総水銀 |  | mg/l | 晴れ: < 0.0005; 晴れ: < 0.0005; 晴れ: < 0.0005; 曇り: < 0.0005
健康項目 | アルキル水銀 |  | mg/l | 晴れ: < 0.0005; 晴れ: < 0.0005; 晴れ: < 0.0005; 曇り: < 0.0005
健康項目 | PCB |  | mg/l | 晴れ: < 0.0005; 晴れ: < 0.0005
健康項目 | ジクロロメタン |  | mg/l | 晴れ: < 0.002; 晴れ: < 0.002
健康項目 | 四塩化炭素 |  | mg/l | 晴れ: < 0.0002; 晴れ: < 0.0002
健康項目 | 1,2-ジクロロエタン |  | mg/l | 晴れ: < 0.0004; 晴れ: < 0.0004
健康項目 | 1,1-ジクロロエチレン |  | mg/l | 晴れ: < 0.01; 晴れ: < 0.01
健康項目 | シス-1,2-ジクロロエチレン |  | mg/l | 晴れ: < 0.004; 晴れ: < 0.004
健康項目 | 1,1,1-トリクロロエタン |  | mg/l | 晴れ: < 0.1; 晴れ: < 0.1
健康項目 | 1,1,2-トリクロロエタン |  | mg/l | 晴れ: < 0.0006; 晴れ: < 0.0006
健康項目 | トリクロロエチレン |  | mg/l | 晴れ: < 0.003; 晴れ: < 0.003
健康項目 | テトラクロロエチレン |  | mg/l | 晴れ: < 0.001; 晴れ: < 0.001
健康項目 | 1,3-ジクロロプロペン |  | mg/l | 晴れ: < 0.0002; 晴れ: < 0.0002
健康項目 | チウラム |  | mg/l | 晴れ: < 0.0006; 曇り: < 0.0006
健康項目 | シマジン |  | mg/l | 晴れ: < 0.0003; 曇り: < 0.0003
健康項目 | チオベンカルブ |  | mg/l | 晴れ: < 0.002; 曇り: < 0.002
健康項目 | ベンゼン |  | mg/l | 晴れ: < 0.001; 晴れ: < 0.001
健康項目 | セレン |  | mg/l | 晴れ: < 0.001; 曇り: < 0.001
健康項目 | 硝酸性窒素 |  | mg/l
健康項目 | 亜硝酸性窒素 |  | mg/l | 晴れ: < 0.02; 曇り: < 0.02
健康項目 | 硝酸性窒素及び亜硝酸性窒素 |  | mg/l | 晴れ: < 0.04; 曇り: 0.07
健康項目 | ふっ素 |  | mg/l
健康項目 | ほう素 |  | mg/l
健康項目 | 1,4-ジオキサン |  | mg/l | 晴れ: < 0.005; 晴れ: < 0.005
要監視項目 | クロロホルム（要監視） |  | mg/l | 晴れ: < 0.006
要監視項目 | トランス-1,2-ジクロロエチレン |  | mg/l | 晴れ: < 0.004
要監視項目 | 1,2-ジクロロプロパン |  | mg/l | 晴れ: < 0.006
要監視項目 | p-ジクロロベンゼン |  | mg/l | 晴れ: < 0.02
要監視項目 | イソキサチオン |  | mg/l | 晴れ: < 0.0008
要監視項目 | ダイアジノン |  | mg/l | 晴れ: < 0.0005
要監視項目 | フェニトロチオン |  | mg/l | 晴れ: < 0.0003
要監視項目 | イソプロチオラン |  | mg/l | 晴れ: < 0.004
要監視項目 | オキシン銅 |  | mg/l
要監視項目 | クロロタロニル |  | mg/l | 晴れ: < 0.005
要監視項目 | プロピザミド |  | mg/l | 晴れ: < 0.0008
要監視項目 | EPN |  | mg/l | 晴れ: < 0.0006
要監視項目 | ジクロルボス |  | mg/l | 晴れ: < 0.0008
要監視項目 | フェノブカルブ |  | mg/l | 晴れ: < 0.003
要監視項目 | イプロベンホス |  | mg/l | 晴れ: < 0.0008
要監視項目 | クロルニトロフェン |  | mg/l | 晴れ: < 0.0001
要監視項目 | トルエン |  | mg/l | 晴れ: < 0.06
要監視項目 | キシレン |  | mg/l | 晴れ: < 0.04
要監視項目 | フタル酸ジエチルヘキシル |  | mg/l
要監視項目 | ニッケル |  | mg/l
要監視項目 | モリブデン |  | mg/l
要監視項目 | アンチモン |  | mg/l
要監視項目 | 塩化ビニルモノマー |  | mg/l
要監視項目 | エピクロロヒドリン |  | mg/l
要監視項目 | 全マンガン |  | mg/l
要監視項目 | ウラン |  | mg/l
トリハロメタン生成能 | トリハロメタン生成能 |  | mg/l
トリハロメタン生成能 | クロロホルム生成能 |  | mg/l
トリハロメタン生成能 | ブロモジクロロメタン生成能 |  | mg/l
トリハロメタン生成能 | ジブロモクロロメタン生成能 |  | mg/l
トリハロメタン生成能 | ブロモホルム生成能 |  | mg/l
特殊項目 | フェノール類 |  | mg/l
特殊項目 | 銅 |  | mg/l
特殊項目 | 亜鉛 |  | mg/l
特殊項目 | 鉄_溶解性 |  | mg/l
特殊項目 | マンガン_溶解性 |  | mg/l
特殊項目 | クロム |  | mg/l
水生生物保全項目（環境基準） | 全亜鉛 |  | mg/l | 晴れ: 0.01; 晴れ: 0.003
水生生物保全項目（要監視） | クロロホルム（水生生物保全） |  | mg/l
水生生物保全項目（要監視） | フェノール |  | mg/l
水生生物保全項目（要監視） | ホルムアルデヒド |  | mg/l
その他項目 | アンモニア性窒素
その他項目 | 燐酸態燐
その他項目 | クロロフィルa
その他項目 | ＴＯＣ
その他項目 | 電気伝導度
その他項目 | 透視度
その他項目 | 塩化物イオン |  |  | 晴れ: 17000; 晴れ: 18000; 晴れ: 18000; 曇り: 18000
その他項目 | ＭＢＡＳ
その他項目 | 濁度
その他項目 | ふん便性大腸菌群数
その他項目 | トリブチルスズ |  |  | 晴れ: < 0.001
その他項目 | トリフェニルスズ |  |  | 晴れ: < 0.001
その他項目 | 4-ｔ－オクチルフェノール |  |  | 晴れ: < 0.01
その他項目 | ノニルフェノール |  |  | 晴れ: < 0.1
その他項目 | ビスフェノールA |  |  | 晴れ: < 0.01
その他項目 | 2,4-ジクロロフェノール |  |  | 晴れ: < 0.01
その他項目 | その他項目17
その他項目 | その他項目18
その他項目 | その他項目19
その他項目 | その他項目20
その他項目 | その他項目21
その他項目 | その他項目22
その他項目 | その他項目23
その他項目 | その他項目24
その他項目 | その他項目25
その他項目 | その他項目26
その他項目 | その他項目27
その他項目 | その他項目28
その他項目 | その他項目29
その他項目 | その他項目30
その他項目 | その他項目31
その他項目 | その他項目32
その他項目 | その他項目33
その他項目 | その他項目34
その他項目 | その他項目35
その他項目 | その他項目36
その他項目 | その他項目37
その他項目 | その他項目38
その他項目 | その他項目39
その他項目 | その他項目40
備考

## 610_51_木鉢沖
年度 |  | 調査区分 | 地点ｺｰﾄﾞ | 水系名 | 水域名 | 測定地点名 | 類型 | 基準点 | 調査機関名 | 分析機関名 | 地点統一番号
2011 |  | 通日調査(測定計画に基づくもの) | 51 |  | 長崎湾（２） | 木鉢沖 | A | 補助地点 | 長崎市 |  | 42-610-51
項目 |  |  | 単位 | 04月12日 | 04月12日 | 04月12日 | 04月12日 | 05月17日 | 05月17日 | 05月17日 | 05月17日 | 06月23日 | 06月23日 | 06月23日 | 06月23日 | 07月05日 | 07月05日 | 07月05日 | 07月05日 | 08月02日 | 08月02日 | 08月02日 | 08月02日 | 09月06日 | 09月06日 | 09月06日 | 09月06日 | 10月04日 | 10月04日 | 10月04日 | 10月04日 | 11月01日 | 11月01日 | 11月01日 | 11月01日 | 12月06日 | 12月06日 | 12月06日 | 12月06日 | 01月17日 | 01月17日 | 01月17日 | 01月17日 | 02月22日 | 02月22日 | 02月22日 | 02月22日 | 03月09日 | 03月09日 | 03月09日 | 03月09日
一般項目 | 採取時刻 |  |  | 10時20分 | 10時25分 | 14時20分 | 14時25分 | 10時20分 | 10時30分 | 14時10分 | 14時15分 | 10時20分 | 10時25分 | 14時30分 | 14時35分 | 10時20分 | 10時25分 | 14時20分 | 14時25分 | 10時35分 | 10時45分 | 14時35分 | 14時40分 | 10時15分 | 10時20分 | 14時15分 | 14時20分 | 10時10分 | 10時15分 | 14時10分 | 14時15分 | 10時45分 | 10時55分 | 14時50分 | 14時55分 | 10時30分 | 10時35分 | 14時10分 | 14時15分 | 10時30分 | 10時35分 | 14時30分 | 14時35分 | 10時25分 | 10時30分 | 14時30分 | 14時35分 | 10時15分 | 10時20分 | 14時20分 | 14時25分
| 採取位置 |  |  | 上層（表層） | 中層 | 上層（表層） | 中層 | 上層（表層） | 中層 | 上層（表層） | 中層 | 上層（表層） | 中層 | 上層（表層） | 中層 | 上層（表層） | 中層 | 上層（表層） | 中層 | 上層（表層） | 中層 | 上層（表層） | 中層 | 上層（表層） | 中層 | 上層（表層） | 中層 | 上層（表層） | 中層 | 上層（表層） | 中層 | 上層（表層） | 中層 | 上層（表層） | 中層 | 上層（表層） | 中層 | 上層（表層） | 中層 | 上層（表層） | 中層 | 上層（表層） | 中層 | 上層（表層） | 中層 | 上層（表層） | 中層 | 上層（表層） | 中層 | 上層（表層） | 中層
| 採取水深 |  | m | 0.5 | 2 | 0.5 | 2 | 0.5 | 2 | 0.5 | 2 | 0.5 | 2 | 0.5 | 2 | 0.5 | 2 | 0.5 | 2 | 0.5 | 2 | 0.5 | 2 | 0.5 | 2 | 0.5 | 2 | 0.5 | 2 | 0.5 | 2 | 0.5 | 2 | 0.5 | 2 | 0.5 | 2 | 0.5 | 2 | 0.5 | 2 | 0.5 | 2 | 0.5 | 2 | 0.5 | 2 | 0.5 | 2 | 0.5 | 2
一般項目 | 天候コード |  |  | 晴れ | 晴れ | 晴れ | 晴れ | 晴れ | 晴れ | 快晴 | 快晴 | 曇り | 曇り | 曇り | 曇り | 晴れ | 晴れ | 晴れ | 晴れ | 晴れ | 晴れ | 晴れ | 晴れ | 快晴 | 快晴 | 晴れ | 晴れ | 曇り | 曇り | 曇り | 曇り | 晴れ | 晴れ | 晴れ | 晴れ | 晴れ | 晴れ | 晴れ | 晴れ | 快晴 | 快晴 | 快晴 | 快晴 | 曇り | 曇り | 曇り | 曇り | 薄曇り | 薄曇り | 晴れ | 晴れ
一般項目 | 流況コード
一般項目 | 臭気コード
一般項目 | 色相コード
一般項目 | 気温 |  | ℃ | 17 | 17 | 17 | 17 | 22 | 22 | 23 | 23 | 27 | 27 | 30 | 30 | 25 | 25 | 26.5 | 26.5 | 32 | 32 | 33.5 | 33.5 | 28 | 28 | 29.5 | 29.5 | 20.5 | 20.5 | 23 | 23 | 23 | 23 | 25 | 25 | 16.5 | 16.5 | 17 | 17 | 10 | 10 | 12.5 | 12.5 | 9.5 | 9.5 | 13 | 13 | 13 | 13 | 14 | 14
一般項目 | 水温 |  | ℃ | 16 | 16 | 16.5 | 16.5 | 19.5 | 19.5 | 19.5 | 19 | 25 | 24 | 26 | 24.5 | 25 | 25 | 26.5 | 26 | 28 | 28 | 28.5 | 28 | 27 | 26.5 | 27.5 | 27 | 24 | 24 | 24.5 | 24.5 | 22.5 | 22.5 | 22.5 | 22.5 | 19 | 19 | 19.5 | 19.5 | 13.5 | 13.5 | 14 | 14 | 12 | 12 | 12.5 | 12.5 | 15 | 15 | 15 | 15
一般項目 | 流量 |  | m3/S
一般項目 | 全水深 |  | m
一般項目 | 透明度 |  | m | 晴れ: 5.5; 晴れ: 5; 晴れ: 3.5; 快晴: 4; 曇り: 3; 曇り: 2.5; 晴れ: 7.5; 晴れ: 6.5; 晴れ: 6.5; 晴れ: 6; 快晴: 5; 晴れ: 4.5; 曇り: 5.5; 曇り: 5; 晴れ: 4; 晴れ: 4; 晴れ: 7.5; 晴れ: 7; 快晴: 11; 快晴: 10; 曇り: 11; 曇り: 10.5; 薄曇り: 9.5; 晴れ: 10
生活環境項目 | pH |  |  | 8.3 | 8.2 | 8.3 | 8.3 | 8.4 | 8.4 | 8.3 | 8.3 | 8.5 | 8.5 | 8.4 | 8.5 | 8.3 | 8.3 | 8.3 | 8.3 | 8.2 | 8.3 | 8.3 | 8.3 | 8.3 | 8.3 | 8.3 | 8.3 | 8.2 | 8.2 | 8.3 | 8.3 | 8.3 | 8.3 | 8.3 | 8.3 | 8.2 | 8.2 | 8.2 | 8.2 | 8.2 | 8.2 | 8.2 | 8.2 | 8.3 | 8.2 | 8.3 | 8.3 | 8.2 | 8.2 | 8.2 | 8.2
生活環境項目 | DO |  | mg/l | 9 | 9 | 9.3 | 9.2 | 9.7 | 9.4 | 9.7 | 9.7 | 8.8 | 8.6 | 9 | 9.3 | 7.4 | 7.4 | 7.7 | 7.5 | 7.1 | 7.3 | 7.3 | 7.1 | 7.4 | 7.3 | 7.9 | 7.7 | 6.4 | 6.6 | 7.2 | 7.2 | 7.4 | 7.3 | 8.1 | 8 | 7.5 | 7.6 | 7.8 | 7.7 | 8.4 | 8.5 | 8.5 | 8.5 | 8.8 | 8.8 | 8.6 | 8.6 | 8.4 | 8.4 | 8.4 | 8.2
生活環境項目 | BOD |  | mg/l
生活環境項目 | COD |  | mg/l | 1.4 | 1.4 | 1.6 | 1.4 | 1.5 | 1.7 | 1.3 | 1.4 | 2.1 | 2.1 | 2.2 | 2.1 | 1.5 | 1.5 | 1.4 | 1.4 | 1.1 | 1.1 | 1.4 | 1.5 | 1.4 | 1.5 | 1.3 | 1.5 | 1.3 | 1.3 | 1.2 | 1.5 | 1.3 | 1 | 1.1 | 1 | 1.1 | 1.1 | 1 | 0.8 | 1 | 1.1 | 1 | 0.8 | 0.9 | 0.8 | 0.9 | 0.8 | 0.8 | 1 | 0.8 | 0.8
生活環境項目 | SS |  | mg/l
生活環境項目 | 大腸菌群数 |  | MPN/100ml | < 1.8 | < 1.8 | < 1.8 | < 1.8 | 4.5 | 2 | 4.5 | 2 | 2 | 2 | 2 | < 1.8 | 7.8 | < 1.8 | < 1.8 | < 1.8 | 13 | < 1.8 | < 1.8 | < 1.8 | < 1.8 | < 1.8 | < 1.8 | < 1.8 | < 1.8 | 2 | < 1.8 | < 1.8 | < 1.8 | < 1.8 | < 1.8 | < 1.8 | < 1.8 | < 1.8 | < 1.8 | < 1.8 | < 1.8 | < 1.8 | < 1.8 | < 1.8 | < 1.8 | < 1.8 | < 1.8 | < 1.8 | < 1.8 | < 1.8 | < 1.8 | < 1.8
生活環境項目 | n-ヘキサン抽出物質_油分等 |  | mg/l
全窒素全燐 | 全窒素 |  | mg/l | 晴れ: 0.27; 晴れ: 0.26; 晴れ: 0.31; 快晴: 0.19; 曇り: 0.53; 曇り: 0.65; 晴れ: 0.29; 晴れ: 0.24; 晴れ: 0.22; 晴れ: 0.16; 快晴: 0.14; 晴れ: 0.12; 曇り: 0.12; 曇り: 0.12; 晴れ: 0.19; 晴れ: 0.19; 晴れ: 0.23; 晴れ: 0.18; 快晴: 0.22; 快晴: 0.28; 曇り: 0.23; 曇り: 0.24; 薄曇り: 0.2; 晴れ: 0.2
全窒素全燐 | 全燐 |  | mg/l | 晴れ: 0.029; 晴れ: 0.024; 晴れ: 0.022; 快晴: 0.023; 曇り: 0.017; 曇り: 0.027; 晴れ: 0.012; 晴れ: 0.013; 晴れ: 0.011; 晴れ: 0.012; 快晴: 0.013; 晴れ: 0.013; 曇り: 0.011; 曇り: 0.011; 晴れ: 0.016; 晴れ: 0.018; 晴れ: 0.017; 晴れ: 0.018; 快晴: 0.014; 快晴: 0.011; 曇り: 0.015; 曇り: 0.016; 薄曇り: 0.016; 晴れ: 0.017
健康項目 | カドミウム |  | mg/l | 晴れ: < 0.001; 晴れ: < 0.001; 晴れ: < 0.001; 曇り: < 0.001
健康項目 | 全シアン |  | mg/l | 晴れ: < 0.1; 晴れ: < 0.1; 晴れ: < 0.1; 曇り: < 0.1
健康項目 | 鉛 |  | mg/l | 晴れ: < 0.005; 晴れ: < 0.005; 晴れ: < 0.005; 曇り: < 0.005
健康項目 | 六価クロム |  | mg/l | 晴れ: < 0.005; 晴れ: < 0.005; 晴れ: < 0.005; 曇り: < 0.005
健康項目 | 砒素 |  | mg/l | 晴れ: 0.001; 晴れ: 0.002; 晴れ: 0.002; 曇り: 0.001
健康項目 | 総水銀 |  | mg/l | 晴れ: < 0.0005; 晴れ: < 0.0005; 晴れ: < 0.0005; 曇り: < 0.0005
健康項目 | アルキル水銀 |  | mg/l | 晴れ: < 0.0005; 晴れ: < 0.0005; 晴れ: < 0.0005; 曇り: < 0.0005
健康項目 | PCB |  | mg/l | 晴れ: < 0.0005; 晴れ: < 0.0005
健康項目 | ジクロロメタン |  | mg/l | 晴れ: < 0.002; 晴れ: < 0.002
健康項目 | 四塩化炭素 |  | mg/l | 晴れ: < 0.0002; 晴れ: < 0.0002
健康項目 | 1,2-ジクロロエタン |  | mg/l | 晴れ: < 0.0004; 晴れ: < 0.0004
健康項目 | 1,1-ジクロロエチレン |  | mg/l | 晴れ: < 0.01; 晴れ: < 0.01
健康項目 | シス-1,2-ジクロロエチレン |  | mg/l | 晴れ: < 0.004; 晴れ: < 0.004
健康項目 | 1,1,1-トリクロロエタン |  | mg/l | 晴れ: < 0.1; 晴れ: < 0.1
健康項目 | 1,1,2-トリクロロエタン |  | mg/l | 晴れ: < 0.0006; 晴れ: < 0.0006
健康項目 | トリクロロエチレン |  | mg/l | 晴れ: < 0.003; 晴れ: < 0.003
健康項目 | テトラクロロエチレン |  | mg/l | 晴れ: < 0.001; 晴れ: < 0.001
健康項目 | 1,3-ジクロロプロペン |  | mg/l | 晴れ: < 0.0002; 晴れ: < 0.0002
健康項目 | チウラム |  | mg/l | 晴れ: < 0.0006; 曇り: < 0.0006
健康項目 | シマジン |  | mg/l | 晴れ: < 0.0003; 曇り: < 0.0003
健康項目 | チオベンカルブ |  | mg/l | 晴れ: < 0.002; 曇り: < 0.002
健康項目 | ベンゼン |  | mg/l | 晴れ: < 0.001; 晴れ: < 0.001
健康項目 | セレン |  | mg/l | 晴れ: < 0.001; 曇り: < 0.001
健康項目 | 硝酸性窒素 |  | mg/l
健康項目 | 亜硝酸性窒素 |  | mg/l | 晴れ: < 0.02; 曇り: < 0.02
健康項目 | 硝酸性窒素及び亜硝酸性窒素 |  | mg/l | 晴れ: < 0.04; 曇り: 0.08
健康項目 | ふっ素 |  | mg/l
健康項目 | ほう素 |  | mg/l
健康項目 | 1,4-ジオキサン |  | mg/l | 晴れ: < 0.005; 晴れ: < 0.005
要監視項目 | クロロホルム（要監視） |  | mg/l | 晴れ: < 0.006
要監視項目 | トランス-1,2-ジクロロエチレン |  | mg/l | 晴れ: < 0.004
要監視項目 | 1,2-ジクロロプロパン |  | mg/l | 晴れ: < 0.006
要監視項目 | p-ジクロロベンゼン |  | mg/l | 晴れ: < 0.02
要監視項目 | イソキサチオン |  | mg/l | 晴れ: < 0.0008
要監視項目 | ダイアジノン |  | mg/l | 晴れ: < 0.0005
要監視項目 | フェニトロチオン |  | mg/l | 晴れ: < 0.0003
要監視項目 | イソプロチオラン |  | mg/l | 晴れ: < 0.004
要監視項目 | オキシン銅 |  | mg/l
要監視項目 | クロロタロニル |  | mg/l | 晴れ: < 0.005
要監視項目 | プロピザミド |  | mg/l | 晴れ: < 0.0008
要監視項目 | EPN |  | mg/l | 晴れ: < 0.0006
要監視項目 | ジクロルボス |  | mg/l | 晴れ: < 0.0008
要監視項目 | フェノブカルブ |  | mg/l | 晴れ: < 0.003
要監視項目 | イプロベンホス |  | mg/l | 晴れ: < 0.0008
要監視項目 | クロルニトロフェン |  | mg/l | 晴れ: < 0.0001
要監視項目 | トルエン |  | mg/l | 晴れ: < 0.06
要監視項目 | キシレン |  | mg/l | 晴れ: < 0.04
要監視項目 | フタル酸ジエチルヘキシル |  | mg/l
要監視項目 | ニッケル |  | mg/l
要監視項目 | モリブデン |  | mg/l
要監視項目 | アンチモン |  | mg/l
要監視項目 | 塩化ビニルモノマー |  | mg/l
要監視項目 | エピクロロヒドリン |  | mg/l
要監視項目 | 全マンガン |  | mg/l
要監視項目 | ウラン |  | mg/l
トリハロメタン生成能 | トリハロメタン生成能 |  | mg/l
トリハロメタン生成能 | クロロホルム生成能 |  | mg/l
トリハロメタン生成能 | ブロモジクロロメタン生成能 |  | mg/l
トリハロメタン生成能 | ジブロモクロロメタン生成能 |  | mg/l
トリハロメタン生成能 | ブロモホルム生成能 |  | mg/l
特殊項目 | フェノール類 |  | mg/l
特殊項目 | 銅 |  | mg/l
特殊項目 | 亜鉛 |  | mg/l
特殊項目 | 鉄_溶解性 |  | mg/l
特殊項目 | マンガン_溶解性 |  | mg/l
特殊項目 | クロム |  | mg/l
水生生物保全項目（環境基準） | 全亜鉛 |  | mg/l | 晴れ: 0.003; 晴れ: 0.001
水生生物保全項目（要監視） | クロロホルム（水生生物保全） |  | mg/l
水生生物保全項目（要監視） | フェノール |  | mg/l
水生生物保全項目（要監視） | ホルムアルデヒド |  | mg/l
その他項目 | アンモニア性窒素
その他項目 | 燐酸態燐
その他項目 | クロロフィルa
その他項目 | ＴＯＣ
その他項目 | 電気伝導度
その他項目 | 透視度
その他項目 | 塩化物イオン |  |  | 晴れ: 17000; 晴れ: 18000; 晴れ: 18000; 曇り: 18000
その他項目 | ＭＢＡＳ
その他項目 | 濁度
その他項目 | ふん便性大腸菌群数
その他項目 | トリブチルスズ
その他項目 | トリフェニルスズ
その他項目 | 4-ｔ－オクチルフェノール
その他項目 | ノニルフェノール
その他項目 | ビスフェノールA
その他項目 | 2,4-ジクロロフェノール
その他項目 | その他項目17
その他項目 | その他項目18
その他項目 | その他項目19
その他項目 | その他項目20
その他項目 | その他項目21
その他項目 | その他項目22
その他項目 | その他項目23
その他項目 | その他項目24
その他項目 | その他項目25
その他項目 | その他項目26
その他項目 | その他項目27
その他項目 | その他項目28
その他項目 | その他項目29
その他項目 | その他項目30
その他項目 | その他項目31
その他項目 | その他項目32
その他項目 | その他項目33
その他項目 | その他項目34
その他項目 | その他項目35
その他項目 | その他項目36
その他項目 | その他項目37
その他項目 | その他項目38
その他項目 | その他項目39
その他項目 | その他項目40
備考

## 611_01_針尾高圧線下
年度 |  | 調査区分 | 地点ｺｰﾄﾞ | 水系名 | 水域名 | 測定地点名 | 類型 | 基準点 | 調査機関名 | 分析機関名 | 地点統一番号
2011 |  | 年間調査 | 01 |  | 早岐瀬戸 | 針尾高圧線下 | B | 基準地点 | 佐世保市 |  | 42-611-01
項目 |  |  | 単位 | 04月05日 | 05月10日 | 06月07日 | 07月05日 | 08月02日 | 09月06日 | 10月04日 | 11月08日 | 12月06日 | 01月10日 | 02月07日 | 03月06日
一般項目 | 採取時刻 |  |  | 10時20分 | 09時50分 | 10時45分 | 09時30分 | 10時00分 | 09時46分 | 10時30分 | 09時35分 | 10時38分 | 09時40分 | 10時48分 | 09時37分
| 採取位置 |  |  | 上層（表層） | 上層（表層） | 上層（表層） | 上層（表層） | 上層（表層） | 上層（表層） | 上層（表層） | 上層（表層） | 上層（表層） | 上層（表層） | 上層（表層） | 上層（表層）
| 採取水深 |  | m | 0.5 | 0.5 | 0.5 | 0.5 | 0.5 | 0.5 | 0.5 | 0.5 | 0.5 | 0.5 | 0.5 | 0.5
一般項目 | 天候コード |  |  | 晴れ | 霧雨 | 霧雨 | 晴れ | 曇り | 快晴 | 晴れ | 曇り | 晴れ | 曇り | 曇り | 曇り
一般項目 | 流況コード |  |  | 通常の状況 | 通常の状況 | 通常の状況 | 通常の状況 | 通常の状況 | 通常の状況 | 通常の状況 | 通常の状況 | 通常の状況 | 通常の状況 | 通常の状況 | 通常の状況
一般項目 | 臭気コード
一般項目 | 色相コード
一般項目 | 気温 |  | ℃ | 15.0 | 24.5 | 18.5 | 25.0 | 30.0 | 26.5 | 23.0 | 19.2 | 14.0 | 6.0 | 8.0 | 11.0
一般項目 | 水温 |  | ℃ | 13.0 | 21.0 | 22.0 | 23.5 | 28.0 | 26.5 | 23.6 | 22.0 | 16.6 | 10.2 | 9.0 | 11.5
一般項目 | 流量 |  | m3/S
一般項目 | 全水深 |  | m
一般項目 | 透明度 |  | m | > 3.0 | 2.0 | 2.0 | 1.0 | 2.0 | 1.5 | 1.5 | 2.0 | 2.0 | > 3.0 | 3.0 | 1.5
生活環境項目 | pH |  |  | 8.2 | 7.9 | 8.0 | 7.8 | 8.0 | 7.9 | 8.0 | 8.1 | 8.1 | 8.3 | 8.2 | 8.4
生活環境項目 | DO |  | mg/l | 9.6 | 6.7 | 6.2 | 7.7 | 5.4 | 5.1 | 6.2 | 6.9 | 6.9 | 9.4 | 10 | 9.7
生活環境項目 | BOD |  | mg/l
生活環境項目 | COD |  | mg/l | 2.3 | 3.0 | 2.4 | 3.8 | 2.2 | 2.4 | 2.4 | 2.6 | 2.3 | 2.4 | 2.1 | 3.4
生活環境項目 | SS |  | mg/l
生活環境項目 | 大腸菌群数 |  | MPN/100ml | 14 | 5400 | 1300 | 160000 | 460 | 2400 | 1300 | 5400 | 1300 | 790 | 3500 | 3500
生活環境項目 | n-ヘキサン抽出物質_油分等 |  | mg/l | N.D. | N.D. | N.D. | N.D. | N.D. | N.D. | N.D. | N.D. | N.D. | N.D. | N.D. | N.D.
全窒素全燐 | 全窒素 |  | mg/l | 霧雨: 0.29; 晴れ: 0.99; 快晴: 0.46; 曇り: 0.34; 曇り: 0.10; 曇り: 0.84
全窒素全燐 | 全燐 |  | mg/l | 霧雨: 0.057; 晴れ: 0.10; 快晴: 0.083; 曇り: 0.047; 曇り: 0.024; 曇り: 0.072
健康項目 | カドミウム |  | mg/l | 曇り: < 0.001; 曇り: < 0.001
健康項目 | 全シアン |  | mg/l | 曇り: N.D.; 曇り: N.D.
健康項目 | 鉛 |  | mg/l | 曇り: < 0.005; 曇り: < 0.005
健康項目 | 六価クロム |  | mg/l | 曇り: < 0.005; 曇り: < 0.005
健康項目 | 砒素 |  | mg/l | 曇り: 0.001; 曇り: < 0.001
健康項目 | 総水銀 |  | mg/l | 曇り: < 0.0005; 曇り: < 0.0005
健康項目 | アルキル水銀 |  | mg/l | 曇り: N.D.; 曇り: N.D.
健康項目 | PCB |  | mg/l | 曇り: N.D.; 曇り: N.D.
健康項目 | ジクロロメタン |  | mg/l | 曇り: < 0.002; 曇り: < 0.002
健康項目 | 四塩化炭素 |  | mg/l | 曇り: < 0.0002; 曇り: < 0.0002
健康項目 | 1,2-ジクロロエタン |  | mg/l | 曇り: < 0.0004; 曇り: < 0.0004
健康項目 | 1,1-ジクロロエチレン |  | mg/l | 曇り: < 0.01; 曇り: < 0.01
健康項目 | シス-1,2-ジクロロエチレン |  | mg/l | 曇り: < 0.004; 曇り: < 0.004
健康項目 | 1,1,1-トリクロロエタン |  | mg/l | 曇り: < 0.1; 曇り: < 0.1
健康項目 | 1,1,2-トリクロロエタン |  | mg/l | 曇り: < 0.0006; 曇り: < 0.0006
健康項目 | トリクロロエチレン |  | mg/l | 曇り: < 0.003; 曇り: < 0.003
健康項目 | テトラクロロエチレン |  | mg/l | 曇り: < 0.001; 曇り: < 0.001
健康項目 | 1,3-ジクロロプロペン |  | mg/l | 曇り: < 0.0002; 晴れ: < 0.0002
健康項目 | チウラム |  | mg/l | 曇り: < 0.0006; 晴れ: < 0.0006
健康項目 | シマジン |  | mg/l | 曇り: < 0.0003; 晴れ: < 0.0003
健康項目 | チオベンカルブ |  | mg/l | 曇り: < 0.002; 晴れ: < 0.002
健康項目 | ベンゼン |  | mg/l | 曇り: < 0.001; 曇り: < 0.001
健康項目 | セレン |  | mg/l | 曇り: < 0.001; 曇り: < 0.001
健康項目 | 硝酸性窒素 |  | mg/l
健康項目 | 亜硝酸性窒素 |  | mg/l | 曇り: < 0.02; 曇り: < 0.02
健康項目 | 硝酸性窒素及び亜硝酸性窒素 |  | mg/l | 曇り: < 0.04; 曇り: 0.04
健康項目 | ふっ素 |  | mg/l
健康項目 | ほう素 |  | mg/l
健康項目 | 1,4-ジオキサン |  | mg/l | 曇り: < 0.005; 曇り: < 0.005
要監視項目 | クロロホルム（要監視） |  | mg/l
要監視項目 | トランス-1,2-ジクロロエチレン |  | mg/l
要監視項目 | 1,2-ジクロロプロパン |  | mg/l
要監視項目 | p-ジクロロベンゼン |  | mg/l
要監視項目 | イソキサチオン |  | mg/l
要監視項目 | ダイアジノン |  | mg/l
要監視項目 | フェニトロチオン |  | mg/l
要監視項目 | イソプロチオラン |  | mg/l
要監視項目 | オキシン銅 |  | mg/l
要監視項目 | クロロタロニル |  | mg/l
要監視項目 | プロピザミド |  | mg/l
要監視項目 | EPN |  | mg/l
要監視項目 | ジクロルボス |  | mg/l
要監視項目 | フェノブカルブ |  | mg/l
要監視項目 | イプロベンホス |  | mg/l
要監視項目 | クロルニトロフェン |  | mg/l
要監視項目 | トルエン |  | mg/l
要監視項目 | キシレン |  | mg/l
要監視項目 | フタル酸ジエチルヘキシル |  | mg/l
要監視項目 | ニッケル |  | mg/l
要監視項目 | モリブデン |  | mg/l
要監視項目 | アンチモン |  | mg/l
要監視項目 | 塩化ビニルモノマー |  | mg/l
要監視項目 | エピクロロヒドリン |  | mg/l
要監視項目 | 全マンガン |  | mg/l
要監視項目 | ウラン |  | mg/l
トリハロメタン生成能 | トリハロメタン生成能 |  | mg/l
トリハロメタン生成能 | クロロホルム生成能 |  | mg/l
トリハロメタン生成能 | ブロモジクロロメタン生成能 |  | mg/l
トリハロメタン生成能 | ジブロモクロロメタン生成能 |  | mg/l
トリハロメタン生成能 | ブロモホルム生成能 |  | mg/l
特殊項目 | フェノール類 |  | mg/l
特殊項目 | 銅 |  | mg/l
特殊項目 | 亜鉛 |  | mg/l
特殊項目 | 鉄_溶解性 |  | mg/l
特殊項目 | マンガン_溶解性 |  | mg/l
特殊項目 | クロム |  | mg/l
水生生物保全項目（環境基準） | 全亜鉛 |  | mg/l | 曇り: 0.002; 曇り: 0.003
水生生物保全項目（要監視） | クロロホルム（水生生物保全） |  | mg/l
水生生物保全項目（要監視） | フェノール |  | mg/l
水生生物保全項目（要監視） | ホルムアルデヒド |  | mg/l
その他項目 | アンモニア性窒素
その他項目 | 燐酸態燐
その他項目 | クロロフィルa
その他項目 | ＴＯＣ
その他項目 | 電気伝導度
その他項目 | 透視度
その他項目 | 塩化物イオン |  |  | 18900 | 18100 | 18200 | 6380 | 17900 | 16400 | 18100 | 17200 | 17100 | 18900 | 18400 | 7460
その他項目 | ＭＢＡＳ
その他項目 | 濁度
その他項目 | ふん便性大腸菌群数
その他項目 | トリブチルスズ
その他項目 | トリフェニルスズ
その他項目 | 4-ｔ－オクチルフェノール
その他項目 | ノニルフェノール
その他項目 | ビスフェノールA
その他項目 | 2,4-ジクロロフェノール
その他項目 | その他項目17
その他項目 | その他項目18
その他項目 | その他項目19
その他項目 | その他項目20
その他項目 | その他項目21
その他項目 | その他項目22
その他項目 | その他項目23
その他項目 | その他項目24
その他項目 | その他項目25
その他項目 | その他項目26
その他項目 | その他項目27
その他項目 | その他項目28
その他項目 | その他項目29
その他項目 | その他項目30
その他項目 | その他項目31
その他項目 | その他項目32
その他項目 | その他項目33
その他項目 | その他項目34
その他項目 | その他項目35
その他項目 | その他項目36
その他項目 | その他項目37
その他項目 | その他項目38
その他項目 | その他項目39
その他項目 | その他項目40
備考

## 611_02_白岳沖
年度 |  | 調査区分 | 地点ｺｰﾄﾞ | 水系名 | 水域名 | 測定地点名 | 類型 | 基準点 | 調査機関名 | 分析機関名 | 地点統一番号
2011 |  | 年間調査 | 02 |  | 早岐瀬戸 | 白岳沖 | B | 基準地点 | 佐世保市 |  | 42-611-02
項目 |  |  | 単位 | 04月04日 | 04月04日 | 05月09日 | 05月09日 | 06月06日 | 06月06日 | 07月04日 | 07月04日 | 08月01日 | 08月01日 | 09月05日 | 09月05日 | 10月03日 | 10月03日 | 11月07日 | 11月07日 | 12月05日 | 12月05日 | 01月16日 | 01月16日 | 02月13日 | 02月13日 | 03月05日 | 03月05日
一般項目 | 採取時刻 |  |  | 09時30分 | 09時30分 | 09時35分 | 09時35分 | 09時26分 | 09時28分 | 09時25分 | 09時25分 | 09時30分 | 09時35分 | 09時25分 | 09時30分 | 09時30分 | 09時35分 | 09時35分 | 09時35分 | 09時25分 | 09時25分 | 09時30分 | 09時30分 | 09時30分 | 09時30分 | 09時40分 | 09時40分
| 採取位置 |  |  | 上層（表層） | 中層 | 上層（表層） | 中層 | 上層（表層） | 中層 | 上層（表層） | 中層 | 中層 | 上層（表層） | 上層（表層） | 中層 | 上層（表層） | 中層 | 上層（表層） | 中層 | 上層（表層） | 中層 | 上層（表層） | 中層 | 上層（表層） | 中層 | 上層（表層） | 中層
| 採取水深 |  | m | 0.5 | 2 | 0.5 | 2 | 0.5 | 2 | 0.5 | 2 | 2 | 0.5 | 0.5 | 2 | 0.5 | 2 | 0.5 | 2 | 0.5 | 2 | 0.5 | 2 | 0.5 | 2 | 0.5 | 2
一般項目 | 天候コード |  |  | 晴れ | 晴れ | 曇り | 曇り | 晴れ | 晴れ | 曇り | 曇り | 曇り | 曇り | 曇り | 曇り | 曇り | 曇り | 晴れ | 晴れ | 晴れ | 晴れ | 曇り | 曇り | 雨 | 雨 | 曇り | 曇り
一般項目 | 流況コード |  |  | 通常の状況 | 通常の状況 | 通常の状況 | 通常の状況 | 通常の状況 | 通常の状況 | 通常の状況 | 通常の状況 | 通常の状況 | 通常の状況 | 通常の状況 | 通常の状況 | 通常の状況 | 通常の状況 | 通常の状況 | 通常の状況 | 通常の状況 | 通常の状況 | 通常の状況 | 通常の状況 | 通常の状況 | 通常の状況 | 通常の状況 | 通常の状況
一般項目 | 臭気コード
一般項目 | 色相コード
一般項目 | 気温 |  | ℃ | 10.0 |  | 23.5 |  | 22.0 |  | 24.5 |  |  | 28.0 | 25.4 |  | 20.8 |  | 22.0 |  | 11.7 |  | 7.8 |  | 5.9 |  | 10.9
一般項目 | 水温 |  | ℃ | 12.5 | 12.5 | 19.5 | 18.5 | 22.5 | 21.5 | 24.5 | 24.5 | 28.5 | 28.8 | 25.6 | 26.5 | 24.3 | 24.3 | 22.3 | 22.2 | 16.5 | 18.0 | 10.6 | 10.6 | 9.2 | 9.3 | 11.0 | 11.0
一般項目 | 流量 |  | m3/S
一般項目 | 全水深 |  | m
一般項目 | 透明度 |  | m | 6.0 |  | 5.5 |  | 5.5 |  | 5.0 |  |  | 5.0 | 4.0 |  | 3.5 |  | 4.5 |  | 4.0 |  | 4.0 |  | 4.5 |  | 5.0
生活環境項目 | pH |  |  | 8.3 | 8.2 | 8.1 | 8.1 | 8.2 | 8.2 | 8.2 | 8.2 | 8.2 | 8.2 | 8.1 | 8.1 | 8.1 | 8.1 | 8.2 | 8.2 | 8.2 | 8.2 | 8.2 | 8.2 | 8.3 | 8.3 | 8.2 | 8.2
生活環境項目 | DO |  | mg/l | 9.4 | 9.3 | 8.8 | 8.7 | 8.1 | 8.2 | 7.1 | 7.1 | 8.1 | 8.2 | 7.2 | 6.9 | 7.2 | 7.4 | 7.8 | 7.6 | 7.5 | 7.3 | 9.4 | 9.6 | 10 | 9.6 | 9.6 | 9.3
生活環境項目 | BOD |  | mg/l
生活環境項目 | COD |  | mg/l | 1.9 | 1.9 | 2.3 | 2.2 | 2.0 | 2.0 | 2.5 | 2.4 | 1.8 | 1.9 | 2.4 | 2.0 | 1.9 | 1.7 | 2.1 | 1.9 | 2.0 | 2.1 | 1.9 | 1.8 | 2.0 | 1.9 | 2.2 | 1.9
生活環境項目 | SS |  | mg/l
生活環境項目 | 大腸菌群数 |  | MPN/100ml | < 1.8 | < 1.8 | < 1.8 | < 1.8 | 4.5 | 9.2 | 49 | 33 | 33 | 23 | 5400 | 33 | 11 | 49 | 5400 | 330 | 220 | 17 | 4.0 | < 1.8 | < 1.8 | < 1.8 | 2200 | 3500
生活環境項目 | n-ヘキサン抽出物質_油分等 |  | mg/l | N.D. |  | N.D. |  | N.D. |  | N.D. |  |  | N.D. | N.D. |  | N.D. |  | N.D. |  | N.D. |  | N.D. |  | N.D. |  | N.D.
全窒素全燐 | 全窒素 |  | mg/l |  |  | 0.28 |  |  |  | 0.30 |  |  |  | 0.38 |  |  |  | 0.25 |  |  |  | 0.11 |  |  |  | 0.27
全窒素全燐 | 全燐 |  | mg/l |  |  | 0.018 |  |  |  | 0.026 |  |  |  | 0.033 |  |  |  | 0.029 |  |  |  | 0.019 |  |  |  | 0.029
健康項目 | カドミウム |  | mg/l | [9 empty] | < 0.001 | [10 empty] | < 0.001
健康項目 | 全シアン |  | mg/l | [9 empty] | N.D. | [10 empty] | N.D.
健康項目 | 鉛 |  | mg/l | [9 empty] | < 0.005 | [10 empty] | < 0.005
健康項目 | 六価クロム |  | mg/l | [9 empty] | < 0.005 | [10 empty] | < 0.005
健康項目 | 砒素 |  | mg/l | [9 empty] | 0.001 | [10 empty] | < 0.001
健康項目 | 総水銀 |  | mg/l | [9 empty] | < 0.0005 | [10 empty] | < 0.0005
健康項目 | アルキル水銀 |  | mg/l | [9 empty] | N.D. | [10 empty] | N.D.
健康項目 | PCB |  | mg/l | [9 empty] | N.D. | [10 empty] | N.D.
健康項目 | ジクロロメタン |  | mg/l | [9 empty] | < 0.002 | [10 empty] | < 0.002
健康項目 | 四塩化炭素 |  | mg/l | [9 empty] | < 0.0002 | [10 empty] | < 0.0002
健康項目 | 1,2-ジクロロエタン |  | mg/l | [9 empty] | < 0.0004 | [10 empty] | < 0.0004
健康項目 | 1,1-ジクロロエチレン |  | mg/l | [9 empty] | < 0.01 | [10 empty] | < 0.01
健康項目 | シス-1,2-ジクロロエチレン |  | mg/l | [9 empty] | < 0.004 | [10 empty] | < 0.004
健康項目 | 1,1,1-トリクロロエタン |  | mg/l | [9 empty] | < 0.1 | [10 empty] | < 0.1
健康項目 | 1,1,2-トリクロロエタン |  | mg/l | [9 empty] | < 0.0006 | [10 empty] | < 0.0006
健康項目 | トリクロロエチレン |  | mg/l | [9 empty] | < 0.003 | [10 empty] | < 0.003
健康項目 | テトラクロロエチレン |  | mg/l | [9 empty] | < 0.001 | [10 empty] | < 0.001
健康項目 | 1,3-ジクロロプロペン |  | mg/l | [9 empty] | < 0.0002 |  |  | < 0.0002
健康項目 | チウラム |  | mg/l | [9 empty] | < 0.0006 |  |  | < 0.0006
健康項目 | シマジン |  | mg/l | [9 empty] | < 0.0003 |  |  | < 0.0003
健康項目 | チオベンカルブ |  | mg/l | [9 empty] | < 0.002 |  |  | < 0.002
健康項目 | ベンゼン |  | mg/l | [9 empty] | < 0.001 | [10 empty] | < 0.001
健康項目 | セレン |  | mg/l | [9 empty] | < 0.001 | [10 empty] | < 0.001
健康項目 | 硝酸性窒素 |  | mg/l
健康項目 | 亜硝酸性窒素 |  | mg/l | [9 empty] | < 0.02 | [10 empty] | < 0.02
健康項目 | 硝酸性窒素及び亜硝酸性窒素 |  | mg/l | [9 empty] | < 0.04 | [10 empty] | < 0.04
健康項目 | ふっ素 |  | mg/l
健康項目 | ほう素 |  | mg/l
健康項目 | 1,4-ジオキサン |  | mg/l | [9 empty] | < 0.005 | [10 empty] | < 0.005
要監視項目 | クロロホルム（要監視） |  | mg/l
要監視項目 | トランス-1,2-ジクロロエチレン |  | mg/l
要監視項目 | 1,2-ジクロロプロパン |  | mg/l
要監視項目 | p-ジクロロベンゼン |  | mg/l
要監視項目 | イソキサチオン |  | mg/l
要監視項目 | ダイアジノン |  | mg/l
要監視項目 | フェニトロチオン |  | mg/l
要監視項目 | イソプロチオラン |  | mg/l
要監視項目 | オキシン銅 |  | mg/l
要監視項目 | クロロタロニル |  | mg/l
要監視項目 | プロピザミド |  | mg/l
要監視項目 | EPN |  | mg/l
要監視項目 | ジクロルボス |  | mg/l
要監視項目 | フェノブカルブ |  | mg/l
要監視項目 | イプロベンホス |  | mg/l
要監視項目 | クロルニトロフェン |  | mg/l
要監視項目 | トルエン |  | mg/l
要監視項目 | キシレン |  | mg/l
要監視項目 | フタル酸ジエチルヘキシル |  | mg/l
要監視項目 | ニッケル |  | mg/l
要監視項目 | モリブデン |  | mg/l
要監視項目 | アンチモン |  | mg/l
要監視項目 | 塩化ビニルモノマー |  | mg/l
要監視項目 | エピクロロヒドリン |  | mg/l
要監視項目 | 全マンガン |  | mg/l
要監視項目 | ウラン |  | mg/l
トリハロメタン生成能 | トリハロメタン生成能 |  | mg/l
トリハロメタン生成能 | クロロホルム生成能 |  | mg/l
トリハロメタン生成能 | ブロモジクロロメタン生成能 |  | mg/l
トリハロメタン生成能 | ジブロモクロロメタン生成能 |  | mg/l
トリハロメタン生成能 | ブロモホルム生成能 |  | mg/l
特殊項目 | フェノール類 |  | mg/l
特殊項目 | 銅 |  | mg/l
特殊項目 | 亜鉛 |  | mg/l
特殊項目 | 鉄_溶解性 |  | mg/l
特殊項目 | マンガン_溶解性 |  | mg/l
特殊項目 | クロム |  | mg/l
水生生物保全項目（環境基準） | 全亜鉛 |  | mg/l | [9 empty] | 0.004 | [10 empty] | < 0.001
水生生物保全項目（要監視） | クロロホルム（水生生物保全） |  | mg/l
水生生物保全項目（要監視） | フェノール |  | mg/l
水生生物保全項目（要監視） | ホルムアルデヒド |  | mg/l
その他項目 | アンモニア性窒素
その他項目 | 燐酸態燐
その他項目 | クロロフィルa
その他項目 | ＴＯＣ
その他項目 | 電気伝導度
その他項目 | 透視度
その他項目 | 塩化物イオン |  |  | 19400 | 19300 | 19400 | 19400 | 19000 | 19000 | 17100 | 17300 | 18000 | 18000 | 15300 | 18100 | 18700 | 18800 | 18000 | 18500 | 17500 | 18400 | 18900 | 19100 | 18300 | 18400 | 15600 | 18400
その他項目 | ＭＢＡＳ
その他項目 | 濁度
その他項目 | ふん便性大腸菌群数
その他項目 | トリブチルスズ
その他項目 | トリフェニルスズ
その他項目 | 4-ｔ－オクチルフェノール
その他項目 | ノニルフェノール
その他項目 | ビスフェノールA
その他項目 | 2,4-ジクロロフェノール
その他項目 | その他項目17
その他項目 | その他項目18
その他項目 | その他項目19
その他項目 | その他項目20
その他項目 | その他項目21
その他項目 | その他項目22
その他項目 | その他項目23
その他項目 | その他項目24
その他項目 | その他項目25
その他項目 | その他項目26
その他項目 | その他項目27
その他項目 | その他項目28
その他項目 | その他項目29
その他項目 | その他項目30
その他項目 | その他項目31
その他項目 | その他項目32
その他項目 | その他項目33
その他項目 | その他項目34
その他項目 | その他項目35
その他項目 | その他項目36
その他項目 | その他項目37
その他項目 | その他項目38
その他項目 | その他項目39
その他項目 | その他項目40
備考

## 611_52_観潮橋
年度 |  | 調査区分 | 地点ｺｰﾄﾞ | 水系名 | 水域名 | 測定地点名 | 類型 | 基準点 | 調査機関名 | 分析機関名 | 地点統一番号
2011 |  | 年間調査 | 52 |  | 早岐瀬戸 | 観潮橋 | B | 補助地点 | 佐世保市 |  | 42-611-52
項目 |  |  | 単位 | 04月05日 | 05月10日 | 06月07日 | 07月05日 | 08月02日 | 09月06日 | 10月04日 | 11月08日 | 12月06日 | 01月10日 | 02月07日 | 03月06日
一般項目 | 採取時刻 |  |  | 10時30分 | 10時07分 | 10時55分 | 09時45分 | 10時25分 | 09時58分 | 10時40分 | 09時45分 | 10時49分 | 10時00分 | 11時00分 | 09時50分
| 採取位置 |  |  | 上層（表層） | 上層（表層） | 上層（表層） | 上層（表層） | 上層（表層） | 上層（表層） | 上層（表層） | 上層（表層） | 上層（表層） | 上層（表層） | 上層（表層） | 上層（表層）
| 採取水深 |  | m | 0.5 | 0.5 | 0.5 | 0.5 | 0.5 | 0.5 | 0.5 | 0.5 | 0.5 | 0.5 | 0.5 | 0.5
一般項目 | 天候コード |  |  | 晴れ | 霧雨 | 霧雨 | 晴れ | 曇り | 快晴 | 晴れ | 曇り | 晴れ | 曇り | 曇り | 曇り
一般項目 | 流況コード |  |  | 通常の状況 | 通常の状況 | 通常の状況 | 通常の状況 | 通常の状況 | 通常の状況 | 通常の状況 | 通常の状況 | 通常の状況 | 通常の状況 | 通常の状況 | 通常の状況
一般項目 | 臭気コード
一般項目 | 色相コード
一般項目 | 気温 |  | ℃ | 15.5 | 24.0 | 18.5 | 26.0 | 30.0 | 26.5 | 22.0 | 19.4 | 14.0 | 6.0 | 8.0 | 11.0
一般項目 | 水温 |  | ℃ | 13.0 | 20.5 | 21.5 | 24.0 | 27.6 | 26.5 | 22.8 | 22.2 | 17.3 | 10.5 | 9.0 | 11.2
一般項目 | 流量 |  | m3/S
一般項目 | 全水深 |  | m
一般項目 | 透明度 |  | m | > 4.5 | 3.0 | 3.5 | 1.5 | 2.5 | 2.0 | 2.0 | 2.0 | 2.0 | > 4.0 | 4.0 | 3.5
生活環境項目 | pH |  |  | 8.2 | 8.0 | 8.0 | 8.0 | 8.1 | 7.9 | 8.0 | 8.2 | 8.0 | 8.3 | 8.2 | 8.1
生活環境項目 | DO |  | mg/l | 9.5 | 6.7 | 6.4 | 5.7 | 6.0 | 5.5 | 5.9 | 6.3 | 7.1 | 9.5 | 9.5 | 9.0
生活環境項目 | BOD |  | mg/l
生活環境項目 | COD |  | mg/l | 2.1 | 2.9 | 2.2 | 2.7 | 2.0 | 2.5 | 2.3 | 2.1 | 2.4 | 2.0 | 1.9 | 2.0
生活環境項目 | SS |  | mg/l
生活環境項目 | 大腸菌群数 |  | MPN/100ml | 5.6 | 3300 | 490 | 22000 | 330 | 16000 | 3500 | 790 | 5400 | 240 | 790 | 3500
生活環境項目 | n-ヘキサン抽出物質_油分等 |  | mg/l | N.D. | N.D. | N.D. | N.D. | N.D. | N.D. | N.D. | N.D. | N.D. | N.D. | N.D. | N.D.
全窒素全燐 | 全窒素 |  | mg/l | 霧雨: 0.34
全窒素全燐 | 全燐 |  | mg/l | 霧雨: 0.042
健康項目 | カドミウム |  | mg/l | 晴れ: < 0.001
健康項目 | 全シアン |  | mg/l | 晴れ: N.D.
健康項目 | 鉛 |  | mg/l | 晴れ: < 0.005
健康項目 | 六価クロム |  | mg/l | 晴れ: < 0.005
健康項目 | 砒素 |  | mg/l | 晴れ: < 0.001
健康項目 | 総水銀 |  | mg/l | 晴れ: < 0.0005
健康項目 | アルキル水銀 |  | mg/l | 晴れ: N.D.
健康項目 | PCB |  | mg/l | 晴れ: N.D.
健康項目 | ジクロロメタン |  | mg/l | 晴れ: < 0.002
健康項目 | 四塩化炭素 |  | mg/l | 晴れ: < 0.0002
健康項目 | 1,2-ジクロロエタン |  | mg/l | 晴れ: < 0.0004
健康項目 | 1,1-ジクロロエチレン |  | mg/l | 晴れ: < 0.01
健康項目 | シス-1,2-ジクロロエチレン |  | mg/l | 晴れ: < 0.004
健康項目 | 1,1,1-トリクロロエタン |  | mg/l | 晴れ: < 0.1
健康項目 | 1,1,2-トリクロロエタン |  | mg/l | 晴れ: < 0.0006
健康項目 | トリクロロエチレン |  | mg/l | 晴れ: < 0.003
健康項目 | テトラクロロエチレン |  | mg/l | 晴れ: < 0.001
健康項目 | 1,3-ジクロロプロペン |  | mg/l | 晴れ: < 0.0002
健康項目 | チウラム |  | mg/l | 晴れ: < 0.0006
健康項目 | シマジン |  | mg/l | 晴れ: < 0.0003
健康項目 | チオベンカルブ |  | mg/l | 晴れ: < 0.002
健康項目 | ベンゼン |  | mg/l | 晴れ: < 0.001
健康項目 | セレン |  | mg/l | 晴れ: < 0.001
健康項目 | 硝酸性窒素 |  | mg/l
健康項目 | 亜硝酸性窒素 |  | mg/l | 晴れ: < 0.02
健康項目 | 硝酸性窒素及び亜硝酸性窒素 |  | mg/l | 晴れ: < 0.04
健康項目 | ふっ素 |  | mg/l
健康項目 | ほう素 |  | mg/l
健康項目 | 1,4-ジオキサン |  | mg/l | 晴れ: < 0.005
要監視項目 | クロロホルム（要監視） |  | mg/l
要監視項目 | トランス-1,2-ジクロロエチレン |  | mg/l
要監視項目 | 1,2-ジクロロプロパン |  | mg/l
要監視項目 | p-ジクロロベンゼン |  | mg/l
要監視項目 | イソキサチオン |  | mg/l
要監視項目 | ダイアジノン |  | mg/l
要監視項目 | フェニトロチオン |  | mg/l
要監視項目 | イソプロチオラン |  | mg/l
要監視項目 | オキシン銅 |  | mg/l
要監視項目 | クロロタロニル |  | mg/l
要監視項目 | プロピザミド |  | mg/l
要監視項目 | EPN |  | mg/l
要監視項目 | ジクロルボス |  | mg/l
要監視項目 | フェノブカルブ |  | mg/l
要監視項目 | イプロベンホス |  | mg/l
要監視項目 | クロルニトロフェン |  | mg/l
要監視項目 | トルエン |  | mg/l
要監視項目 | キシレン |  | mg/l
要監視項目 | フタル酸ジエチルヘキシル |  | mg/l
要監視項目 | ニッケル |  | mg/l
要監視項目 | モリブデン |  | mg/l
要監視項目 | アンチモン |  | mg/l
要監視項目 | 塩化ビニルモノマー |  | mg/l
要監視項目 | エピクロロヒドリン |  | mg/l
要監視項目 | 全マンガン |  | mg/l
要監視項目 | ウラン |  | mg/l
トリハロメタン生成能 | トリハロメタン生成能 |  | mg/l
トリハロメタン生成能 | クロロホルム生成能 |  | mg/l
トリハロメタン生成能 | ブロモジクロロメタン生成能 |  | mg/l
トリハロメタン生成能 | ジブロモクロロメタン生成能 |  | mg/l
トリハロメタン生成能 | ブロモホルム生成能 |  | mg/l
特殊項目 | フェノール類 |  | mg/l
特殊項目 | 銅 |  | mg/l
特殊項目 | 亜鉛 |  | mg/l
特殊項目 | 鉄_溶解性 |  | mg/l
特殊項目 | マンガン_溶解性 |  | mg/l
特殊項目 | クロム |  | mg/l
水生生物保全項目（環境基準） | 全亜鉛 |  | mg/l
水生生物保全項目（要監視） | クロロホルム（水生生物保全） |  | mg/l
水生生物保全項目（要監視） | フェノール |  | mg/l
水生生物保全項目（要監視） | ホルムアルデヒド |  | mg/l
その他項目 | アンモニア性窒素
その他項目 | 燐酸態燐
その他項目 | クロロフィルa
その他項目 | ＴＯＣ
その他項目 | 電気伝導度
その他項目 | 透視度
その他項目 | 塩化物イオン |  |  | 19300 | 17000 | 18800 | 14900 | 18100 | 15500 | 17900 | 18100 | 15100 | 18900 | 18700 | 16200
その他項目 | ＭＢＡＳ
その他項目 | 濁度
その他項目 | ふん便性大腸菌群数
その他項目 | トリブチルスズ
その他項目 | トリフェニルスズ
その他項目 | 4-ｔ－オクチルフェノール
その他項目 | ノニルフェノール
その他項目 | ビスフェノールA
その他項目 | 2,4-ジクロロフェノール
その他項目 | その他項目17
その他項目 | その他項目18
その他項目 | その他項目19
その他項目 | その他項目20
その他項目 | その他項目21
その他項目 | その他項目22
その他項目 | その他項目23
その他項目 | その他項目24
その他項目 | その他項目25
その他項目 | その他項目26
その他項目 | その他項目27
その他項目 | その他項目28
その他項目 | その他項目29
その他項目 | その他項目30
その他項目 | その他項目31
その他項目 | その他項目32
その他項目 | その他項目33
その他項目 | その他項目34
その他項目 | その他項目35
その他項目 | その他項目36
その他項目 | その他項目37
その他項目 | その他項目38
その他項目 | その他項目39
その他項目 | その他項目40
備考

## 612_01_干尽沖
年度 |  | 調査区分 | 地点ｺｰﾄﾞ | 水系名 | 水域名 | 測定地点名 | 類型 | 基準点 | 調査機関名 | 分析機関名 | 地点統一番号
2011 |  | 年間調査 | 01 |  | 佐世保湾（１） | 干尽沖 | B | 基準地点 | 佐世保市 |  | 42-612-01
項目 |  |  | 単位 | 04月04日 | 04月04日 | 05月09日 | 05月09日 | 06月06日 | 06月06日 | 07月04日 | 07月04日 | 08月01日 | 08月01日 | 09月05日 | 09月05日 | 10月03日 | 10月03日 | 11月07日 | 11月07日 | 12月05日 | 12月05日 | 01月16日 | 01月16日 | 02月13日 | 02月13日 | 03月05日 | 03月05日
一般項目 | 採取時刻 |  |  | 10時05分 | 10時10分 | 10時05分 | 10時05分 | 10時05分 | 10時07分 | 10時00分 | 10時00分 | 10時15分 | 10時20分 | 10時00分 | 10時05分 | 10時00分 | 10時05分 | 10時10分 | 10時10分 | 10時05分 | 10時05分 | 10時00分 | 10時00分 | 10時10分 | 10時10分 | 10時14分 | 10時14分
| 採取位置 |  |  | 中層 | 上層（表層） | 上層（表層） | 中層 | 上層（表層） | 中層 | 上層（表層） | 中層 | 中層 | 上層（表層） | 上層（表層） | 中層 | 上層（表層） | 中層 | 上層（表層） | 中層 | 上層（表層） | 中層 | 上層（表層） | 中層 | 上層（表層） | 中層 | 上層（表層） | 中層
| 採取水深 |  | m | 2 | 0.5 | 0.5 | 2 | 0.5 | 2 | 0.5 | 2 | 2 | 0.5 | 0.5 | 2 | 0.5 | 2 | 0.5 | 2 | 0.5 | 2 | 0.5 | 2 | 0.5 | 2 | 0.5 | 2
一般項目 | 天候コード |  |  | 晴れ | 晴れ | 曇り | 曇り | 晴れ | 晴れ | 曇り | 曇り | 曇り | 曇り | 曇り | 曇り | 曇り | 曇り | 晴れ | 晴れ | 晴れ | 晴れ | 曇り | 曇り | 雨 | 雨 | 曇り | 曇り
一般項目 | 流況コード |  |  | 通常の状況 | 通常の状況 | 通常の状況 | 通常の状況 | 通常の状況 | 通常の状況 | 通常の状況 | 通常の状況 | 通常の状況 | 通常の状況 | 通常の状況 | 通常の状況 | 通常の状況 | 通常の状況 | 通常の状況 | 通常の状況 | 通常の状況 | 通常の状況 | 通常の状況 | 通常の状況 | 通常の状況 | 通常の状況 | 通常の状況 | 通常の状況
一般項目 | 臭気コード
一般項目 | 色相コード
一般項目 | 気温 |  | ℃ |  | 10.5 | 24.0 |  | 23.0 |  | 24.0 |  |  | 28.8 | 25.3 |  | 20.0 |  | 22.0 |  | 14.0 |  | 8.0 |  | 6.0 |  | 11.0
一般項目 | 水温 |  | ℃ | 12.5 | 13.0 | 19.0 | 18.5 | 21.5 | 21.0 | 24.5 | 24.0 | 27.5 | 28.0 | 26.2 | 26.4 | 24.0 | 24.3 | 22.3 | 22.4 | 18.4 | 18.5 | 11.5 | 11.7 | 10.4 | 10.0 | 11.2 | 11.0
一般項目 | 流量 |  | m3/S
一般項目 | 全水深 |  | m
一般項目 | 透明度 |  | m |  | 4.5 | 3.0 |  | 2.0 |  | 3.0 |  |  | 4.0 | 4.0 |  | 2.5 |  | 3.0 |  | 4.0 |  | 3.5 |  | 3.0 |  | 4.5
生活環境項目 | pH |  |  | 8.2 | 8.2 | 8.0 | 8.0 | 8.3 | 8.3 | 8.1 | 8.1 | 8.2 | 8.3 | 8.1 | 8.1 | 8.1 | 8.1 | 8.1 | 8.2 | 8.1 | 8.2 | 8.2 | 8.2 | 8.2 | 8.2 | 8.2 | 8.2
生活環境項目 | DO |  | mg/l | 9.3 | 9.4 | 8.0 | 8.1 | 9.9 | 9.1 | 7.3 | 7.2 | 7.7 | 8.8 | 6.6 | 7.1 | 6.1 | 6.5 | 7.0 | 7.4 | 6.8 | 6.7 | 8.6 | 8.9 | 10 | 10 | 9.2 | 9.3
生活環境項目 | BOD |  | mg/l
生活環境項目 | COD |  | mg/l | 2.4 | 2.1 | 2.6 | 2.7 | 3.1 | 3.4 | 2.6 | 2.3 | 2.0 | 2.3 | 2.3 | 2.3 | 1.9 | 1.7 | 2.1 | 2.2 | 2.0 | 2.0 | 2.1 | 2.0 | 2.2 | 2.2 | 2.2 | 2.2
生活環境項目 | SS |  | mg/l
生活環境項目 | 大腸菌群数 |  | MPN/100ml | 2.0 | < 1.8 | 11 | 11 | 23 | 9.2 | 1300 | 790 | 46 | 33 | 5400 | 330 | 240 | 350 | 1300 | 490 | 790 | 230 | 17 | 23 | 22 | 21 | 9200 | 2200
生活環境項目 | n-ヘキサン抽出物質_油分等 |  | mg/l |  | N.D. | N.D. |  | N.D. |  | N.D. |  |  | N.D. | N.D. |  | N.D. |  | N.D. |  | N.D. |  | N.D. |  | N.D. |  | N.D.
全窒素全燐 | 全窒素 |  | mg/l |  |  | 0.58 |  |  |  | 0.67 |  |  |  | 0.39 |  |  |  | 0.30 |  |  |  | 0.27 |  |  |  | 0.53
全窒素全燐 | 全燐 |  | mg/l |  |  | 0.038 |  |  |  | 0.049 |  |  |  | 0.038 |  |  |  | 0.031 |  |  |  | 0.030 |  |  |  | 0.037
健康項目 | カドミウム |  | mg/l | [9 empty] | < 0.001 | [10 empty] | < 0.001
健康項目 | 全シアン |  | mg/l | [9 empty] | N.D. | [10 empty] | N.D.
健康項目 | 鉛 |  | mg/l | [9 empty] | < 0.005 | [10 empty] | < 0.005
健康項目 | 六価クロム |  | mg/l | [9 empty] | < 0.005 | [10 empty] | < 0.005
健康項目 | 砒素 |  | mg/l | [9 empty] | 0.001 | [10 empty] | < 0.001
健康項目 | 総水銀 |  | mg/l | [9 empty] | < 0.0005 | [10 empty] | < 0.0005
健康項目 | アルキル水銀 |  | mg/l | [9 empty] | N.D. | [10 empty] | N.D.
健康項目 | PCB |  | mg/l | [9 empty] | N.D. | [10 empty] | N.D.
健康項目 | ジクロロメタン |  | mg/l | [9 empty] | < 0.002 | [10 empty] | < 0.002
健康項目 | 四塩化炭素 |  | mg/l | [9 empty] | < 0.0002 | [10 empty] | < 0.0002
健康項目 | 1,2-ジクロロエタン |  | mg/l | [9 empty] | < 0.0004 | [10 empty] | < 0.0004
健康項目 | 1,1-ジクロロエチレン |  | mg/l | [9 empty] | < 0.01 | [10 empty] | < 0.01
健康項目 | シス-1,2-ジクロロエチレン |  | mg/l | [9 empty] | < 0.004 | [10 empty] | < 0.004
健康項目 | 1,1,1-トリクロロエタン |  | mg/l | [9 empty] | < 0.1 | [10 empty] | < 0.1
健康項目 | 1,1,2-トリクロロエタン |  | mg/l | [9 empty] | < 0.0006 | [10 empty] | < 0.0006
健康項目 | トリクロロエチレン |  | mg/l | [9 empty] | < 0.003 | [10 empty] | < 0.003
健康項目 | テトラクロロエチレン |  | mg/l | [9 empty] | < 0.001 | [10 empty] | < 0.001
健康項目 | 1,3-ジクロロプロペン |  | mg/l | [9 empty] | < 0.0002 |  |  | < 0.0002
健康項目 | チウラム |  | mg/l | [9 empty] | < 0.0006 |  |  | < 0.0006
健康項目 | シマジン |  | mg/l | [9 empty] | < 0.0003 |  |  | < 0.0003
健康項目 | チオベンカルブ |  | mg/l | [9 empty] | < 0.002 |  |  | < 0.002
健康項目 | ベンゼン |  | mg/l | [9 empty] | < 0.001 | [10 empty] | < 0.001
健康項目 | セレン |  | mg/l | [9 empty] | < 0.001 | [10 empty] | < 0.001
健康項目 | 硝酸性窒素 |  | mg/l
健康項目 | 亜硝酸性窒素 |  | mg/l | [9 empty] | < 0.02 | [10 empty] | < 0.02
健康項目 | 硝酸性窒素及び亜硝酸性窒素 |  | mg/l | [9 empty] | < 0.04 | [10 empty] | 0.05
健康項目 | ふっ素 |  | mg/l
健康項目 | ほう素 |  | mg/l
健康項目 | 1,4-ジオキサン |  | mg/l | [9 empty] | < 0.005 | [10 empty] | < 0.005
要監視項目 | クロロホルム（要監視） |  | mg/l
要監視項目 | トランス-1,2-ジクロロエチレン |  | mg/l
要監視項目 | 1,2-ジクロロプロパン |  | mg/l
要監視項目 | p-ジクロロベンゼン |  | mg/l
要監視項目 | イソキサチオン |  | mg/l
要監視項目 | ダイアジノン |  | mg/l
要監視項目 | フェニトロチオン |  | mg/l
要監視項目 | イソプロチオラン |  | mg/l
要監視項目 | オキシン銅 |  | mg/l
要監視項目 | クロロタロニル |  | mg/l
要監視項目 | プロピザミド |  | mg/l
要監視項目 | EPN |  | mg/l
要監視項目 | ジクロルボス |  | mg/l
要監視項目 | フェノブカルブ |  | mg/l
要監視項目 | イプロベンホス |  | mg/l
要監視項目 | クロルニトロフェン |  | mg/l
要監視項目 | トルエン |  | mg/l
要監視項目 | キシレン |  | mg/l
要監視項目 | フタル酸ジエチルヘキシル |  | mg/l
要監視項目 | ニッケル |  | mg/l
要監視項目 | モリブデン |  | mg/l
要監視項目 | アンチモン |  | mg/l
要監視項目 | 塩化ビニルモノマー |  | mg/l
要監視項目 | エピクロロヒドリン |  | mg/l
要監視項目 | 全マンガン |  | mg/l
要監視項目 | ウラン |  | mg/l
トリハロメタン生成能 | トリハロメタン生成能 |  | mg/l
トリハロメタン生成能 | クロロホルム生成能 |  | mg/l
トリハロメタン生成能 | ブロモジクロロメタン生成能 |  | mg/l
トリハロメタン生成能 | ジブロモクロロメタン生成能 |  | mg/l
トリハロメタン生成能 | ブロモホルム生成能 |  | mg/l
特殊項目 | フェノール類 |  | mg/l
特殊項目 | 銅 |  | mg/l
特殊項目 | 亜鉛 |  | mg/l
特殊項目 | 鉄_溶解性 |  | mg/l
特殊項目 | マンガン_溶解性 |  | mg/l
特殊項目 | クロム |  | mg/l
水生生物保全項目（環境基準） | 全亜鉛 |  | mg/l | [9 empty] | 0.004 | [10 empty] | 0.003
水生生物保全項目（要監視） | クロロホルム（水生生物保全） |  | mg/l
水生生物保全項目（要監視） | フェノール |  | mg/l
水生生物保全項目（要監視） | ホルムアルデヒド |  | mg/l
その他項目 | アンモニア性窒素
その他項目 | 燐酸態燐
その他項目 | クロロフィルa
その他項目 | ＴＯＣ
その他項目 | 電気伝導度
その他項目 | 透視度
その他項目 | 塩化物イオン |  |  | 19300 | 19300 | 18900 | 19100 | 19200 | 19200 | 16500 | 17000 | 18000 | 17800 | 18000 | 18300 | 18700 | 18800 | 18200 | 18500 | 18500 | 18500 | 19100 | 19000 | 18400 | 18500 | 14700 | 17500
その他項目 | ＭＢＡＳ
その他項目 | 濁度
その他項目 | ふん便性大腸菌群数
その他項目 | トリブチルスズ
その他項目 | トリフェニルスズ
その他項目 | 4-ｔ－オクチルフェノール
その他項目 | ノニルフェノール
その他項目 | ビスフェノールA
その他項目 | 2,4-ジクロロフェノール
その他項目 | その他項目17
その他項目 | その他項目18
その他項目 | その他項目19
その他項目 | その他項目20
その他項目 | その他項目21
その他項目 | その他項目22
その他項目 | その他項目23
その他項目 | その他項目24
その他項目 | その他項目25
その他項目 | その他項目26
その他項目 | その他項目27
その他項目 | その他項目28
その他項目 | その他項目29
その他項目 | その他項目30
その他項目 | その他項目31
その他項目 | その他項目32
その他項目 | その他項目33
その他項目 | その他項目34
その他項目 | その他項目35
その他項目 | その他項目36
その他項目 | その他項目37
その他項目 | その他項目38
その他項目 | その他項目39
その他項目 | その他項目40
備考

## 612_52_ＳＳＫドック前
年度 |  | 調査区分 | 地点ｺｰﾄﾞ | 水系名 | 水域名 | 測定地点名 | 類型 | 基準点 | 調査機関名 | 分析機関名 | 地点統一番号
2011 |  | 年間調査 | 52 |  | 佐世保湾（１） | ＳＳＫドック前 | B | 補助地点 | 佐世保市 |  | 42-612-52
項目 |  |  | 単位 | 06月06日 | 08月01日 | 12月05日 | 03月05日
一般項目 | 採取時刻 |  |  | 09時58分 | 10時05分 | 09時55分 | 10時06分
| 採取位置 |  |  | 上層（表層） | 上層（表層） | 上層（表層） | 上層（表層）
| 採取水深 |  | m | 0.5 | 0.5 | 0.5 | 0.5
一般項目 | 天候コード |  |  | 晴れ | 曇り | 晴れ | 曇り
一般項目 | 流況コード |  |  | 通常の状況 | 通常の状況 | 通常の状況 | 通常の状況
一般項目 | 臭気コード
一般項目 | 色相コード
一般項目 | 気温 |  | ℃ | 24.0 | 28.0 | 13.0 | 11.2
一般項目 | 水温 |  | ℃ | 22.5 | 28.0 | 18.4 | 11.0
一般項目 | 流量 |  | m3/S
一般項目 | 全水深 |  | m
一般項目 | 透明度 |  | m | 0.5 | 4.0 | 5.0 | 4.0
生活環境項目 | pH |  |  | 8.6 | 8.3 | 8.2 | 8.2
生活環境項目 | DO |  | mg/l | 12 | 9.6 | 6.9 | 9.1
生活環境項目 | BOD |  | mg/l
生活環境項目 | COD |  | mg/l | 15 | 2.3 | 2.1 | 2.2
生活環境項目 | SS |  | mg/l
生活環境項目 | 大腸菌群数 |  | MPN/100ml | 11 | 49 | 8.3 | 5400
生活環境項目 | n-ヘキサン抽出物質_油分等 |  | mg/l | N.D. | N.D. | N.D. | N.D.
全窒素全燐 | 全窒素 |  | mg/l | 3.7
全窒素全燐 | 全燐 |  | mg/l | 0.48
健康項目 | カドミウム |  | mg/l |  | < 0.001
健康項目 | 全シアン |  | mg/l |  | N.D.
健康項目 | 鉛 |  | mg/l |  | < 0.005
健康項目 | 六価クロム |  | mg/l |  | < 0.005
健康項目 | 砒素 |  | mg/l |  | < 0.001
健康項目 | 総水銀 |  | mg/l |  | < 0.0005
健康項目 | アルキル水銀 |  | mg/l |  | N.D.
健康項目 | PCB |  | mg/l |  | N.D.
健康項目 | ジクロロメタン |  | mg/l |  | < 0.002
健康項目 | 四塩化炭素 |  | mg/l |  | < 0.0002
健康項目 | 1,2-ジクロロエタン |  | mg/l |  | < 0.0004
健康項目 | 1,1-ジクロロエチレン |  | mg/l |  | < 0.01
健康項目 | シス-1,2-ジクロロエチレン |  | mg/l |  | < 0.004
健康項目 | 1,1,1-トリクロロエタン |  | mg/l |  | < 0.1
健康項目 | 1,1,2-トリクロロエタン |  | mg/l |  | < 0.0006
健康項目 | トリクロロエチレン |  | mg/l |  | < 0.003
健康項目 | テトラクロロエチレン |  | mg/l |  | < 0.001
健康項目 | 1,3-ジクロロプロペン |  | mg/l |  | < 0.0002
健康項目 | チウラム |  | mg/l |  | < 0.0006
健康項目 | シマジン |  | mg/l |  | < 0.0003
健康項目 | チオベンカルブ |  | mg/l |  | < 0.002
健康項目 | ベンゼン |  | mg/l |  | < 0.001
健康項目 | セレン |  | mg/l |  | < 0.001
健康項目 | 硝酸性窒素 |  | mg/l
健康項目 | 亜硝酸性窒素 |  | mg/l |  | < 0.02
健康項目 | 硝酸性窒素及び亜硝酸性窒素 |  | mg/l |  | < 0.04
健康項目 | ふっ素 |  | mg/l
健康項目 | ほう素 |  | mg/l
健康項目 | 1,4-ジオキサン |  | mg/l |  | < 0.005
要監視項目 | クロロホルム（要監視） |  | mg/l
要監視項目 | トランス-1,2-ジクロロエチレン |  | mg/l
要監視項目 | 1,2-ジクロロプロパン |  | mg/l
要監視項目 | p-ジクロロベンゼン |  | mg/l
要監視項目 | イソキサチオン |  | mg/l
要監視項目 | ダイアジノン |  | mg/l
要監視項目 | フェニトロチオン |  | mg/l
要監視項目 | イソプロチオラン |  | mg/l
要監視項目 | オキシン銅 |  | mg/l
要監視項目 | クロロタロニル |  | mg/l
要監視項目 | プロピザミド |  | mg/l
要監視項目 | EPN |  | mg/l
要監視項目 | ジクロルボス |  | mg/l
要監視項目 | フェノブカルブ |  | mg/l
要監視項目 | イプロベンホス |  | mg/l
要監視項目 | クロルニトロフェン |  | mg/l
要監視項目 | トルエン |  | mg/l
要監視項目 | キシレン |  | mg/l
要監視項目 | フタル酸ジエチルヘキシル |  | mg/l
要監視項目 | ニッケル |  | mg/l
要監視項目 | モリブデン |  | mg/l
要監視項目 | アンチモン |  | mg/l
要監視項目 | 塩化ビニルモノマー |  | mg/l
要監視項目 | エピクロロヒドリン |  | mg/l
要監視項目 | 全マンガン |  | mg/l
要監視項目 | ウラン |  | mg/l
トリハロメタン生成能 | トリハロメタン生成能 |  | mg/l
トリハロメタン生成能 | クロロホルム生成能 |  | mg/l
トリハロメタン生成能 | ブロモジクロロメタン生成能 |  | mg/l
トリハロメタン生成能 | ジブロモクロロメタン生成能 |  | mg/l
トリハロメタン生成能 | ブロモホルム生成能 |  | mg/l
特殊項目 | フェノール類 |  | mg/l
特殊項目 | 銅 |  | mg/l
特殊項目 | 亜鉛 |  | mg/l
特殊項目 | 鉄_溶解性 |  | mg/l
特殊項目 | マンガン_溶解性 |  | mg/l
特殊項目 | クロム |  | mg/l
水生生物保全項目（環境基準） | 全亜鉛 |  | mg/l |  | 0.004
水生生物保全項目（要監視） | クロロホルム（水生生物保全） |  | mg/l
水生生物保全項目（要監視） | フェノール |  | mg/l
水生生物保全項目（要監視） | ホルムアルデヒド |  | mg/l
その他項目 | アンモニア性窒素
その他項目 | 燐酸態燐
その他項目 | クロロフィルa
その他項目 | ＴＯＣ
その他項目 | 電気伝導度
その他項目 | 透視度
その他項目 | 塩化物イオン |  |  | 18400 | 17900 | 18600 | 14100
その他項目 | ＭＢＡＳ
その他項目 | 濁度
その他項目 | ふん便性大腸菌群数
その他項目 | トリブチルスズ
その他項目 | トリフェニルスズ
その他項目 | 4-ｔ－オクチルフェノール
その他項目 | ノニルフェノール
その他項目 | ビスフェノールA
その他項目 | 2,4-ジクロロフェノール
その他項目 | その他項目17
その他項目 | その他項目18
その他項目 | その他項目19
その他項目 | その他項目20
その他項目 | その他項目21
その他項目 | その他項目22
その他項目 | その他項目23
その他項目 | その他項目24
その他項目 | その他項目25
その他項目 | その他項目26
その他項目 | その他項目27
その他項目 | その他項目28
その他項目 | その他項目29
その他項目 | その他項目30
その他項目 | その他項目31
その他項目 | その他項目32
その他項目 | その他項目33
その他項目 | その他項目34
その他項目 | その他項目35
その他項目 | その他項目36
その他項目 | その他項目37
その他項目 | その他項目38
その他項目 | その他項目39
その他項目 | その他項目40
備考

## 612_53_えいの鼻沖
年度 |  | 調査区分 | 地点ｺｰﾄﾞ | 水系名 | 水域名 | 測定地点名 | 類型 | 基準点 | 調査機関名 | 分析機関名 | 地点統一番号
2011 |  | 年間調査 | 53 |  | 佐世保湾（１） | えいの鼻沖 | B | 補助地点 | 佐世保市 |  | 42-612-53
項目 |  |  | 単位 | 04月04日 | 04月04日 | 05月09日 | 05月09日 | 06月06日 | 06月06日 | 07月04日 | 07月04日 | 08月01日 | 08月01日 | 09月05日 | 09月05日 | 10月03日 | 10月03日 | 11月07日 | 11月07日 | 12月05日 | 12月05日 | 01月16日 | 01月16日 | 02月13日 | 02月13日 | 03月05日 | 03月05日
一般項目 | 採取時刻 |  |  | 09時55分 | 10時00分 | 09時55分 | 09時55分 | 09時46分 | 09時48分 | 09時50分 | 09時50分 | 09時50分 | 09時55分 | 09時50分 | 09時55分 | 09時50分 | 09時55分 | 09時58分 | 09時58分 | 09時45分 | 09時45分 | 09時50分 | 09時50分 | 09時58分 | 09時58分 | 09時56分 | 09時56分
| 採取位置 |  |  | 中層 | 上層（表層） | 上層（表層） | 中層 | 上層（表層） | 中層 | 上層（表層） | 中層 | 中層 | 上層（表層） | 上層（表層） | 中層 | 上層（表層） | 中層 | 上層（表層） | 中層 | 上層（表層） | 中層 | 上層（表層） | 中層 | 上層（表層） | 中層 | 上層（表層） | 中層
| 採取水深 |  | m | 2 | 0.5 | 0.5 | 2 | 0.5 | 2 | 0.5 | 2 | 2 | 0.5 | 0.5 | 2 | 0.5 | 2 | 0.5 | 2 | 0.5 | 2 | 0.5 | 2 | 0.5 | 2 | 0.5 | 2
一般項目 | 天候コード |  |  | 晴れ | 晴れ | 曇り | 曇り | 晴れ | 晴れ | 曇り | 曇り | 曇り | 曇り | 曇り | 曇り | 曇り | 曇り | 晴れ | 晴れ | 晴れ | 晴れ | 曇り | 曇り | 雨 | 雨 | 曇り | 曇り
一般項目 | 流況コード |  |  | 通常の状況 | 通常の状況 | 通常の状況 | 通常の状況 | 通常の状況 | 通常の状況 | 通常の状況 | 通常の状況 | 通常の状況 | 通常の状況 | 通常の状況 | 通常の状況 | 通常の状況 | 通常の状況 | 通常の状況 | 通常の状況 | 通常の状況 | 通常の状況 | 通常の状況 | 通常の状況 | 通常の状況 | 通常の状況 | 通常の状況 | 通常の状況
一般項目 | 臭気コード
一般項目 | 色相コード
一般項目 | 気温 |  | ℃ |  | 10.5 | 22.0 |  | 23.0 |  | 24.5 |  |  | 27.8 | 24.9 |  | 20.5 |  | 22.0 |  | 17.2 |  | 7.9 |  | 6.0 |  | 10.9
一般項目 | 水温 |  | ℃ | 12.5 | 12.5 | 18.5 | 18.0 | 21.5 | 21.0 | 24.0 | 24.0 | 27.5 | 28.0 | 26.1 | 26.4 | 24.0 | 24.3 | 22.4 | 22.4 | 18.1 | 18.4 | 11.8 | 11.8 | 10.0 | 10.0 | 11.0 | 11.0
一般項目 | 流量 |  | m3/S
一般項目 | 全水深 |  | m
一般項目 | 透明度 |  | m |  | 6.0 | 5.5 |  | 6.0 |  | 5.0 |  |  | 5.5 | 5.0 |  | 5.0 |  | 4.0 |  | 5.5 |  | 5.5 |  | 4.5 |  | 7.0
生活環境項目 | pH |  |  | 8.3 | 8.3 | 8.1 | 8.1 | 8.2 | 8.2 | 8.1 | 8.1 | 8.3 | 8.3 | 8.1 | 8.1 | 8.1 | 8.1 | 8.2 | 8.2 | 8.2 | 8.2 | 8.2 | 8.2 | 8.3 | 8.3 | 8.2 | 8.2
生活環境項目 | DO |  | mg/l | 9.3 | 9.5 | 8.7 | 8.8 | 7.9 | 7.7 | 6.9 | 6.8 | 8.1 | 8.9 | 6.6 | 7.5 | 6.9 | 7.0 | 8.0 | 7.4 | 7.4 | 7.5 | 9.1 | 9.1 | 10 | 10 | 9.3 | 9.2
生活環境項目 | BOD |  | mg/l
生活環境項目 | COD |  | mg/l | 2.1 | 2.0 | 2.7 | 2.7 | 2.2 | 2.1 | 2.1 | 2.0 | 1.9 | 2.4 | 2.1 | 2.1 | 1.9 | 1.8 | 2.3 | 2.1 | 1.9 | 2.0 | 1.8 | 1.8 | 2.2 | 2.1 | 2.1 | 2.0
生活環境項目 | SS |  | mg/l
生活環境項目 | 大腸菌群数 |  | MPN/100ml | < 1.8 | < 1.8 | < 1.8 | < 1.8 | 4.5 | 4.5 | 7.8 | 7.8 | 13 | 23 | 79 | 33 | 33 | 23 | 490 | 330 | < 1.8 | 4.5 | < 1.8 | 2.0 | 4.0 | 2.0 | 4.0 | 33
生活環境項目 | n-ヘキサン抽出物質_油分等 |  | mg/l |  | N.D. | N.D. |  | N.D. |  | N.D. |  |  | N.D. | N.D. |  | N.D. |  | N.D. |  | N.D. |  | N.D. |  | N.D. |  | N.D.
全窒素全燐 | 全窒素 |  | mg/l |  |  | 0.18
全窒素全燐 | 全燐 |  | mg/l |  |  | 0.017
健康項目 | カドミウム |  | mg/l |  | < 0.001
健康項目 | 全シアン |  | mg/l |  | N.D.
健康項目 | 鉛 |  | mg/l |  | < 0.005
健康項目 | 六価クロム |  | mg/l |  | < 0.005
健康項目 | 砒素 |  | mg/l |  | < 0.001
健康項目 | 総水銀 |  | mg/l |  | < 0.0005
健康項目 | アルキル水銀 |  | mg/l |  | N.D.
健康項目 | PCB |  | mg/l |  | N.D.
健康項目 | ジクロロメタン |  | mg/l |  | < 0.002
健康項目 | 四塩化炭素 |  | mg/l |  | < 0.0002
健康項目 | 1,2-ジクロロエタン |  | mg/l |  | < 0.0004
健康項目 | 1,1-ジクロロエチレン |  | mg/l |  | < 0.01
健康項目 | シス-1,2-ジクロロエチレン |  | mg/l |  | < 0.004
健康項目 | 1,1,1-トリクロロエタン |  | mg/l |  | < 0.1
健康項目 | 1,1,2-トリクロロエタン |  | mg/l |  | < 0.0006
健康項目 | トリクロロエチレン |  | mg/l |  | < 0.003
健康項目 | テトラクロロエチレン |  | mg/l |  | < 0.001
健康項目 | 1,3-ジクロロプロペン |  | mg/l |  | < 0.0002
健康項目 | チウラム |  | mg/l |  | < 0.0006
健康項目 | シマジン |  | mg/l |  | < 0.0003
健康項目 | チオベンカルブ |  | mg/l |  | < 0.002
健康項目 | ベンゼン |  | mg/l |  | < 0.001
健康項目 | セレン |  | mg/l |  | < 0.001
健康項目 | 硝酸性窒素 |  | mg/l
健康項目 | 亜硝酸性窒素 |  | mg/l |  | < 0.02
健康項目 | 硝酸性窒素及び亜硝酸性窒素 |  | mg/l |  | < 0.04
健康項目 | ふっ素 |  | mg/l
健康項目 | ほう素 |  | mg/l
健康項目 | 1,4-ジオキサン |  | mg/l |  | < 0.005
要監視項目 | クロロホルム（要監視） |  | mg/l
要監視項目 | トランス-1,2-ジクロロエチレン |  | mg/l
要監視項目 | 1,2-ジクロロプロパン |  | mg/l
要監視項目 | p-ジクロロベンゼン |  | mg/l
要監視項目 | イソキサチオン |  | mg/l
要監視項目 | ダイアジノン |  | mg/l
要監視項目 | フェニトロチオン |  | mg/l
要監視項目 | イソプロチオラン |  | mg/l
要監視項目 | オキシン銅 |  | mg/l
要監視項目 | クロロタロニル |  | mg/l
要監視項目 | プロピザミド |  | mg/l
要監視項目 | EPN |  | mg/l
要監視項目 | ジクロルボス |  | mg/l
要監視項目 | フェノブカルブ |  | mg/l
要監視項目 | イプロベンホス |  | mg/l
要監視項目 | クロルニトロフェン |  | mg/l
要監視項目 | トルエン |  | mg/l
要監視項目 | キシレン |  | mg/l
要監視項目 | フタル酸ジエチルヘキシル |  | mg/l
要監視項目 | ニッケル |  | mg/l
要監視項目 | モリブデン |  | mg/l
要監視項目 | アンチモン |  | mg/l
要監視項目 | 塩化ビニルモノマー |  | mg/l
要監視項目 | エピクロロヒドリン |  | mg/l
要監視項目 | 全マンガン |  | mg/l
要監視項目 | ウラン |  | mg/l
トリハロメタン生成能 | トリハロメタン生成能 |  | mg/l
トリハロメタン生成能 | クロロホルム生成能 |  | mg/l
トリハロメタン生成能 | ブロモジクロロメタン生成能 |  | mg/l
トリハロメタン生成能 | ジブロモクロロメタン生成能 |  | mg/l
トリハロメタン生成能 | ブロモホルム生成能 |  | mg/l
特殊項目 | フェノール類 |  | mg/l
特殊項目 | 銅 |  | mg/l
特殊項目 | 亜鉛 |  | mg/l
特殊項目 | 鉄_溶解性 |  | mg/l
特殊項目 | マンガン_溶解性 |  | mg/l
特殊項目 | クロム |  | mg/l
水生生物保全項目（環境基準） | 全亜鉛 |  | mg/l
水生生物保全項目（要監視） | クロロホルム（水生生物保全） |  | mg/l
水生生物保全項目（要監視） | フェノール |  | mg/l
水生生物保全項目（要監視） | ホルムアルデヒド |  | mg/l
その他項目 | アンモニア性窒素
その他項目 | 燐酸態燐
その他項目 | クロロフィルa
その他項目 | ＴＯＣ
その他項目 | 電気伝導度
その他項目 | 透視度
その他項目 | 塩化物イオン |  |  | 19500 | 19300 | 19500 | 19500 | 19300 | 19300 | 17900 | 17900 | 18000 | 18100 | 18500 | 18500 | 18800 | 18800 | 18600 | 18700 | 18500 | 18600 | 19100 | 19100 | 18400 | 18400 | 18300 | 18300
その他項目 | ＭＢＡＳ
その他項目 | 濁度
その他項目 | ふん便性大腸菌群数
その他項目 | トリブチルスズ
その他項目 | トリフェニルスズ
その他項目 | 4-ｔ－オクチルフェノール
その他項目 | ノニルフェノール
その他項目 | ビスフェノールA
その他項目 | 2,4-ジクロロフェノール
その他項目 | その他項目17
その他項目 | その他項目18
その他項目 | その他項目19
その他項目 | その他項目20
その他項目 | その他項目21
その他項目 | その他項目22
その他項目 | その他項目23
その他項目 | その他項目24
その他項目 | その他項目25
その他項目 | その他項目26
その他項目 | その他項目27
その他項目 | その他項目28
その他項目 | その他項目29
その他項目 | その他項目30
その他項目 | その他項目31
その他項目 | その他項目32
その他項目 | その他項目33
その他項目 | その他項目34
その他項目 | その他項目35
その他項目 | その他項目36
その他項目 | その他項目37
その他項目 | その他項目38
その他項目 | その他項目39
その他項目 | その他項目40
備考

## 613_01_大森鼻沖
年度 |  | 調査区分 | 地点ｺｰﾄﾞ | 水系名 | 水域名 | 測定地点名 | 類型 | 基準点 | 調査機関名 | 分析機関名 | 地点統一番号
2011 |  | 年間調査 | 01 |  | 佐世保湾（２） | 大森鼻沖 | A | 基準地点 | 佐世保市 |  | 42-613-01
項目 |  |  | 単位 | 04月04日 | 04月04日 | 05月09日 | 05月09日 | 06月06日 | 06月06日 | 07月04日 | 07月04日 | 08月01日 | 08月01日 | 09月05日 | 09月05日 | 10月03日 | 10月03日 | 11月07日 | 11月07日 | 12月05日 | 12月05日 | 01月16日 | 01月16日 | 02月13日 | 02月13日 | 03月05日 | 03月05日
一般項目 | 採取時刻 |  |  | 09時40分 | 09時45分 | 09時45分 | 09時45分 | 09時37分 | 09時39分 | 09時40分 | 09時40分 | 09時40分 | 09時45分 | 09時40分 | 09時45分 | 09時40分 | 09時45分 | 09時46分 | 09時46分 | 09時35分 | 09時35分 | 09時40分 | 09時40分 | 09時44分 | 09時44分 | 09時49分 | 09時49分
| 採取位置 |  |  | 上層（表層） | 中層 | 上層（表層） | 中層 | 上層（表層） | 中層 | 上層（表層） | 中層 | 中層 | 上層（表層） | 上層（表層） | 中層 | 上層（表層） | 中層 | 上層（表層） | 中層 | 上層（表層） | 中層 | 上層（表層） | 中層 | 上層（表層） | 中層 | 上層（表層） | 中層
| 採取水深 |  | m | 0.5 | 2 | 0.5 | 2 | 0.5 | 2 | 0.5 | 2 | 2 | 0.5 | 0.5 | 2 | 0.5 | 2 | 0.5 | 2 | 0.5 | 2 | 0.5 | 2 | 0.5 | 2 | 0.5 | 2
一般項目 | 天候コード |  |  | 晴れ | 晴れ | 曇り | 曇り | 晴れ | 晴れ | 曇り | 曇り | 曇り | 曇り | 曇り | 曇り | 曇り | 曇り | 晴れ | 晴れ | 晴れ | 晴れ | 曇り | 曇り | 雨 | 雨 | 曇り | 曇り
一般項目 | 流況コード |  |  | 通常の状況 | 通常の状況 | 通常の状況 | 通常の状況 | 通常の状況 | 通常の状況 | 通常の状況 | 通常の状況 | 通常の状況 | 通常の状況 | 通常の状況 | 通常の状況 | 通常の状況 | 通常の状況 | 通常の状況 | 通常の状況 | 通常の状況 | 通常の状況 | 通常の状況 | 通常の状況 | 通常の状況 | 通常の状況 | 通常の状況 | 通常の状況
一般項目 | 臭気コード
一般項目 | 色相コード
一般項目 | 気温 |  | ℃ | 10.0 |  | 22.0 |  | 22.0 |  | 24.0 |  |  | 28.2 | 25.0 |  | 21.0 |  | 23.0 |  | 11.5 |  | 7.8 |  | 6.5 |  | 11.2
一般項目 | 水温 |  | ℃ | 12.8 | 12.5 | 19.0 | 18.5 | 22.5 | 21.0 | 24.0 | 23.5 | 27.5 | 28.6 | 26.5 | 26.5 | 24.0 | 24.3 | 22.0 | 22.0 | 18.1 | 18.2 | 12.0 | 12.0 | 10.0 | 9.8 | 11.0 | 11.0
一般項目 | 流量 |  | m3/S
一般項目 | 全水深 |  | m
一般項目 | 透明度 |  | m | 7.0 |  | 6.0 |  | 6.0 |  | 7.5 |  |  | 6.0 | 5.0 |  | 6.0 |  | 6.0 |  | 7.5 |  | 5.5 |  | 5.0 |  | 7.0
生活環境項目 | pH |  |  | 8.3 | 8.3 | 8.1 | 8.1 | 8.2 | 8.2 | 8.1 | 8.1 | 8.2 | 8.3 | 8.1 | 8.1 | 8.1 | 8.1 | 8.2 | 8.2 | 8.2 | 8.2 | 8.2 | 8.2 | 8.3 | 8.3 | 8.2 | 8.2
生活環境項目 | DO |  | mg/l | 9.2 | 9.2 | 8.3 | 8.4 | 8.2 | 7.9 | 6.4 | 6.8 | 7.4 | 7.8 | 6.8 | 6.8 | 6.9 | 7.1 | 8.0 | 7.4 | 7.6 | 7.7 | 8.9 | 8.7 | 9.8 | 9.8 | 9.5 | 9.2
生活環境項目 | BOD |  | mg/l
生活環境項目 | COD |  | mg/l | 2.0 | 1.9 | 2.1 | 2.0 | 2.1 | 2.1 | 1.9 | 1.8 | 1.8 | 1.9 | 2.0 | 2.0 | 1.8 | 1.8 | 1.9 | 1.8 | 1.6 | 1.7 | 1.6 | 1.7 | 2.0 | 1.9 | 1.9 | 1.8
生活環境項目 | SS |  | mg/l
生活環境項目 | 大腸菌群数 |  | MPN/100ml | < 1.8 | 2.0 | < 1.8 | 11 | 17 | 2.0 | 2.0 | 4.5 | 33 | 23 | 23 | 13 | 23 | 23 | 1700 | 330 | 7.8 | 6.8 | < 1.8 | 4.0 | < 1.8 | < 1.8 | 1300 | 48
生活環境項目 | n-ヘキサン抽出物質_油分等 |  | mg/l | N.D. |  | N.D. |  | N.D. |  | N.D. |  |  | N.D. | N.D. |  | N.D. |  | N.D. |  | N.D. |  | N.D. |  | N.D. |  | N.D.
全窒素全燐 | 全窒素 |  | mg/l |  |  | 0.19 |  |  |  | 0.31 |  |  |  | 0.13 |  |  |  | 0.19 |  |  |  | 0.12 |  |  |  | 0.19
全窒素全燐 | 全燐 |  | mg/l |  |  | 0.015 |  |  |  | 0.020 |  |  |  | 0.025 |  |  |  | 0.020 |  |  |  | 0.012 |  |  |  | 0.019
健康項目 | カドミウム |  | mg/l | [9 empty] | < 0.001 | [10 empty] | < 0.001
健康項目 | 全シアン |  | mg/l | [9 empty] | N.D. | [10 empty] | N.D.
健康項目 | 鉛 |  | mg/l | [9 empty] | < 0.005 | [10 empty] | < 0.005
健康項目 | 六価クロム |  | mg/l | [9 empty] | < 0.005 | [10 empty] | < 0.005
健康項目 | 砒素 |  | mg/l | [9 empty] | < 0.001 | [10 empty] | < 0.001
健康項目 | 総水銀 |  | mg/l | [9 empty] | < 0.0005 | [10 empty] | < 0.0005
健康項目 | アルキル水銀 |  | mg/l | [9 empty] | N.D. | [10 empty] | N.D.
健康項目 | PCB |  | mg/l | [9 empty] | N.D. | [10 empty] | N.D.
健康項目 | ジクロロメタン |  | mg/l | [9 empty] | < 0.002 | [10 empty] | < 0.002
健康項目 | 四塩化炭素 |  | mg/l | [9 empty] | < 0.0002 | [10 empty] | < 0.0002
健康項目 | 1,2-ジクロロエタン |  | mg/l | [9 empty] | < 0.0004 | [10 empty] | < 0.0004
健康項目 | 1,1-ジクロロエチレン |  | mg/l | [9 empty] | < 0.01 | [10 empty] | < 0.01
健康項目 | シス-1,2-ジクロロエチレン |  | mg/l | [9 empty] | < 0.004 | [10 empty] | < 0.004
健康項目 | 1,1,1-トリクロロエタン |  | mg/l | [9 empty] | < 0.1 | [10 empty] | < 0.1
健康項目 | 1,1,2-トリクロロエタン |  | mg/l | [9 empty] | < 0.0006 | [10 empty] | < 0.0006
健康項目 | トリクロロエチレン |  | mg/l | [9 empty] | < 0.003 | [10 empty] | < 0.003
健康項目 | テトラクロロエチレン |  | mg/l | [9 empty] | < 0.001 | [10 empty] | < 0.001
健康項目 | 1,3-ジクロロプロペン |  | mg/l | [9 empty] | < 0.0002 |  |  | < 0.0002
健康項目 | チウラム |  | mg/l | [9 empty] | < 0.0006 |  |  | < 0.0006
健康項目 | シマジン |  | mg/l | [9 empty] | < 0.0003 |  |  | < 0.0003
健康項目 | チオベンカルブ |  | mg/l | [9 empty] | < 0.002 |  |  | < 0.002
健康項目 | ベンゼン |  | mg/l | [9 empty] | < 0.001 | [10 empty] | < 0.001
健康項目 | セレン |  | mg/l | [9 empty] | < 0.001 | [10 empty] | < 0.001
健康項目 | 硝酸性窒素 |  | mg/l
健康項目 | 亜硝酸性窒素 |  | mg/l | [9 empty] | < 0.02 | [10 empty] | < 0.02
健康項目 | 硝酸性窒素及び亜硝酸性窒素 |  | mg/l | [9 empty] | < 0.04 | [10 empty] | < 0.04
健康項目 | ふっ素 |  | mg/l
健康項目 | ほう素 |  | mg/l
健康項目 | 1,4-ジオキサン |  | mg/l | [9 empty] | < 0.005 | [10 empty] | < 0.005
要監視項目 | クロロホルム（要監視） |  | mg/l
要監視項目 | トランス-1,2-ジクロロエチレン |  | mg/l
要監視項目 | 1,2-ジクロロプロパン |  | mg/l
要監視項目 | p-ジクロロベンゼン |  | mg/l
要監視項目 | イソキサチオン |  | mg/l
要監視項目 | ダイアジノン |  | mg/l
要監視項目 | フェニトロチオン |  | mg/l
要監視項目 | イソプロチオラン |  | mg/l
要監視項目 | オキシン銅 |  | mg/l
要監視項目 | クロロタロニル |  | mg/l
要監視項目 | プロピザミド |  | mg/l
要監視項目 | EPN |  | mg/l
要監視項目 | ジクロルボス |  | mg/l
要監視項目 | フェノブカルブ |  | mg/l
要監視項目 | イプロベンホス |  | mg/l
要監視項目 | クロルニトロフェン |  | mg/l
要監視項目 | トルエン |  | mg/l
要監視項目 | キシレン |  | mg/l
要監視項目 | フタル酸ジエチルヘキシル |  | mg/l
要監視項目 | ニッケル |  | mg/l
要監視項目 | モリブデン |  | mg/l
要監視項目 | アンチモン |  | mg/l
要監視項目 | 塩化ビニルモノマー |  | mg/l
要監視項目 | エピクロロヒドリン |  | mg/l
要監視項目 | 全マンガン |  | mg/l
要監視項目 | ウラン |  | mg/l
トリハロメタン生成能 | トリハロメタン生成能 |  | mg/l
トリハロメタン生成能 | クロロホルム生成能 |  | mg/l
トリハロメタン生成能 | ブロモジクロロメタン生成能 |  | mg/l
トリハロメタン生成能 | ジブロモクロロメタン生成能 |  | mg/l
トリハロメタン生成能 | ブロモホルム生成能 |  | mg/l
特殊項目 | フェノール類 |  | mg/l
特殊項目 | 銅 |  | mg/l
特殊項目 | 亜鉛 |  | mg/l
特殊項目 | 鉄_溶解性 |  | mg/l
特殊項目 | マンガン_溶解性 |  | mg/l
特殊項目 | クロム |  | mg/l
水生生物保全項目（環境基準） | 全亜鉛 |  | mg/l | [9 empty] | 0.002 | [10 empty] | < 0.001
水生生物保全項目（要監視） | クロロホルム（水生生物保全） |  | mg/l
水生生物保全項目（要監視） | フェノール |  | mg/l
水生生物保全項目（要監視） | ホルムアルデヒド |  | mg/l
その他項目 | アンモニア性窒素
その他項目 | 燐酸態燐
その他項目 | クロロフィルa
その他項目 | ＴＯＣ
その他項目 | 電気伝導度
その他項目 | 透視度
その他項目 | 塩化物イオン |  |  | 19300 | 19400 | 19600 | 19500 | 19000 | 19100 | 18200 | 18100 | 18100 | 18200 | 18400 | 18600 | 18800 | 18800 | 18000 | 18500 | 18700 | 18500 | 19100 | 19100 | 18400 | 18500 | 16100 | 18300
その他項目 | ＭＢＡＳ
その他項目 | 濁度
その他項目 | ふん便性大腸菌群数
その他項目 | トリブチルスズ
その他項目 | トリフェニルスズ
その他項目 | 4-ｔ－オクチルフェノール
その他項目 | ノニルフェノール
その他項目 | ビスフェノールA
その他項目 | 2,4-ジクロロフェノール
その他項目 | その他項目17
その他項目 | その他項目18
その他項目 | その他項目19
その他項目 | その他項目20
その他項目 | その他項目21
その他項目 | その他項目22
その他項目 | その他項目23
その他項目 | その他項目24
その他項目 | その他項目25
その他項目 | その他項目26
その他項目 | その他項目27
その他項目 | その他項目28
その他項目 | その他項目29
その他項目 | その他項目30
その他項目 | その他項目31
その他項目 | その他項目32
その他項目 | その他項目33
その他項目 | その他項目34
その他項目 | その他項目35
その他項目 | その他項目36
その他項目 | その他項目37
その他項目 | その他項目38
その他項目 | その他項目39
その他項目 | その他項目40
備考

## 614_01_中央（北）
年度 |  | 調査区分 | 地点ｺｰﾄﾞ | 水系名 | 水域名 | 測定地点名 | 類型 | 基準点 | 調査機関名 | 分析機関名 | 地点統一番号
2011 |  | 年間調査 | 01 |  | 大村湾 | 中央（北） | A | 基準地点 | 長崎県 |  | 42-614-01
項目 |  |  | 単位 | 04月18日 | 04月18日 | 04月18日 | 05月16日 | 05月16日 | 05月16日 | 06月15日 | 06月15日 | 06月15日 | 07月14日 | 07月14日 | 07月14日 | 08月16日 | 08月16日 | 08月16日 | 09月13日 | 09月13日 | 09月13日 | 10月11日 | 10月11日 | 10月11日 | 11月09日 | 11月09日 | 11月09日 | 12月08日 | 12月08日 | 12月08日 | 01月10日 | 01月10日 | 01月10日 | 02月21日 | 02月21日 | 02月21日 | 03月06日 | 03月06日 | 03月06日
一般項目 | 採取時刻 |  |  | 10時03分 | 10時07分 | 10時10分 | 09時41分 | 09時45分 | 09時49分 | 08時39分 | 08時45分 | 08時48分 | 09時23分 | 09時25分 | 09時28分 | 09時22分 | 09時25分 | 09時29分 | 09時21分 | 09時24分 | 09時27分 | 09時14分 | 09時16分 | 09時17分 | 08時34分 | 08時36分 | 08時38分 | 09時27分 | 09時31分 | 09時34分 | 09時14分 | 09時17分 | 09時20分 | 09時00分 | 09時02分 | 09時03分 | 09時12分 | 09時15分 | 09時17分
| 採取位置 |  |  | 上層（表層） | 中層 | 下層 | 上層（表層） | 中層 | 下層 | 上層（表層） | 下層 | 中層 | 上層（表層） | 中層 | 下層 | 上層（表層） | 中層 | 下層 | 上層（表層） | 中層 | 下層 | 上層（表層） | 下層 | 中層 | 上層（表層） | 中層 | 下層 | 上層（表層） | 中層 | 下層 | 上層（表層） | 下層 | 中層 | 上層（表層） | 下層 | 中層 | 上層（表層） | 中層 | 下層
| 採取水深 |  | m | 0.5 | 2 | 20.5 | 0.5 | 2 | 21.7 | 0.5 | 16 | 2 | 0.5 | 2 | 18.1 | 0.5 | 2 | 14.3 | 0.5 | 2 | 19.7 | 0.5 | 20.7 | 2 | 0.5 | 2 | 19 | 0.5 | 2 | 20 | 0.5 | 20.7 | 2 | 0.5 | 20.5 | 2 | 0.5 | 2 | 21.3
一般項目 | 天候コード |  |  | 晴れ | 2 | 2 | 2 | 2 | 2 | 一時雨 | 一時雨 | 一時雨 | 2 | 2 | 2 | 4 | 4 | 4 | 2 | 2 | 2 | 4 | 4 | 4 | 4 | 4 | 4 | 雨 | 雨 | 雨 | 4 | 4 | 4 | 4 | 4 | 4 | 4 | 4 | 4
一般項目 | 流況コード
一般項目 | 臭気コード
一般項目 | 色相コード
一般項目 | 気温 |  | ℃ | 14.7 | 14.7 | 14.7 | 22.2 | 22.2 | 22.2 | 21.2 | 21.2 | 21.2 | 30.5 | 30.5 | 30.5 | 29.8 | 29.8 | 29.8 | 29.1 | 29.1 | 29.1 | 22.0 | 22.0 | 22.0 | 18.5 | 18.5 | 18.5 | 10.8 | 10.8 | 10.8 | 6.0 | 6.0 | 6.0 | 5.8 | 5.8 | 5.8 | 10.8 | 10.8 | 10.8
一般項目 | 水温 |  | ℃ | 13.6 | 13.5 | 13.0 | 18.2 | 18.2 | 18.2 | 22.5 | 20.8 | 22.0 | 29.0 | 28.5 | 24.5 | 27.5 | 27.3 | 27.2 | 26.9 | 26.8 | 26.5 | 24.0 | 23.6 | 24.0 | 20.8 | 21.0 | 21.0 | 16.6 | 16.8 | 16.8 | 11.5 | 12.4 | 11.9 | 9.5 | 9.2 | 9.3 | 10.2 | 10.2 | 10.2
一般項目 | 流量 |  | m3/S
一般項目 | 全水深 |  | m | 21.5 | 21.5 | 21.5 | 22.7 | 22.7 | 22.7 | 17.0 | 17.0 | 17.0 | 19.1 | 19.1 | 19.1 | 15.3 | 15.3 | 15.3 | 20.7 | 20.7 | 20.7 | 21.7 | 21.7 | 21.7 | 20.0 | 20.0 | 20.0 | 21.0 | 21.0 | 21.0 | 21.7 | 21.7 | 21.7 | 21.5 | 21.5 | 21.5 | 22.3 | 22.3 | 22.3
一般項目 | 透明度 |  | m | 5.8 | 5.8 | 5.8 | 6.5 | 6.5 | 6.5 | 2.6 | 2.6 | 2.6 | 4.2 | 4.2 | 4.2 | 4.5 | 4.5 | 4.5 | 4.6 | 4.6 | 4.6 | 5.0 | 5.0 | 5.0 | 5.0 | 5.0 | 5.0 | 5.0 | 5.0 | 5.0 | 6.2 | 6.2 | 6.2 | 6.5 | 6.5 | 6.5 | 6.8 | 6.8 | 6.8
生活環境項目 | pH |  |  | 8.2 | 8.2 |  | 8.2 | 8.2 |  | 8.4 |  | 8.4 | 8.5 | 8.2 |  | 8.2 | 8.2 |  | 8.1 | 8.1 |  | 8.2 |  | 8.2 | 8.2 | 8.2 |  | 8.2 | 8.2 |  | 8.1 |  | 8.1 | 8.2 |  | 8.2 | 8.1 | 8.2
生活環境項目 | DO |  | mg/l | 8.5 | 8.5 | 8.5 | 7.4 | 7.5 | 7.3 | 9.9 | 6.1 | 8.8 | 8.7 | 7.7 | 5.9 | 6.0 | 6.2 | 5.7 | 6.8 | 6.8 | 6.9 | 6.5 | 6.3 | 6.4 | 7.1 | 7.2 | 7.1 | 7.7 | 7.9 | 7.6 | 8.7 | 8.8 | 9.6 | 9.5 | 9.5 | 9.3 | 9.1 | 9.1 | 9.0
生活環境項目 | BOD |  | mg/l
生活環境項目 | COD |  | mg/l | 1.8 | 0.9 | 1.2 | 1.0 | 1.4 | 0.8 | 2.4 | 1.4 | 2.4 | 3.0 | 2.2 | 1.2 | 1.0 | 1.0 | 1.1 | 1.2 | 0.8 | 1.0 | 1.3 | 1.1 | 1.5 | 1.3 | 1.5 | 1.3 | 1.2 | 1.5 | 1.3 | 1.3 | 1.2 | 1.3 | 1.4 | 2.6 | 1.2 | 1.6 | 1.0 | 1.2
生活環境項目 | SS |  | mg/l
生活環境項目 | 大腸菌群数 |  | MPN/100ml | < 1.8 | 2.0 |  | 7.8 | 23 |  | 170 |  | 130 | 79 | 170 |  | 49 | 79 |  | 11 | 4.5 |  | 23 |  | 49 | 33 | 70 |  | 23 | 23 |  | 11 |  | 2.0 | 7.8 |  | 2.0 | 4.5 | 4.5
生活環境項目 | n-ヘキサン抽出物質_油分等 |  | mg/l | < 0.5 |  |  | < 0.5 |  |  | < 0.5 |  |  | < 0.5 |  |  | < 0.5 |  |  | < 0.5 |  |  | < 0.5 |  |  | < 0.5 |  |  | < 0.5 |  |  | < 0.5 |  |  | < 0.5 |  |  | < 0.5
全窒素全燐 | 全窒素 |  | mg/l | 0.22 |  |  | 0.13 |  |  | 0.31 |  |  | 0.22 |  |  | 0.12 |  |  | 0.17 |  |  | 0.17 |  |  | 0.15 |  |  | 0.13 |  |  | 0.19 |  |  | 0.15 |  |  | 0.13
全窒素全燐 | 全燐 |  | mg/l | 0.024 |  |  | 0.009 |  |  | 0.024 |  |  | 0.009 |  |  | 0.019 |  |  | 0.024 |  |  | 0.024 |  |  | 0.034 |  |  | 0.009 |  |  | 0.014 |  |  | 0.009 |  |  | 0.009
健康項目 | カドミウム |  | mg/l | [12 empty] | < 0.001
健康項目 | 全シアン |  | mg/l
健康項目 | 鉛 |  | mg/l | [12 empty] | < 0.005
健康項目 | 六価クロム |  | mg/l | [12 empty] | < 0.005
健康項目 | 砒素 |  | mg/l | [12 empty] | 0.001
健康項目 | 総水銀 |  | mg/l | [12 empty] | < 0.0005
健康項目 | アルキル水銀 |  | mg/l
健康項目 | PCB |  | mg/l
健康項目 | ジクロロメタン |  | mg/l
健康項目 | 四塩化炭素 |  | mg/l
健康項目 | 1,2-ジクロロエタン |  | mg/l
健康項目 | 1,1-ジクロロエチレン |  | mg/l
健康項目 | シス-1,2-ジクロロエチレン |  | mg/l
健康項目 | 1,1,1-トリクロロエタン |  | mg/l
健康項目 | 1,1,2-トリクロロエタン |  | mg/l
健康項目 | トリクロロエチレン |  | mg/l
健康項目 | テトラクロロエチレン |  | mg/l
健康項目 | 1,3-ジクロロプロペン |  | mg/l
健康項目 | チウラム |  | mg/l
健康項目 | シマジン |  | mg/l
健康項目 | チオベンカルブ |  | mg/l
健康項目 | ベンゼン |  | mg/l
健康項目 | セレン |  | mg/l
健康項目 | 硝酸性窒素 |  | mg/l
健康項目 | 亜硝酸性窒素 |  | mg/l
健康項目 | 硝酸性窒素及び亜硝酸性窒素 |  | mg/l
健康項目 | ふっ素 |  | mg/l
健康項目 | ほう素 |  | mg/l
健康項目 | 1,4-ジオキサン |  | mg/l
要監視項目 | クロロホルム（要監視） |  | mg/l
要監視項目 | トランス-1,2-ジクロロエチレン |  | mg/l
要監視項目 | 1,2-ジクロロプロパン |  | mg/l
要監視項目 | p-ジクロロベンゼン |  | mg/l
要監視項目 | イソキサチオン |  | mg/l
要監視項目 | ダイアジノン |  | mg/l
要監視項目 | フェニトロチオン |  | mg/l
要監視項目 | イソプロチオラン |  | mg/l
要監視項目 | オキシン銅 |  | mg/l
要監視項目 | クロロタロニル |  | mg/l
要監視項目 | プロピザミド |  | mg/l
要監視項目 | EPN |  | mg/l
要監視項目 | ジクロルボス |  | mg/l
要監視項目 | フェノブカルブ |  | mg/l
要監視項目 | イプロベンホス |  | mg/l
要監視項目 | クロルニトロフェン |  | mg/l
要監視項目 | トルエン |  | mg/l
要監視項目 | キシレン |  | mg/l
要監視項目 | フタル酸ジエチルヘキシル |  | mg/l
要監視項目 | ニッケル |  | mg/l
要監視項目 | モリブデン |  | mg/l
要監視項目 | アンチモン |  | mg/l
要監視項目 | 塩化ビニルモノマー |  | mg/l
要監視項目 | エピクロロヒドリン |  | mg/l
要監視項目 | 全マンガン |  | mg/l
要監視項目 | ウラン |  | mg/l
トリハロメタン生成能 | トリハロメタン生成能 |  | mg/l
トリハロメタン生成能 | クロロホルム生成能 |  | mg/l
トリハロメタン生成能 | ブロモジクロロメタン生成能 |  | mg/l
トリハロメタン生成能 | ジブロモクロロメタン生成能 |  | mg/l
トリハロメタン生成能 | ブロモホルム生成能 |  | mg/l
特殊項目 | フェノール類 |  | mg/l
特殊項目 | 銅 |  | mg/l
特殊項目 | 亜鉛 |  | mg/l
特殊項目 | 鉄_溶解性 |  | mg/l
特殊項目 | マンガン_溶解性 |  | mg/l
特殊項目 | クロム |  | mg/l
水生生物保全項目（環境基準） | 全亜鉛 |  | mg/l
水生生物保全項目（要監視） | クロロホルム（水生生物保全） |  | mg/l
水生生物保全項目（要監視） | フェノール |  | mg/l
水生生物保全項目（要監視） | ホルムアルデヒド |  | mg/l
その他項目 | アンモニア性窒素
その他項目 | 燐酸態燐
その他項目 | クロロフィルa |  |  | < 0.5 |  |  | 0.9 |  |  | 5.8 |  |  | 1.0 |  |  | < 0.5 |  |  | < 0.5 |  |  | 0.8 |  |  | < 0.5 |  |  | < 0.5 |  |  | < 0.5 |  |  | 0.8 |  |  | < 0.5
その他項目 | ＴＯＣ
その他項目 | 電気伝導度
その他項目 | 透視度
その他項目 | 塩化物イオン |  |  | 18000 | 18000 |  | 18000 | 18000 |  | 13000 |  | 14000 | 16000 | 17000 |  | 18000 | 18000 |  | 18000 | 18000 |  | 18000 |  | 18000 | 18000 | 17000 |  | 18000 | 18000 |  | 20000 |  | 20000 | 19000 |  | 19000 | 19000 | 19000
その他項目 | ＭＢＡＳ
その他項目 | 濁度
その他項目 | ふん便性大腸菌群数
その他項目 | トリブチルスズ
その他項目 | トリフェニルスズ
その他項目 | 4-ｔ－オクチルフェノール
その他項目 | ノニルフェノール
その他項目 | ビスフェノールA
その他項目 | 2,4-ジクロロフェノール
その他項目 | その他項目17
その他項目 | その他項目18
その他項目 | その他項目19
その他項目 | その他項目20
その他項目 | その他項目21
その他項目 | その他項目22
その他項目 | その他項目23
その他項目 | その他項目24
その他項目 | その他項目25
その他項目 | その他項目26
その他項目 | その他項目27
その他項目 | その他項目28
その他項目 | その他項目29
その他項目 | その他項目30
その他項目 | その他項目31
その他項目 | その他項目32
その他項目 | その他項目33
その他項目 | その他項目34
その他項目 | その他項目35
その他項目 | その他項目36
その他項目 | その他項目37
その他項目 | その他項目38
その他項目 | その他項目39
その他項目 | その他項目40
備考

## 614_02_中央（中）
年度 |  | 調査区分 | 地点ｺｰﾄﾞ | 水系名 | 水域名 | 測定地点名 | 類型 | 基準点 | 調査機関名 | 分析機関名 | 地点統一番号
2011 |  | 年間調査 | 02 |  | 大村湾 | 中央（中） | A | 基準地点 | 長崎県 |  | 42-614-02
項目 |  |  | 単位 | 04月18日 | 04月18日 | 04月18日 | 05月16日 | 05月16日 | 05月16日 | 06月15日 | 06月15日 | 06月15日 | 07月14日 | 07月14日 | 07月14日 | 08月16日 | 08月16日 | 08月16日 | 09月13日 | 09月13日 | 09月13日 | 10月11日 | 10月11日 | 10月11日 | 11月09日 | 11月09日 | 11月09日 | 12月08日 | 12月08日 | 12月08日 | 01月10日 | 01月10日 | 01月10日 | 02月21日 | 02月21日 | 02月21日 | 03月06日 | 03月06日 | 03月06日
一般項目 | 採取時刻 |  |  | 11時30分 | 11時32分 | 11時35分 | 10時57分 | 11時00分 | 11時06分 | 14時16分 | 14時21分 | 14時25分 | 15時12分 | 15時15分 | 15時17分 | 15時10分 | 15時15分 | 15時20分 | 15時01分 | 15時05分 | 15時07分 | 15時06分 | 15時10分 | 15時11分 | 13時58分 | 14時00分 | 14時02分 | 15時05分 | 15時09分 | 15時10分 | 14時56分 | 15時00分 | 15時03分 | 14時12分 | 14時16分 | 14時18分 | 14時53分 | 14時55分 | 15時00分
| 採取位置 |  |  | 上層（表層） | 中層 | 下層 | 上層（表層） | 中層 | 下層 | 上層（表層） | 中層 | 下層 | 上層（表層） | 中層 | 下層 | 上層（表層） | 中層 | 下層 | 上層（表層） | 中層 | 下層 | 上層（表層） | 下層 | 中層 | 上層（表層） | 中層 | 下層 | 上層（表層） | 中層 | 下層 | 上層（表層） | 中層 | 下層 | 上層（表層） | 中層 | 下層 | 上層（表層） | 中層 | 下層
| 採取水深 |  | m | 0.5 | 2 | 18.4 | 0.5 | 2 | 18.3 | 0.5 | 2 | 19 | 0.5 | 2 | 19 | 0.5 | 2 | 18.7 | 0.5 | 2 | 18.7 | 0.5 | 18.3 | 2 | 0.5 | 2 | 18.1 | 0.5 | 2 | 18.3 | 0.5 | 2 | 18.3 | 0.5 | 2 | 18.7 | 0.5 | 2 | 19
一般項目 | 天候コード |  |  | 2 | 2 | 2 | 2 | 2 | 2 | 一時雨 | 一時雨 | 一時雨 | 2 | 2 | 2 | 4 | 4 | 4 | 2 | 2 | 2 | 4 | 4 | 4 | 4 | 4 | 4 | 4 | 4 | 4 | 4 | 4 | 4 | 4 | 4 | 4 | 4 | 4 | 4
一般項目 | 流況コード
一般項目 | 臭気コード
一般項目 | 色相コード
一般項目 | 気温 |  | ℃ | 16.3 | 16.3 | 16.3 | 22.8 | 22.8 | 22.8 | 21.0 | 21.0 | 21.0 | 31.2 | 31.2 | 31.2 | 30.4 | 30.4 | 30.4 | 30.5 | 30.5 | 30.5 | 23.8 | 23.8 | 23.8 | 18.6 | 18.6 | 18.6 | 13.8 | 13.8 | 13.8 | 8.5 | 8.5 | 8.5 | 7.6 | 7.6 | 7.6 | 10.7 | 10.7 | 10.7
一般項目 | 水温 |  | ℃ | 14.2 | 14.0 | 13.6 | 19.8 | 19.8 | 18.2 | 22.2 | 22.0 | 21.0 | 29.0 | 28.2 | 25.5 | 28.0 | 28.0 | 27.8 | 29.0 | 28.8 | 26.2 | 24.0 | 23.0 | 23.8 | 20.1 | 20.3 | 20.9 | 16.1 | 16.3 | 16.8 | 11.0 | 11.2 | 11.1 | 8.2 | 8.2 | 8.5 | 9.8 | 9.8 | 9.0
一般項目 | 流量 |  | m3/S
一般項目 | 全水深 |  | m | 19.4 | 19.4 | 19.4 | 19.3 | 19.3 | 19.3 | 20.0 | 20.0 | 20.0 | 20.0 | 20.0 | 20.0 | 19.7 | 19.7 | 19.7 | 19.7 | 19.7 | 19.7 | 19.3 | 19.3 | 19.3 | 19.1 | 19.1 | 19.1 | 19.3 | 19.3 | 19.3 | 19.3 | 19.3 | 19.3 | 19.7 | 19.7 | 19.7 | 20.0 | 20.0 | 20.0
一般項目 | 透明度 |  | m | 5.5 | 5.5 | 5.5 | 5.6 | 5.6 | 5.6 | 3.5 | 3.5 | 3.5 | 5.4 | 5.4 | 5.4 | 5.5 | 5.5 | 5.5 | 6.9 | 6.9 | 6.9 | 6.0 | 6.0 | 6.0 | 5.4 | 5.4 | 5.4 | 5.6 | 5.6 | 5.6 | 8.0 | 8.0 | 8.0 | 5.0 | 5.0 | 5.0 | 5.0 | 5.0 | 5.0
生活環境項目 | pH |  |  | 8.2 | 8.2 | 8.1 | 8.3 | 8.3 | 8.2 | 8.4 | 8.3 | 8.1 | 8.4 | 8.4 | 8.1 | 8.3 | 8.3 | 8.2 | 8.2 | 8.2 | 8.1 | 8.2 | 8.1 | 8.2 | 8.2 | 8.2 | 8.2 | 8.2 | 8.2 | 8.2 | 8.1 | 8.1 | 8.1 | 8.2 | 8.2 | 8.1 | 8.2 | 8.2 | 8.2
生活環境項目 | DO |  | mg/l | 8.9 | 9.0 | 8.5 | 8.7 | 8.6 | 7.1 | 9.5 | 8.3 | 6.8 | 8.9 | 9.0 | 6.4 | 7.0 | 6.9 | 6.6 | 7.1 | 7.0 | 5.7 | 7.3 | 5.5 | 7.3 | 7.2 | 7.2 | 7.0 | 8.3 | 8.2 | 7.9 | 9.3 | 9.2 | 9.0 | 10 | 9.9 | 9.6 | 10 | 9.8 | 9.2
生活環境項目 | BOD |  | mg/l
生活環境項目 | COD |  | mg/l | 1.8 | 1.5 | 2.4 | 2.7 | 2.2 | 2.0 | 2.5 | 2.0 | 1.4 | 3.2 | 2.6 | 1.3 | 1.3 | 1.3 | 1.2 | 1.8 | 1.9 | 1.4 | 1.7 | 1.5 | 1.5 | 1.8 | 1.4 | 1.4 | 1.9 | 1.8 | 1.3 | 1.8 | 1.4 | 1.4 | 1.8 | 1.6 | 2.2 | 1.6 | 1.6 | 1.6
生活環境項目 | SS |  | mg/l
生活環境項目 | 大腸菌群数 |  | MPN/100ml | < 1.8 | 2.0 |  | 4.5 | < 1.8 |  | 23 | 33 |  | 23 | 79 |  | 79 | 130 |  | 4.5 | 2.0 |  | 23 |  | 23 | 23 | 23 |  | 23 | 23 |  | 4.5 | 2.0 |  | 2.0 | 2.0 |  | < 1.8 | < 1.8
生活環境項目 | n-ヘキサン抽出物質_油分等 |  | mg/l | < 0.5 |  |  | < 0.5 |  |  | < 0.5 |  |  | < 0.5 |  |  | < 0.5 |  |  | < 0.5 |  |  | < 0.5 |  |  | < 0.5 |  |  | < 0.5 |  |  | < 0.5 |  |  | < 0.5 |  |  | < 0.5
全窒素全燐 | 全窒素 |  | mg/l | 0.12 | 0.13 | 0.14 | 0.14 | 0.13 | 0.14 | 0.24 | 0.21 | 0.12 | 0.14 | 0.14 | 0.23 | 0.16 | 0.18 | 0.10 | 0.20 | 0.10 | 0.18 | 0.17 | 0.20 | 0.19 | 0.20 | 0.15 | 0.10 | 0.16 | 0.16 | 0.14 | 0.15 | 0.14 | 0.11 | 0.15 | 0.16 | 0.16 | 0.14 | 0.13 | 0.15
全窒素全燐 | 全燐 |  | mg/l | 0.019 | 0.019 | 0.019 | 0.004 | 0.009 | 0.009 | 0.019 | 0.014 | 0.014 | 0.009 | 0.009 | 0.019 | 0.009 | 0.014 | 0.014 | 0.019 | 0.014 | 0.024 | 0.019 | 0.039 | 0.019 | 0.024 | 0.014 | 0.019 | 0.014 | 0.014 | 0.014 | 0.019 | 0.009 | 0.014 | 0.019 | 0.009 | 0.009 | 0.009 | 0.014 | 0.009
健康項目 | カドミウム |  | mg/l | [12 empty] | < 0.001
健康項目 | 全シアン |  | mg/l
健康項目 | 鉛 |  | mg/l | [12 empty] | < 0.005
健康項目 | 六価クロム |  | mg/l | [12 empty] | < 0.005
健康項目 | 砒素 |  | mg/l | [12 empty] | 0.001
健康項目 | 総水銀 |  | mg/l | [12 empty] | < 0.0005
健康項目 | アルキル水銀 |  | mg/l
健康項目 | PCB |  | mg/l
健康項目 | ジクロロメタン |  | mg/l
健康項目 | 四塩化炭素 |  | mg/l
健康項目 | 1,2-ジクロロエタン |  | mg/l
健康項目 | 1,1-ジクロロエチレン |  | mg/l
健康項目 | シス-1,2-ジクロロエチレン |  | mg/l
健康項目 | 1,1,1-トリクロロエタン |  | mg/l
健康項目 | 1,1,2-トリクロロエタン |  | mg/l
健康項目 | トリクロロエチレン |  | mg/l
健康項目 | テトラクロロエチレン |  | mg/l
健康項目 | 1,3-ジクロロプロペン |  | mg/l
健康項目 | チウラム |  | mg/l
健康項目 | シマジン |  | mg/l
健康項目 | チオベンカルブ |  | mg/l
健康項目 | ベンゼン |  | mg/l
健康項目 | セレン |  | mg/l
健康項目 | 硝酸性窒素 |  | mg/l
健康項目 | 亜硝酸性窒素 |  | mg/l
健康項目 | 硝酸性窒素及び亜硝酸性窒素 |  | mg/l
健康項目 | ふっ素 |  | mg/l
健康項目 | ほう素 |  | mg/l
健康項目 | 1,4-ジオキサン |  | mg/l
要監視項目 | クロロホルム（要監視） |  | mg/l
要監視項目 | トランス-1,2-ジクロロエチレン |  | mg/l
要監視項目 | 1,2-ジクロロプロパン |  | mg/l
要監視項目 | p-ジクロロベンゼン |  | mg/l
要監視項目 | イソキサチオン |  | mg/l
要監視項目 | ダイアジノン |  | mg/l
要監視項目 | フェニトロチオン |  | mg/l
要監視項目 | イソプロチオラン |  | mg/l
要監視項目 | オキシン銅 |  | mg/l
要監視項目 | クロロタロニル |  | mg/l
要監視項目 | プロピザミド |  | mg/l
要監視項目 | EPN |  | mg/l
要監視項目 | ジクロルボス |  | mg/l
要監視項目 | フェノブカルブ |  | mg/l
要監視項目 | イプロベンホス |  | mg/l
要監視項目 | クロルニトロフェン |  | mg/l
要監視項目 | トルエン |  | mg/l
要監視項目 | キシレン |  | mg/l
要監視項目 | フタル酸ジエチルヘキシル |  | mg/l
要監視項目 | ニッケル |  | mg/l
要監視項目 | モリブデン |  | mg/l
要監視項目 | アンチモン |  | mg/l
要監視項目 | 塩化ビニルモノマー |  | mg/l
要監視項目 | エピクロロヒドリン |  | mg/l
要監視項目 | 全マンガン |  | mg/l
要監視項目 | ウラン |  | mg/l
トリハロメタン生成能 | トリハロメタン生成能 |  | mg/l
トリハロメタン生成能 | クロロホルム生成能 |  | mg/l
トリハロメタン生成能 | ブロモジクロロメタン生成能 |  | mg/l
トリハロメタン生成能 | ジブロモクロロメタン生成能 |  | mg/l
トリハロメタン生成能 | ブロモホルム生成能 |  | mg/l
特殊項目 | フェノール類 |  | mg/l
特殊項目 | 銅 |  | mg/l
特殊項目 | 亜鉛 |  | mg/l
特殊項目 | 鉄_溶解性 |  | mg/l
特殊項目 | マンガン_溶解性 |  | mg/l
特殊項目 | クロム |  | mg/l
水生生物保全項目（環境基準） | 全亜鉛 |  | mg/l
水生生物保全項目（要監視） | クロロホルム（水生生物保全） |  | mg/l
水生生物保全項目（要監視） | フェノール |  | mg/l
水生生物保全項目（要監視） | ホルムアルデヒド |  | mg/l
その他項目 | アンモニア性窒素 |  |  |  |  | 0.02 |  |  | < 0.01 |  |  | < 0.01 |  |  | 0.02 |  |  | 0.01 |  |  | < 0.01 |  | 0.04 |  |  |  | < 0.01 |  |  | < 0.01 |  |  | < 0.01 |  |  | < 0.01 |  |  | 0.03
その他項目 | 燐酸態燐 |  |  |  |  | 0.008 |  |  | 0.004 |  |  | 0.004 |  |  | < 0.003 |  |  | < 0.003 |  |  | 0.008 |  | 0.024 |  |  |  | 0.008 |  |  | 0.008 |  |  | 0.004 |  |  | < 0.003 |  |  | < 0.003
その他項目 | クロロフィルa |  |  | 0.8 | 0.8 | 1.5 | 0.6 | 0.6 | 1.1 | 5.8 | 3.5 | 0.7 | < 0.5 | < 0.5 | 4.6 | < 0.5 | < 0.5 | < 0.5 | < 0.5 | < 0.5 | < 0.5 | < 0.5 | 0.6 | < 0.5 | < 0.5 | < 0.5 | < 0.5 | 0.5 | 0.5 | < 0.5 | < 0.5 | 0.5 | 0.9 | 0.7 | 1.2 | 1.2 | < 0.5 | 0.7 | < 0.5
その他項目 | ＴＯＣ
その他項目 | 電気伝導度
その他項目 | 透視度
その他項目 | 塩化物イオン |  |  | 18000 | 20000 | 18000 | 17000 | 18000 | 18000 | 15000 | 16000 | 18000 | 17000 | 16000 | 17000 | 17000 | 17000 | 17000 | 16000 | 17000 | 17000 | 18000 | 18000 | 18000 | 18000 | 18000 | 18000 | 18000 | 18000 | 18000 | 20000 | 20000 | 20000 | 18000 | 18000 | 18000 | 19000 | 19000 | 19000
その他項目 | ＭＢＡＳ
その他項目 | 濁度
その他項目 | ふん便性大腸菌群数
その他項目 | トリブチルスズ
その他項目 | トリフェニルスズ
その他項目 | 4-ｔ－オクチルフェノール
その他項目 | ノニルフェノール
その他項目 | ビスフェノールA
その他項目 | 2,4-ジクロロフェノール
その他項目 | その他項目17
その他項目 | その他項目18
その他項目 | その他項目19
その他項目 | その他項目20
その他項目 | その他項目21
その他項目 | その他項目22
その他項目 | その他項目23
その他項目 | その他項目24
その他項目 | その他項目25
その他項目 | その他項目26
その他項目 | その他項目27
その他項目 | その他項目28
その他項目 | その他項目29
その他項目 | その他項目30
その他項目 | その他項目31
その他項目 | その他項目32
その他項目 | その他項目33
その他項目 | その他項目34
その他項目 | その他項目35
その他項目 | その他項目36
その他項目 | その他項目37
その他項目 | その他項目38
その他項目 | その他項目39
その他項目 | その他項目40
備考

## 614_03_中央（南）
年度 |  | 調査区分 | 地点ｺｰﾄﾞ | 水系名 | 水域名 | 測定地点名 | 類型 | 基準点 | 調査機関名 | 分析機関名 | 地点統一番号
2011 |  | 年間調査 | 03 |  | 大村湾 | 中央（南） | A | 基準地点 | 長崎県 |  | 42-614-03
項目 |  |  | 単位 | 04月18日 | 04月18日 | 04月18日 | 04月18日 | 05月16日 | 05月16日 | 05月16日 | 05月16日 | 06月15日 | 06月15日 | 06月15日 | 06月15日 | 07月14日 | 07月14日 | 07月14日 | 07月14日 | 08月16日 | 08月16日 | 08月16日 | 08月16日 | 09月13日 | 09月13日 | 09月13日 | 09月13日 | 10月11日 | 10月11日 | 10月11日 | 10月11日 | 11月09日 | 11月09日 | 11月09日 | 11月09日 | 12月08日 | 12月08日 | 12月08日 | 12月08日 | 01月10日 | 01月10日 | 01月10日 | 01月10日 | 02月21日 | 02月21日 | 02月21日 | 02月21日 | 03月06日 | 03月06日 | 03月06日 | 03月06日
一般項目 | 採取時刻 |  |  | 12時22分 | 12時25分 | 12時27分 | 12時30分 | 12時12分 | 12時17分 | 12時20分 | 12時24分 | 10時51分 | 10時56分 | 10時56分 | 11時00分 | 11時18分 | 11時20分 | 11時24分 | 11時27分 | 11時35分 | 11時39分 | 11時42分 | 11時45分 | 11時20分 | 11時24分 | 11時26分 | 11時27分 | 11時22分 | 11時25分 | 11時28分 | 11時29分 | 10時27分 | 10時30分 | 10時32分 | 10時35分 | 11時36分 | 11時40分 | 11時45分 | 11時45分 | 11時17分 | 11時22分 | 11時24分 | 11時26分 | 10時52分 | 10時55分 | 10時58分 | 11時00分 | 11時15分 | 11時20分 | 11時21分 | 11時23分
| 採取位置 |  |  | 上層（表層） | 中層 | 中層 | 下層 | 上層（表層） | 中層 | 中層 | 下層 | 上層（表層） | 中層 | 下層 | 中層 | 上層（表層） | 中層 | 中層 | 下層 | 上層（表層） | 中層 | 中層 | 下層 | 上層（表層） | 中層 | 中層 | 下層 | 上層（表層） | 中層 | 下層 | 中層 | 上層（表層） | 中層 | 中層 | 下層 | 上層（表層） | 中層 | 中層 | 下層 | 上層（表層） | 下層 | 中層 | 中層 | 上層（表層） | 中層 | 中層 | 下層 | 上層（表層） | 中層 | 中層 | 下層
| 採取水深 |  | m | 0.5 | 2 | 10 | 20.8 | 0.5 | 2 | 10 | 19.2 | 0.5 | 2 | 19.3 | 10 | 0.5 | 2 | 10 | 19 | 0.5 | 2 | 10 | 19.7 | 0.5 | 2 | 10 | 20.3 | 0.5 | 10 | 19.3 | 2 | 0.5 | 2 | 10 | 19 | 0.5 | 2 | 10 | 19.1 | 0.5 | 19.3 | 2 | 10 | 0.5 | 2 | 10 | 19.7 | 0.5 | 2 | 10 | 19.7
一般項目 | 天候コード |  |  | 2 | 2 | 2 | 2 | 2 | 2 | 2 | 2 | 一時雨 | 一時雨 | 一時雨 | 一時雨 | 2 | 2 | 2 | 2 | 4 | 4 | 4 | 4 | 2 | 2 | 2 | 2 | 4 | 4 | 4 | 4 | 4 | 4 | 4 | 4 | 4 | 4 | 4 | 4 | 4 | 4 | 4 | 4 | 4 | 4 | 4 | 4 | 4 | 4 | 4 | 4
一般項目 | 流況コード
一般項目 | 臭気コード
一般項目 | 色相コード
一般項目 | 気温 |  | ℃ | 16.7 | 16.7 | 16.7 | 16.7 | 23.0 | 23.0 | 23.0 | 23.0 | 21.5 | 21.5 | 21.5 | 21.5 | 30.8 | 30.8 | 30.8 | 30.8 | 30.5 | 30.5 | 30.5 | 30.5 | 30.5 | 30.5 | 30.5 | 30.5 | 23.0 | 23.0 | 23.0 | 23.0 | 20.2 | 20.2 | 20.2 | 20.2 | 11.0 | 11.0 | 11.0 | 11.0 | 7.5 | 7.5 | 7.5 | 7.5 | 6.9 | 6.9 | 6.9 | 6.9 | 10.4 | 10.4 | 10.4 | 10.4
一般項目 | 水温 |  | ℃ | 14.4 | 14.2 | 14.0 | 13.8 | 19.8 | 19.8 | 18.2 | 17.0 | 22.2 | 22.2 | 20.0 | 20.8 | 29.2 | 28.8 | 25.8 | 23.8 | 29.2 | 28.0 | 27.3 | 27.0 | 29.1 | 28.8 | 27.2 | 26.5 | 23.7 | 23.2 | 23.1 | 23.5 | 20.9 | 20.9 | 21.2 | 21.5 | 15.9 | 16.0 | 16.3 | 16.1 | 10.9 | 10.0 | 11.0 | 10.2 | 7.9 | 8.0 | 8.3 | 8.3 | 9.2 | 9.2 | 8.9 | 9.0
一般項目 | 流量 |  | m3/S
一般項目 | 全水深 |  | m | 21.8 | 21.8 | 21.8 | 21.8 | 20.2 | 20.2 | 20.2 | 20.2 | 20.3 | 20.3 | 20.3 | 20.3 | 20.0 | 20.0 | 20.0 | 20.0 | 20.7 | 20.7 | 20.7 | 20.7 | 21.3 | 21.3 | 21.3 | 21.3 | 20.3 | 20.3 | 20.3 | 20.3 | 20.0 | 20.0 | 20.0 | 20.0 | 20.1 | 20.1 | 20.1 | 20.1 | 20.3 | 20.3 | 20.3 | 20.3 | 20.7 | 20.7 | 20.7 | 20.7 | 20.7 | 20.7 | 20.7 | 20.7
一般項目 | 透明度 |  | m | 6.5 | 6.5 | 6.5 | 6.5 | 5.5 | 5.5 | 5.5 | 5.5 | 4.0 | 4.0 | 4.0 | 4.0 | 4.8 | 4.8 | 4.8 | 4.8 | 4.5 | 4.5 | 4.5 | 4.5 | 6.5 | 6.5 | 6.5 | 6.5 | 6.2 | 6.2 | 6.2 | 6.2 | 5.0 | 5.0 | 5.0 | 5.0 | 5.2 | 5.2 | 5.2 | 5.2 | 8.1 | 8.1 | 8.1 | 8.1 | 5.1 | 5.1 | 5.1 | 5.1 | 5.7 | 5.7 | 5.7 | 5.7
生活環境項目 | pH |  |  | 8.2 | 8.2 | 8.2 | 8.2 | 8.3 | 8.3 | 8.2 | 8.1 | 8.6 | 8.2 | 8.0 | 8.1 | 8.4 | 8.4 | 8.2 | 8.0 | 8.2 | 8.2 | 8.2 | 8.1 | 8.2 | 8.2 | 8.2 | 8.0 | 8.2 | 8.2 | 8.2 | 8.2 | 8.2 | 8.2 | 8.2 | 8.0 | 8.2 | 8.2 | 8.2 | 8.2 | 8.1 | 8.2 | 8.1 | 8.2 | 8.2 | 8.2 | 8.2 | 8.2 | 8.2 | 8.2 | 8.2 | 8.2
生活環境項目 | DO |  | mg/l | 9.0 | 9.2 | 9.6 | 9.0 | 8.6 | 8.5 | 8.5 | 7.2 | 11 | 8.3 | 5.7 | 6.8 | 8.9 | 9.0 | 8.3 | 5.2 | 6.8 | 6.9 | 6.7 | 2.6 | 7.2 | 7.3 | 6.9 | 4.6 | 6.9 | 7.0 | 6.1 | 7.0 | 7.6 | 7.8 | 7.5 | 2.8 | 8.3 | 8.4 | 8.1 | 8.1 | 9.4 | 9.3 | 9.4 | 9.3 | 10 | 10 | 10 | 9.7 | 9.6 | 9.7 | 9.7 | 9.2
生活環境項目 | BOD |  | mg/l
生活環境項目 | COD |  | mg/l | 1.6 | 1.5 | 2.3 | 1.5 | 2.4 | 1.6 | 1.5 | 1.6 | 3.0 | 2.0 | 1.4 | 1.4 | 2.2 | 2.6 | 1.9 | 2.0 | 1.2 | 1.2 | 1.0 | 1.0 | 1.6 | 1.4 | 1.5 | 1.1 | 1.3 | 1.7 | 1.4 | 1.7 | 1.9 | 2.0 | 2.2 | 1.4 | 1.7 | 1.8 | 1.6 | 1.5 | 1.4 | 2.3 | 2.2 | 2.0 | 2.0 | 1.7 | 1.7 | 1.9 | 2.2 | 1.7 | 2.0 | 1.6
生活環境項目 | SS |  | mg/l
生活環境項目 | 大腸菌群数 |  | MPN/100ml | < 1.8 | < 1.8 |  |  | 4.5 | 4.0 |  |  | 79 | 33 |  |  | 49 | 49 |  |  | 49 | 33 |  |  | < 1.8 | < 1.8 |  |  | 33 |  |  | 23 | 23 | 23 |  |  | 33 | 7.8 |  |  | 2.0 |  | < 1.8 |  | < 1.8 | < 1.8 |  |  | < 1.8 | < 1.8
生活環境項目 | n-ヘキサン抽出物質_油分等 |  | mg/l | < 0.5 |  |  |  | < 0.5 |  |  |  | < 0.5 |  |  |  | < 0.5 |  |  |  | < 0.5 |  |  |  | < 0.5 |  |  |  | < 0.5 |  |  |  | < 0.5 |  |  |  | < 0.5 |  |  |  | < 0.5 |  |  |  | < 0.5 |  |  |  | < 0.5
全窒素全燐 | 全窒素 |  | mg/l | 0.14 | 0.15 | 0.13 | 0.16 | 0.15 | 0.14 | 0.14 | 0.13 | 0.36 | 0.17 | 0.14 | 0.14 | 0.16 | 0.15 | 0.15 | 0.24 | 0.19 | 0.09 | 0.17 | 0.18 | 0.14 | 0.16 | 0.18 | 0.20 | 0.17 | 0.17 | 0.19 | 0.22 | 0.13 | 0.12 | 0.12 | 0.11 | 0.19 | 0.14 | 0.13 | 0.15 | 0.25 | 0.14 | 0.25 | 0.14 | 0.10 | 0.09 | 0.14 | 0.11 | 0.13 | 0.13 | 0.13 | 0.15
全窒素全燐 | 全燐 |  | mg/l | 0.029 | 0.009 | 0.009 | 0.014 | 0.009 | 0.009 | 0.009 | 0.014 | 0.019 | 0.009 | 0.014 | 0.014 | 0.009 | 0.009 | 0.014 | 0.019 | 0.014 | 0.014 | 0.014 | 0.048 | 0.014 | 0.014 | 0.024 | 0.039 | 0.029 | 0.024 | 0.024 | 0.024 | 0.029 | 0.024 | 0.029 | 0.029 | 0.019 | 0.014 | 0.019 | 0.014 | 0.009 | 0.019 | 0.019 | 0.014 | 0.009 | 0.009 | 0.014 | 0.014 | 0.009 | 0.009 | 0.009 | 0.009
健康項目 | カドミウム |  | mg/l | [16 empty] | < 0.001
健康項目 | 全シアン |  | mg/l
健康項目 | 鉛 |  | mg/l | [16 empty] | < 0.005
健康項目 | 六価クロム |  | mg/l | [16 empty] | < 0.005
健康項目 | 砒素 |  | mg/l | [16 empty] | 0.001
健康項目 | 総水銀 |  | mg/l | [16 empty] | < 0.0005
健康項目 | アルキル水銀 |  | mg/l
健康項目 | PCB |  | mg/l
健康項目 | ジクロロメタン |  | mg/l
健康項目 | 四塩化炭素 |  | mg/l
健康項目 | 1,2-ジクロロエタン |  | mg/l
健康項目 | 1,1-ジクロロエチレン |  | mg/l
健康項目 | シス-1,2-ジクロロエチレン |  | mg/l
健康項目 | 1,1,1-トリクロロエタン |  | mg/l
健康項目 | 1,1,2-トリクロロエタン |  | mg/l
健康項目 | トリクロロエチレン |  | mg/l
健康項目 | テトラクロロエチレン |  | mg/l
健康項目 | 1,3-ジクロロプロペン |  | mg/l
健康項目 | チウラム |  | mg/l
健康項目 | シマジン |  | mg/l
健康項目 | チオベンカルブ |  | mg/l
健康項目 | ベンゼン |  | mg/l
健康項目 | セレン |  | mg/l
健康項目 | 硝酸性窒素 |  | mg/l
健康項目 | 亜硝酸性窒素 |  | mg/l
健康項目 | 硝酸性窒素及び亜硝酸性窒素 |  | mg/l
健康項目 | ふっ素 |  | mg/l
健康項目 | ほう素 |  | mg/l
健康項目 | 1,4-ジオキサン |  | mg/l
要監視項目 | クロロホルム（要監視） |  | mg/l
要監視項目 | トランス-1,2-ジクロロエチレン |  | mg/l
要監視項目 | 1,2-ジクロロプロパン |  | mg/l
要監視項目 | p-ジクロロベンゼン |  | mg/l
要監視項目 | イソキサチオン |  | mg/l
要監視項目 | ダイアジノン |  | mg/l
要監視項目 | フェニトロチオン |  | mg/l
要監視項目 | イソプロチオラン |  | mg/l
要監視項目 | オキシン銅 |  | mg/l
要監視項目 | クロロタロニル |  | mg/l
要監視項目 | プロピザミド |  | mg/l
要監視項目 | EPN |  | mg/l
要監視項目 | ジクロルボス |  | mg/l
要監視項目 | フェノブカルブ |  | mg/l
要監視項目 | イプロベンホス |  | mg/l
要監視項目 | クロルニトロフェン |  | mg/l
要監視項目 | トルエン |  | mg/l
要監視項目 | キシレン |  | mg/l
要監視項目 | フタル酸ジエチルヘキシル |  | mg/l
要監視項目 | ニッケル |  | mg/l
要監視項目 | モリブデン |  | mg/l
要監視項目 | アンチモン |  | mg/l
要監視項目 | 塩化ビニルモノマー |  | mg/l
要監視項目 | エピクロロヒドリン |  | mg/l
要監視項目 | 全マンガン |  | mg/l
要監視項目 | ウラン |  | mg/l
トリハロメタン生成能 | トリハロメタン生成能 |  | mg/l
トリハロメタン生成能 | クロロホルム生成能 |  | mg/l
トリハロメタン生成能 | ブロモジクロロメタン生成能 |  | mg/l
トリハロメタン生成能 | ジブロモクロロメタン生成能 |  | mg/l
トリハロメタン生成能 | ブロモホルム生成能 |  | mg/l
特殊項目 | フェノール類 |  | mg/l
特殊項目 | 銅 |  | mg/l
特殊項目 | 亜鉛 |  | mg/l
特殊項目 | 鉄_溶解性 |  | mg/l
特殊項目 | マンガン_溶解性 |  | mg/l
特殊項目 | クロム |  | mg/l
水生生物保全項目（環境基準） | 全亜鉛 |  | mg/l
水生生物保全項目（要監視） | クロロホルム（水生生物保全） |  | mg/l
水生生物保全項目（要監視） | フェノール |  | mg/l
水生生物保全項目（要監視） | ホルムアルデヒド |  | mg/l
その他項目 | アンモニア性窒素 |  |  |  |  | < 0.01 | 0.02 |  |  | < 0.01 | < 0.01 |  |  | 0.07 | < 0.01 |  |  | 0.06 | < 0.01 |  |  | < 0.01 | 0.02 |  |  | < 0.01 | 0.02 |  | 0.04 | 0.03 |  |  |  | 0.02 | < 0.01 |  |  | < 0.01 | < 0.01 |  | < 0.01 |  | < 0.01 |  |  | < 0.01 | < 0.01 |  |  | < 0.01 | 0.02
その他項目 | 燐酸態燐 |  |  |  |  | < 0003 | < 0003 |  |  | < 0003 | < 0003 |  |  | 0.004 | < 0003 |  |  | < 0003 | < 0003 |  |  | < 0003 | 0.032 |  |  | 0.008 | 0.024 |  | 0.012 | 0.02 |  |  |  | 0.004 | 0.016 |  |  | < 0.003 | 0.004 |  | 0.004 |  | < 0.003 |  |  | < 0.003 | < 0.003 |  |  | < 0.003 | < 0.003
その他項目 | クロロフィルa |  |  | 0.9 | 0.6 | 0.7 | 1.0 | 0.6 | 0.5 | 0.7 | 0.7 | 13 | 2.6 | < 0.5 | 1.0 | < 0.5 | < 0.5 | 0.8 | 4.6 | < 0.5 | 0.5 | 0.7 | 0.8 | < 0.5 | < 0.5 | < 0.5 | < 0.5 | < 0.5 | < 0.5 | < 0.5 | < 0.5 | < 0.5 | < 0.5 | < 0.5 | < 0.5 | 1.0 | 0.9 | 0.8 | < 0.5 | 0.7 | 0.7 | < 0.5 | < 0.5 | 1.4 | 1.2 | 1.0 | 1.6 | < 0.5 | < 0.5 | < 0.5 | < 0.5
その他項目 | ＴＯＣ
その他項目 | 電気伝導度
その他項目 | 透視度
その他項目 | 塩化物イオン |  |  | 18000 | 18000 | 20000 | 19000 | 18000 | 18000 | 17000 | 18000 | 11000 | 16000 | 18000 | 18000 | 16000 | 17000 | 17000 | 17000 | 17000 | 16000 | 17000 | 19000 | 16000 | 16000 | 17000 | 17000 | 18000 | 18000 | 18000 | 18000 | 17000 | 17000 | 17000 | 18000 | 18000 | 18000 | 18000 | 18000 | 19000 | 20000 | 19000 | 20000 | 18000 | 19000 | 18000 | 19000 | 18000 | 18000 | 18000 | 19000
その他項目 | ＭＢＡＳ
その他項目 | 濁度
その他項目 | ふん便性大腸菌群数
その他項目 | トリブチルスズ
その他項目 | トリフェニルスズ
その他項目 | 4-ｔ－オクチルフェノール
その他項目 | ノニルフェノール
その他項目 | ビスフェノールA
その他項目 | 2,4-ジクロロフェノール
その他項目 | その他項目17
その他項目 | その他項目18
その他項目 | その他項目19
その他項目 | その他項目20
その他項目 | その他項目21
その他項目 | その他項目22
その他項目 | その他項目23
その他項目 | その他項目24
その他項目 | その他項目25
その他項目 | その他項目26
その他項目 | その他項目27
その他項目 | その他項目28
その他項目 | その他項目29
その他項目 | その他項目30
その他項目 | その他項目31
その他項目 | その他項目32
その他項目 | その他項目33
その他項目 | その他項目34
その他項目 | その他項目35
その他項目 | その他項目36
その他項目 | その他項目37
その他項目 | その他項目38
その他項目 | その他項目39
その他項目 | その他項目40
備考

## 614_04_早岐港
年度 |  | 調査区分 | 地点ｺｰﾄﾞ | 水系名 | 水域名 | 測定地点名 | 類型 | 基準点 | 調査機関名 | 分析機関名 | 地点統一番号
2011 |  | 年間調査 | 04 |  | 大村湾 | 早岐港 | A | 基準地点 | 長崎県 |  | 42-614-04
項目 |  |  | 単位 | 04月18日 | 04月18日 | 04月18日 | 05月16日 | 05月16日 | 05月16日 | 06月15日 | 06月15日 | 06月15日 | 07月14日 | 07月14日 | 07月14日 | 08月16日 | 08月16日 | 08月16日 | 09月13日 | 09月13日 | 09月13日 | 10月11日 | 10月11日 | 10月11日 | 11月09日 | 11月09日 | 11月09日 | 12月08日 | 12月08日 | 12月08日 | 01月10日 | 01月10日 | 01月10日 | 02月21日 | 02月21日 | 02月21日 | 03月06日 | 03月06日 | 03月06日
一般項目 | 採取時刻 |  |  | 09時32分 | 09時36分 | 09時42分 | 09時18分 | 09時23分 | 09時27分 | 09時00分 | 09時03分 | 09時04分 | 09時43分 | 09時44分 | 09時46分 | 09時41分 | 09時43分 | 09時45分 | 09時40分 | 09時42分 | 09時45分 | 09時34分 | 09時35分 | 09時37分 | 08時50分 | 08時54分 | 08時56分 | 09時44分 | 09時53分 | 09時55分 | 09時30分 | 09時32分 | 09時35分 | 09時16分 | 09時17分 | 09時20分 | 09時30分 | 09時32分 | 09時35分
| 採取位置 |  |  | 上層（表層） | 中層 | 下層 | 上層（表層） | 中層 | 下層 | 上層（表層） | 中層 | 下層 | 上層（表層） | 中層 | 下層 | 上層（表層） | 中層 | 下層 | 上層（表層） | 中層 | 下層 | 上層（表層） | 下層 | 中層 | 上層（表層） | 中層 | 下層 | 上層（表層） | 中層 | 下層 | 上層（表層） | 中層 | 下層 | 上層（表層） | 下層 | 中層 | 上層（表層） | 中層 | 下層
| 採取水深 |  | m | 0.5 | 2 | 3.1 | 0.5 | 2 | 3.1 | 0.5 | 2 | 3.3 | 0.5 | 2 | 4.7 | 0.5 | 2 | 5 | 0.5 | 2 | 4.7 | 0.5 | 4.7 | 2 | 0.5 | 2 | 4.7 | 0.5 | 2 | 4.3 | 0.5 | 2 | 4.3 | 0.5 | 4.3 | 2 | 0.5 | 2 | 4.3
一般項目 | 天候コード |  |  | 2 | 2 | 2 | 2 | 2 | 2 | 一時雨 | 一時雨 | 一時雨 | 2 | 2 | 2 | 4 | 4 | 4 | 2 | 2 | 2 | 4 | 4 | 4 | 4 | 4 | 4 | 雨 | 雨 | 雨 | 4 | 4 | 4 | 4 | 4 | 4 | 4 | 4 | 4
一般項目 | 流況コード
一般項目 | 臭気コード
一般項目 | 色相コード
一般項目 | 気温 |  | ℃ | 15.0 | 15.0 | 15.0 | 20.8 | 20.8 | 20.8 | 21.8 | 21.8 | 21.8 | 29.5 | 29.5 | 29.5 | 29.5 | 29.5 | 29.5 | 29.1 | 29.1 | 29.1 | 22.2 | 22.2 | 22.2 | 19.0 | 19.0 | 19.0 | 10.8 | 10.8 | 10.8 | 6.0 | 6.0 | 6.0 | 5.0 | 5.0 | 5.0 | 10.8 | 10.8 | 10.8
一般項目 | 水温 |  | ℃ | 13.5 | 13.5 | 13.5 | 19.5 | 19.2 | 18.8 | 22.0 | 22.0 | 22.0 | 28.8 | 28.6 | 27.8 | 28.8 | 28.0 | 27.9 | 28.2 | 27.5 | 27.5 | 23.5 | 23.1 | 23.4 | 21.0 | 21.0 | 21.3 | 16.0 | 16.2 | 16.2 | 11.4 | 11.9 | 11.0 | 8.2 | 8.5 | 8.5 | 10.1 | 10.1 | 9.9
一般項目 | 流量 |  | m3/S
一般項目 | 全水深 |  | m | 4.1 | 4.1 | 4.1 | 4.1 | 4.1 | 4.1 | 4.3 | 4.3 | 4.3 | 5.7 | 5.7 | 5.7 | 6.0 | 6.0 | 6.0 | 5.7 | 5.7 | 5.7 | 5.7 | 5.7 | 5.7 | 5.7 | 5.7 | 5.7 | 5.3 | 5.3 | 5.3 | 5.3 | 5.3 | 5.3 | 5.3 | 5.3 | 5.3 | 5.3 | 5.3 | 5.3
一般項目 | 透明度 |  | m | 4.1 | 4.1 | 4.1 | 3.8 | 3.8 | 3.8 | 2.1 | 2.1 | 2.1 | 2.0 | 2.0 | 2.0 | 4.0 | 4.0 | 4.0 | 2.9 | 2.9 | 2.9 | 2.5 | 2.5 | 2.5 | 4.0 | 4.0 | 4.0 | 3.6 | 3.6 | 3.6 | 4.5 | 4.5 | 4.5 | 5.3 | 5.3 | 5.3 | 5.3 | 5.3 | 5.3
生活環境項目 | pH |  |  | 8.2 | 8.2 |  | 8.3 | 8.3 |  | 8.2 | 8.2 |  | 8.4 | 8.4 |  | 8.2 | 8.2 |  | 8.1 | 8.1 |  | 8.2 |  | 8.2 | 8.1 | 8.2 |  | 8.2 | 8.2 |  | 8.2 | 8.2 |  | 8.2 |  | 8.2 | 8.2 | 8.2
生活環境項目 | DO |  | mg/l | 8.8 | 8.7 | 8.8 | 9.2 | 8.7 | 8.4 | 7.9 | 8.0 | 7.6 | 9.2 | 9.3 | 9.4 | 6.8 | 6.6 | 6.2 | 7.1 | 6.7 | 7.0 | 7.1 | 7.2 | 7.2 | 7.1 | 7.0 | 6.9 | 7.5 | 7.9 | 7.6 | 9.2 | 9.0 | 9.0 | 10 | 9.8 | 9.9 | 9.3 | 9.5 | 9.4
生活環境項目 | BOD |  | mg/l
生活環境項目 | COD |  | mg/l | 1.9 | 0.9 | 1.1 | 1.6 | 1.8 | 1.0 | 2.5 | 2.4 | 1.7 | 3.2 | 3.0 | 2.8 | 1.4 | 1.6 | 1.4 | 1.4 | 1.4 | 1.2 | 1.6 | 1.7 | 1.9 | 1.4 | 1.5 | 1.6 | 1.6 | 1.5 | 1.8 | 1.5 | 1.3 | 1.5 | 1.2 | 1.8 | 1.5 | 1.2 | 1.3 | 1.4
生活環境項目 | SS |  | mg/l
生活環境項目 | 大腸菌群数 |  | MPN/100ml | 13 | 13 |  | 13 | 17 |  | 920 | 540 |  | 350 | 540 |  | 130 | 79 |  | 22 | 79 |  | 79 |  | 79 | 170 | 130 |  | 23 | 17 |  | 6.8 | 4.5 |  | 7.8 |  | 13 | 6.8 | 23
生活環境項目 | n-ヘキサン抽出物質_油分等 |  | mg/l | < 0.5 |  |  | < 0.5 |  |  | < 0.5 |  |  | < 0.5 |  |  | < 0.5 |  |  | < 0.5 |  |  | < 0.5 |  |  | < 0.5 |  |  | < 0.5 |  |  | < 0.5 |  |  | < 0.5 |  |  | < 0.5
全窒素全燐 | 全窒素 |  | mg/l | 0.12 |  |  | 0.22 |  |  | 0.48 |  |  | 0.25 |  |  | 0.18 |  |  | 0.18 |  |  | 0.21 |  |  | 0.09 |  |  | 0.16 |  |  | 0.14 |  |  | 0.18 |  |  | 0.14
全窒素全燐 | 全燐 |  | mg/l | 0.009 |  |  | 0.019 |  |  | 0.034 |  |  | 0.029 |  |  | 0.024 |  |  | 0.024 |  |  | 0.029 |  |  | 0.034 |  |  | 0.034 |  |  | 0.014 |  |  | 0.009 |  |  | 0.009
健康項目 | カドミウム |  | mg/l | [12 empty] | < 0.001
健康項目 | 全シアン |  | mg/l
健康項目 | 鉛 |  | mg/l | [12 empty] | < 0.005
健康項目 | 六価クロム |  | mg/l | [12 empty] | < 0.005
健康項目 | 砒素 |  | mg/l | [12 empty] | 0.001
健康項目 | 総水銀 |  | mg/l | [12 empty] | < 0.0005
健康項目 | アルキル水銀 |  | mg/l
健康項目 | PCB |  | mg/l
健康項目 | ジクロロメタン |  | mg/l
健康項目 | 四塩化炭素 |  | mg/l
健康項目 | 1,2-ジクロロエタン |  | mg/l
健康項目 | 1,1-ジクロロエチレン |  | mg/l
健康項目 | シス-1,2-ジクロロエチレン |  | mg/l
健康項目 | 1,1,1-トリクロロエタン |  | mg/l
健康項目 | 1,1,2-トリクロロエタン |  | mg/l
健康項目 | トリクロロエチレン |  | mg/l
健康項目 | テトラクロロエチレン |  | mg/l
健康項目 | 1,3-ジクロロプロペン |  | mg/l
健康項目 | チウラム |  | mg/l
健康項目 | シマジン |  | mg/l
健康項目 | チオベンカルブ |  | mg/l
健康項目 | ベンゼン |  | mg/l
健康項目 | セレン |  | mg/l
健康項目 | 硝酸性窒素 |  | mg/l
健康項目 | 亜硝酸性窒素 |  | mg/l
健康項目 | 硝酸性窒素及び亜硝酸性窒素 |  | mg/l
健康項目 | ふっ素 |  | mg/l
健康項目 | ほう素 |  | mg/l
健康項目 | 1,4-ジオキサン |  | mg/l
要監視項目 | クロロホルム（要監視） |  | mg/l
要監視項目 | トランス-1,2-ジクロロエチレン |  | mg/l
要監視項目 | 1,2-ジクロロプロパン |  | mg/l
要監視項目 | p-ジクロロベンゼン |  | mg/l
要監視項目 | イソキサチオン |  | mg/l
要監視項目 | ダイアジノン |  | mg/l
要監視項目 | フェニトロチオン |  | mg/l
要監視項目 | イソプロチオラン |  | mg/l
要監視項目 | オキシン銅 |  | mg/l
要監視項目 | クロロタロニル |  | mg/l
要監視項目 | プロピザミド |  | mg/l
要監視項目 | EPN |  | mg/l
要監視項目 | ジクロルボス |  | mg/l
要監視項目 | フェノブカルブ |  | mg/l
要監視項目 | イプロベンホス |  | mg/l
要監視項目 | クロルニトロフェン |  | mg/l
要監視項目 | トルエン |  | mg/l
要監視項目 | キシレン |  | mg/l
要監視項目 | フタル酸ジエチルヘキシル |  | mg/l
要監視項目 | ニッケル |  | mg/l
要監視項目 | モリブデン |  | mg/l
要監視項目 | アンチモン |  | mg/l
要監視項目 | 塩化ビニルモノマー |  | mg/l
要監視項目 | エピクロロヒドリン |  | mg/l
要監視項目 | 全マンガン |  | mg/l
要監視項目 | ウラン |  | mg/l
トリハロメタン生成能 | トリハロメタン生成能 |  | mg/l
トリハロメタン生成能 | クロロホルム生成能 |  | mg/l
トリハロメタン生成能 | ブロモジクロロメタン生成能 |  | mg/l
トリハロメタン生成能 | ジブロモクロロメタン生成能 |  | mg/l
トリハロメタン生成能 | ブロモホルム生成能 |  | mg/l
特殊項目 | フェノール類 |  | mg/l
特殊項目 | 銅 |  | mg/l
特殊項目 | 亜鉛 |  | mg/l
特殊項目 | 鉄_溶解性 |  | mg/l
特殊項目 | マンガン_溶解性 |  | mg/l
特殊項目 | クロム |  | mg/l
水生生物保全項目（環境基準） | 全亜鉛 |  | mg/l
水生生物保全項目（要監視） | クロロホルム（水生生物保全） |  | mg/l
水生生物保全項目（要監視） | フェノール |  | mg/l
水生生物保全項目（要監視） | ホルムアルデヒド |  | mg/l
その他項目 | アンモニア性窒素
その他項目 | 燐酸態燐
その他項目 | クロロフィルa |  |  | 0.5 |  |  | 0.8 |  |  | 5.2 |  |  | 6.8 |  |  | 0.9 |  |  | < 0.5 |  |  | 1.2 |  |  | 0.6 |  |  | 0.7 |  |  | < 0.5 |  |  | 0.8 |  |  | 0.5
その他項目 | ＴＯＣ
その他項目 | 電気伝導度
その他項目 | 透視度
その他項目 | 塩化物イオン |  |  | 19000 | 18000 |  | 17000 | 18000 |  | 12000 | 14000 |  | 15000 | 15000 |  | 16000 | 18000 |  | 17000 | 17000 |  | 18000 |  | 17000 | 17000 | 18000 |  | 18000 | 18000 |  | 20000 | 20000 |  | 19000 |  | 18000 | 18000 | 18000
その他項目 | ＭＢＡＳ
その他項目 | 濁度
その他項目 | ふん便性大腸菌群数
その他項目 | トリブチルスズ
その他項目 | トリフェニルスズ
その他項目 | 4-ｔ－オクチルフェノール
その他項目 | ノニルフェノール
その他項目 | ビスフェノールA
その他項目 | 2,4-ジクロロフェノール
その他項目 | その他項目17
その他項目 | その他項目18
その他項目 | その他項目19
その他項目 | その他項目20
その他項目 | その他項目21
その他項目 | その他項目22
その他項目 | その他項目23
その他項目 | その他項目24
その他項目 | その他項目25
その他項目 | その他項目26
その他項目 | その他項目27
その他項目 | その他項目28
その他項目 | その他項目29
その他項目 | その他項目30
その他項目 | その他項目31
その他項目 | その他項目32
その他項目 | その他項目33
その他項目 | その他項目34
その他項目 | その他項目35
その他項目 | その他項目36
その他項目 | その他項目37
その他項目 | その他項目38
その他項目 | その他項目39
その他項目 | その他項目40
備考

## 614_05_川棚港
年度 |  | 調査区分 | 地点ｺｰﾄﾞ | 水系名 | 水域名 | 測定地点名 | 類型 | 基準点 | 調査機関名 | 分析機関名 | 地点統一番号
2011 |  | 年間調査 | 05 |  | 大村湾 | 川棚港 | A | 基準地点 | 長崎県 |  | 42-614-05
項目 |  |  | 単位 | 04月18日 | 04月18日 | 04月18日 | 05月16日 | 05月16日 | 05月16日 | 06月15日 | 06月15日 | 06月15日 | 07月14日 | 07月14日 | 07月14日 | 08月16日 | 08月16日 | 08月16日 | 09月13日 | 09月13日 | 09月13日 | 10月11日 | 10月11日 | 10月11日 | 11月09日 | 11月09日 | 11月09日 | 12月08日 | 12月08日 | 12月08日 | 01月10日 | 01月10日 | 01月10日 | 02月21日 | 02月21日 | 02月21日 | 03月06日 | 03月06日 | 03月06日
一般項目 | 採取時刻 |  |  | 09時32分 | 09時36分 | 09時42分 | 09時18分 | 09時23分 | 09時27分 | 09時29分 | 09時33分 | 09時35分 | 10時13分 | 10時14分 | 10時16分 | 10時10分 | 10時12分 | 10時15分 | 10時10分 | 10時13分 | 10時15分 | 10時04分 | 10時06分 | 10時07分 | 09時20分 | 09時23分 | 09時26分 | 10時17分 | 10時20分 | 10時21分 | 10時00分 | 10時04分 | 10時06分 | 09時43分 | 09時46分 | 09時48分 | 09時59分 | 10時02分 | 10時05分
| 採取位置 |  |  | 上層（表層） | 中層 | 下層 | 上層（表層） | 中層 | 下層 | 上層（表層） | 中層 | 下層 | 上層（表層） | 中層 | 下層 | 上層（表層） | 中層 | 下層 | 上層（表層） | 中層 | 下層 | 上層（表層） | 下層 | 中層 | 上層（表層） | 中層 | 下層 | 上層（表層） | 中層 | 下層 | 上層（表層） | 中層 | 下層 | 上層（表層） | 中層 | 下層 | 上層（表層） | 中層 | 下層
| 採取水深 |  | m | 0.5 | 2 | 3.1 | 0.5 | 2 | 3.1 | 0.5 | 2 | 7.7 | 0.5 | 2 | 9 | 0.5 | 2 | 8.7 | 0.5 | 2 | 8 | 0.5 | 8.3 | 2 | 0.5 | 2 | 8 | 0.5 | 2 | 8 | 0.5 | 2 | 8 | 0.5 | 2 | 7 | 0.5 | 2 | 8
一般項目 | 天候コード |  |  | 2 | 2 | 2 | 2 | 2 | 2 | 一時雨 | 一時雨 | 一時雨 | 2 | 2 | 2 | 4 | 4 | 4 | 2 | 2 | 2 | 4 | 4 | 4 | 4 | 4 | 4 | 雨 | 雨 | 雨 | 4 | 4 | 4 | 4 | 4 | 4 | 4 | 4 | 4
一般項目 | 流況コード
一般項目 | 臭気コード
一般項目 | 色相コード
一般項目 | 気温 |  | ℃ | 15.0 | 15.0 | 15.0 | 20.8 | 20.8 | 20.8 | 21.8 | 21.8 | 21.8 | 30.2 | 30.2 | 30.2 | 31.8 | 31.8 | 31.8 | 29.0 | 29.0 | 29.0 | 22.5 | 22.5 | 22.5 | 19.2 | 19.2 | 19.2 | 11.2 | 11.2 | 11.2 | 6.0 | 6.0 | 6.0 | 6.3 | 6.3 | 6.3 | 10.6 | 10.6 | 10.6
一般項目 | 水温 |  | ℃ | 13.5 | 13.5 | 13.5 | 19.5 | 19.2 | 18.8 | 22.6 | 22.6 | 21.3 | 29.6 | 29.0 | 26.1 | 28.8 | 28.0 | 27.8 | 28.3 | 28.0 | 27.5 | 23.3 | 23.1 | 23.3 | 20.8 | 20.7 | 21.5 | 15.8 | 16.0 | 16.0 | 10.9 | 11.0 | 10.2 | 8.1 | 8.3 | 8.4 | 9.6 | 9.2 | 9.2
一般項目 | 流量 |  | m3/S
一般項目 | 全水深 |  | m | 4.1 | 4.1 | 4.1 | 4.1 | 4.1 | 4.1 | 8.7 | 8.7 | 8.7 | 10.0 | 10.0 | 10.0 | 9.7 | 9.7 | 9.7 | 9.0 | 9.0 | 9.0 | 9.3 | 9.3 | 9.3 | 9.0 | 9.0 | 9.0 | 9.0 | 9.0 | 9.0 | 9.0 | 9.0 | 9.0 | 8.0 | 8.0 | 8.0 | 9.0 | 9.0 | 9.0
一般項目 | 透明度 |  | m | 4.1 | 4.1 | 4.1 | 3.8 | 3.8 | 3.8 | 2.0 | 2.0 | 2.0 | 3.4 | 3.4 | 3.4 | 5.4 | 5.4 | 5.4 | 6.8 | 6.8 | 6.8 | 6.0 | 6.0 | 6.0 | 4.8 | 4.8 | 4.8 | 5.6 | 5.6 | 5.6 | 4.8 | 4.8 | 4.8 | 4.1 | 4.1 | 4.1 | 4.0 | 4.0 | 4.0
生活環境項目 | pH |  |  | 8.2 | 8.2 |  | 8.3 | 8.3 |  | 8.3 | 8.3 |  | 8.4 | 8.5 |  | 8.3 | 8.3 |  | 8.2 | 8.2 |  | 8.2 |  | 8.2 | 8.1 | 8.1 |  | 8.2 | 8.2 |  | 8.2 | 8.2 |  | 8.2 | 8.2 |  | 8.2 | 8.2
生活環境項目 | DO |  | mg/l | 8.8 | 8.7 | 8.8 | 9.2 | 8.7 | 8.4 | 9.4 | 8.7 | 6.6 | 8.3 | 8.7 | 8.2 | 6.8 | 7.1 | 6.5 | 7.2 | 7.3 | 7.0 | 7.3 | 7.1 | 7.0 | 6.5 | 6.3 | 4.5 | 8.0 | 7.8 | 7.9 | 9.2 | 9.2 | 9.1 | 9.7 | 9.7 | 9.6 | 10 | 10 | 9.5
生活環境項目 | BOD |  | mg/l
生活環境項目 | COD |  | mg/l | 1.9 | 0.9 | 1.1 | 1.6 | 1.8 | 1.0 | 3.0 | 3.2 | 1.1 | 2.5 | 2.7 | 1.9 | 1.4 | 1.0 | 1.0 | 1.4 | 1.3 | 1.3 | 1.7 | 1.8 | 1.5 | 2.0 | 2.0 | 1.6 | 2.0 | 1.5 | 1.7 | 1.7 | 1.9 | 2.0 | 1.6 | 1.8 | 2.2 | 2.4 | 2.0 | 2.2
生活環境項目 | SS |  | mg/l
生活環境項目 | 大腸菌群数 |  | MPN/100ml | 13 | 13 |  | 13 | 17 |  | 110 | 130 |  | 540 | 170 |  | 490 | 280 |  | 17 | 13 |  | 170 |  | 130 | 23 | 79 |  | 110 | 220 |  | 7.8 | 11 |  | 13 | 7.8 |  | 33 | 33
生活環境項目 | n-ヘキサン抽出物質_油分等 |  | mg/l | < 0.5 |  |  | < 0.5 |  |  | < 0.5 |  |  | < 0.5 |  |  | < 0.5 |  |  | < 0.5 |  |  | < 0.5 |  |  | < 0.5 |  |  | < 0.5 |  |  | < 0.5 |  |  | < 0.5 |  |  | < 0.5
全窒素全燐 | 全窒素 |  | mg/l | 0.12 |  |  | 0.22 |  |  | 0.38 |  |  | 0.32 |  |  | 0.14 |  |  | 0.09 |  |  | 0.18 |  |  | 0.13 |  |  | 0.20 |  |  | 0.18 |  |  | 0.14 |  |  | 0.18
全窒素全燐 | 全燐 |  | mg/l | 0.009 |  |  | 0.019 |  |  | 0.029 |  |  | 0.019 |  |  | 0.014 |  |  | 0.019 |  |  | 0.014 |  |  | 0.029 |  |  | 0.024 |  |  | 0.019 |  |  | 0.009 |  |  | 0.014
健康項目 | カドミウム |  | mg/l | [12 empty] | < 0.001
健康項目 | 全シアン |  | mg/l
健康項目 | 鉛 |  | mg/l | [12 empty] | < 0.005
健康項目 | 六価クロム |  | mg/l | [12 empty] | < 0.005
健康項目 | 砒素 |  | mg/l | [12 empty] | 0.001
健康項目 | 総水銀 |  | mg/l | [12 empty] | < 0.0005
健康項目 | アルキル水銀 |  | mg/l
健康項目 | PCB |  | mg/l
健康項目 | ジクロロメタン |  | mg/l
健康項目 | 四塩化炭素 |  | mg/l
健康項目 | 1,2-ジクロロエタン |  | mg/l
健康項目 | 1,1-ジクロロエチレン |  | mg/l
健康項目 | シス-1,2-ジクロロエチレン |  | mg/l
健康項目 | 1,1,1-トリクロロエタン |  | mg/l
健康項目 | 1,1,2-トリクロロエタン |  | mg/l
健康項目 | トリクロロエチレン |  | mg/l
健康項目 | テトラクロロエチレン |  | mg/l
健康項目 | 1,3-ジクロロプロペン |  | mg/l
健康項目 | チウラム |  | mg/l
健康項目 | シマジン |  | mg/l
健康項目 | チオベンカルブ |  | mg/l
健康項目 | ベンゼン |  | mg/l
健康項目 | セレン |  | mg/l
健康項目 | 硝酸性窒素 |  | mg/l
健康項目 | 亜硝酸性窒素 |  | mg/l
健康項目 | 硝酸性窒素及び亜硝酸性窒素 |  | mg/l
健康項目 | ふっ素 |  | mg/l
健康項目 | ほう素 |  | mg/l
健康項目 | 1,4-ジオキサン |  | mg/l
要監視項目 | クロロホルム（要監視） |  | mg/l
要監視項目 | トランス-1,2-ジクロロエチレン |  | mg/l
要監視項目 | 1,2-ジクロロプロパン |  | mg/l
要監視項目 | p-ジクロロベンゼン |  | mg/l
要監視項目 | イソキサチオン |  | mg/l
要監視項目 | ダイアジノン |  | mg/l
要監視項目 | フェニトロチオン |  | mg/l
要監視項目 | イソプロチオラン |  | mg/l
要監視項目 | オキシン銅 |  | mg/l
要監視項目 | クロロタロニル |  | mg/l
要監視項目 | プロピザミド |  | mg/l
要監視項目 | EPN |  | mg/l
要監視項目 | ジクロルボス |  | mg/l
要監視項目 | フェノブカルブ |  | mg/l
要監視項目 | イプロベンホス |  | mg/l
要監視項目 | クロルニトロフェン |  | mg/l
要監視項目 | トルエン |  | mg/l
要監視項目 | キシレン |  | mg/l
要監視項目 | フタル酸ジエチルヘキシル |  | mg/l
要監視項目 | ニッケル |  | mg/l
要監視項目 | モリブデン |  | mg/l
要監視項目 | アンチモン |  | mg/l
要監視項目 | 塩化ビニルモノマー |  | mg/l
要監視項目 | エピクロロヒドリン |  | mg/l
要監視項目 | 全マンガン |  | mg/l
要監視項目 | ウラン |  | mg/l
トリハロメタン生成能 | トリハロメタン生成能 |  | mg/l
トリハロメタン生成能 | クロロホルム生成能 |  | mg/l
トリハロメタン生成能 | ブロモジクロロメタン生成能 |  | mg/l
トリハロメタン生成能 | ジブロモクロロメタン生成能 |  | mg/l
トリハロメタン生成能 | ブロモホルム生成能 |  | mg/l
特殊項目 | フェノール類 |  | mg/l
特殊項目 | 銅 |  | mg/l
特殊項目 | 亜鉛 |  | mg/l
特殊項目 | 鉄_溶解性 |  | mg/l
特殊項目 | マンガン_溶解性 |  | mg/l
特殊項目 | クロム |  | mg/l
水生生物保全項目（環境基準） | 全亜鉛 |  | mg/l
水生生物保全項目（要監視） | クロロホルム（水生生物保全） |  | mg/l
水生生物保全項目（要監視） | フェノール |  | mg/l
水生生物保全項目（要監視） | ホルムアルデヒド |  | mg/l
その他項目 | アンモニア性窒素
その他項目 | 燐酸態燐
その他項目 | クロロフィルa |  |  | 0.5 |  |  | 0.8 |  |  | 15 |  |  | 4.1 |  |  | < 0.5 |  |  | < 0.5 |  |  | < 0.5 |  |  | < 0.5 |  |  | 0.9 |  |  | < 0.5 |  |  | 0.9 |  |  | 0.7
その他項目 | ＴＯＣ
その他項目 | 電気伝導度
その他項目 | 透視度
その他項目 | 塩化物イオン |  |  | 19000 | 18000 |  | 17000 | 18000 |  | 13000 | 14000 |  | 13000 | 15000 |  | 15000 | 15000 |  | 17000 | 17000 |  | 18000 |  | 17000 | 18000 | 18000 |  | 18000 | 18000 |  | 19000 | 19000 |  | 19000 | 18000 |  | 19000 | 18000
その他項目 | ＭＢＡＳ
その他項目 | 濁度
その他項目 | ふん便性大腸菌群数
その他項目 | トリブチルスズ
その他項目 | トリフェニルスズ
その他項目 | 4-ｔ－オクチルフェノール
その他項目 | ノニルフェノール
その他項目 | ビスフェノールA
その他項目 | 2,4-ジクロロフェノール
その他項目 | その他項目17
その他項目 | その他項目18
その他項目 | その他項目19
その他項目 | その他項目20
その他項目 | その他項目21
その他項目 | その他項目22
その他項目 | その他項目23
その他項目 | その他項目24
その他項目 | その他項目25
その他項目 | その他項目26
その他項目 | その他項目27
その他項目 | その他項目28
その他項目 | その他項目29
その他項目 | その他項目30
その他項目 | その他項目31
その他項目 | その他項目32
その他項目 | その他項目33
その他項目 | その他項目34
その他項目 | その他項目35
その他項目 | その他項目36
その他項目 | その他項目37
その他項目 | その他項目38
その他項目 | その他項目39
その他項目 | その他項目40
備考

## 614_06_彼杵港
年度 |  | 調査区分 | 地点ｺｰﾄﾞ | 水系名 | 水域名 | 測定地点名 | 類型 | 基準点 | 調査機関名 | 分析機関名 | 地点統一番号
2011 |  | 年間調査 | 06 |  | 大村湾 | 彼杵港 | A | 基準地点 | 長崎県 |  | 42-614-06
項目 |  |  | 単位 | 04月18日 | 04月18日 | 04月18日 | 05月16日 | 05月16日 | 05月16日 | 06月15日 | 06月15日 | 06月15日 | 07月14日 | 07月14日 | 07月14日 | 08月16日 | 08月16日 | 08月16日 | 09月13日 | 09月13日 | 09月13日 | 10月11日 | 10月11日 | 10月11日 | 11月09日 | 11月09日 | 11月09日 | 12月08日 | 12月08日 | 12月08日 | 01月10日 | 01月10日 | 01月10日 | 02月21日 | 02月21日 | 02月21日 | 03月06日 | 03月06日 | 03月06日
一般項目 | 採取時刻 |  |  | 11時01分 | 11時05分 | 11時09分 | 10時33分 | 10時36分 | 10時39分 | 09時48分 | 09時52分 | 09時56分 | 10時31分 | 10時32分 | 10時34分 | 10時28分 | 10時30分 | 10時34分 | 10時29分 | 10時31分 | 10時34分 | 10時23分 | 10時25分 | 10時28分 | 09時40分 | 09時42分 | 09時43分 | 10時36分 | 10時39分 | 10時42分 | 10時19分 | 10時21分 | 10時24分 | 10時00分 | 10時04分 | 10時05分 | 10時18分 | 10時20分 | 10時23分
| 採取位置 |  |  | 上層（表層） | 中層 | 下層 | 上層（表層） | 中層 | 下層 | 上層（表層） | 中層 | 下層 | 上層（表層） | 中層 | 下層 | 上層（表層） | 中層 | 下層 | 上層（表層） | 中層 | 下層 | 上層（表層） | 下層 | 中層 | 上層（表層） | 中層 | 下層 | 上層（表層） | 中層 | 下層 | 上層（表層） | 中層 | 下層 | 上層（表層） | 中層 | 下層 | 上層（表層） | 中層 | 下層
| 採取水深 |  | m | 0.5 | 2 | 8.5 | 0.5 | 2 | 10.5 | 0.5 | 2 | 10.7 | 0.5 | 2 | 11.3 | 0.5 | 2 | 10.7 | 0.5 | 2 | 9.3 | 0.5 | 10.4 | 2 | 0.5 | 2 | 10 | 0.5 | 2 | 11.3 | 0.5 | 2 | 10.3 | 0.5 | 2 | 9.3 | 0.5 | 2 | 11.7
一般項目 | 天候コード |  |  | 2 | 2 | 2 | 2 | 2 | 2 | 一時雨 | 一時雨 | 一時雨 | 2 | 2 | 2 | 4 | 4 | 4 | 2 | 2 | 2 | 4 | 4 | 4 | 4 | 4 | 4 | 雨 | 雨 | 雨 | 4 | 4 | 4 | 4 | 4 | 4 | 4 | 4 | 4
一般項目 | 流況コード
一般項目 | 臭気コード
一般項目 | 色相コード
一般項目 | 気温 |  | ℃ | 16.3 | 16.3 | 16.3 | 22.8 | 22.8 | 22.8 | 21.5 | 21.5 | 21.5 | 31.0 | 31.0 | 31.0 | 32.8 | 32.8 | 32.8 | 29.6 | 29.6 | 29.6 | 22.0 | 22.0 | 22.0 | 19.1 | 19.1 | 19.1 | 11.2 | 11.2 | 11.2 | 6.7 | 6.7 | 6.7 | 6.1 | 6.1 | 6.1 | 10.6 | 10.6 | 10.6
一般項目 | 水温 |  | ℃ | 13.8 | 13.6 | 13.0 | 19.5 | 19.2 | 18.8 | 22.8 | 22.8 | 20.8 | 30.0 | 29.0 | 25.0 | 28.8 | 28.5 | 28.2 | 28.6 | 28.2 | 27.5 | 23.2 | 23.1 | 23.2 | 20.7 | 20.8 | 21.6 | 16.0 | 16.1 | 16.2 | 11.1 | 11.3 | 10.7 | 8.5 | 8.5 | 8.7 | 10.2 | 10.0 | 9.0
一般項目 | 流量 |  | m3/S
一般項目 | 全水深 |  | m | 9.5 | 9.5 | 9.5 | 11.5 | 11.5 | 11.5 | 11.7 | 11.7 | 11.7 | 12.3 | 12.3 | 12.3 | 11.7 | 11.7 | 11.7 | 10.3 | 10.3 | 10.3 | 11.4 | 11.4 | 11.4 | 11.0 | 11.0 | 11.0 | 12.3 | 12.3 | 12.3 | 11.3 | 11.3 | 11.3 | 10.3 | 10.3 | 10.3 | 12.7 | 12.7 | 12.7
一般項目 | 透明度 |  | m | 5.8 | 5.8 | 5.8 | 5.0 | 5.0 | 5.0 | 1.8 | 1.8 | 1.8 | 3.6 | 3.6 | 3.6 | 6.0 | 6.0 | 6.0 | 5.9 | 5.9 | 5.9 | 5.2 | 5.2 | 5.2 | 4.5 | 4.5 | 4.5 | 4.8 | 4.8 | 4.8 | 7.0 | 7.0 | 7.0 | 4.8 | 4.8 | 4.8 | 3.5 | 3.5 | 3.5
生活環境項目 | pH |  |  | 8.2 | 8.2 |  | 8.3 | 8.3 |  | 8.7 | 8.5 |  | 8.5 | 8.4 |  | 8.3 | 8.3 |  | 8.2 | 8.2 |  | 8.2 |  | 8.2 | 8.1 | 8.1 |  | 8.2 | 8.2 |  | 8.2 | 8.2 |  | 8.2 | 8.2 |  | 8.3 | 8.3
生活環境項目 | DO |  | mg/l | 8.9 | 9.0 | 9.2 | 8.6 | 8.6 | 8.4 | 12 | 9.3 | 6.0 | 8.8 | 8.8 | 5.2 | 6.9 | 6.9 | 7.0 | 7.2 | 7.1 | 6.7 | 7.6 | 7.0 | 7.8 | 6.2 | 5.4 | 6.2 | 7.9 | 8.0 | 7.6 | 9.3 | 9.3 | 9.3 | 9.8 | 9.9 | 9.8 | 10 | 10 | 9.8
生活環境項目 | BOD |  | mg/l
生活環境項目 | COD |  | mg/l | 2.1 | 1.6 | 1.6 | 2.0 | 2.6 | 1.6 | 3.3 | 3.3 | 1.0 | 2.8 | 2.8 | 1.8 | 1.8 | 1.8 | 2.0 | 0.8 | 1.2 | 1.0 | 1.3 | 1.3 | 1.5 | 2.0 | 1.8 | 1.6 | 1.8 | 1.8 | 1.3 | 1.6 | 1.7 | 1.5 | 1.1 | 1.8 | 2.8 | 2.2 | 2.7 | 1.5
生活環境項目 | SS |  | mg/l
生活環境項目 | 大腸菌群数 |  | MPN/100ml | 13 | 1.8 |  | 7.8 | 4.5 |  | 540 | 540 |  | 33 | 23 |  | 130 | 170 |  | 13 | 7.8 |  | 33 |  | 79 | 49 | 33 |  | 33 | 13 |  | 2.0 | < 1.8 |  | 2.0 | 2.0 |  | 49 | 22
生活環境項目 | n-ヘキサン抽出物質_油分等 |  | mg/l | < 0.5 |  |  | < 0.5 |  |  | < 0.5 |  |  | < 0.5 |  |  | < 0.5 |  |  | < 0.5 |  |  | < 0.5 |  |  | < 0.5 |  |  | < 0.5 |  |  | < 0.5 |  |  | < 0.5 |  |  | < 0.5
全窒素全燐 | 全窒素 |  | mg/l | 0.18 |  |  | 0.15 |  |  | 0.58 |  |  | 0.19 |  |  | 0.17 |  |  | 0.17 |  |  | 0.21 |  |  | 0.18 |  |  | 0.17 |  |  | 0.13 |  |  | 0.16 |  |  | 0.18
全窒素全燐 | 全燐 |  | mg/l | 0.029 |  |  | 0.009 |  |  | 0.087 |  |  | 0.014 |  |  | 0.014 |  |  | 0.019 |  |  | 0.019 |  |  | 0.034 |  |  | 0.024 |  |  | 0.014 |  |  | 0.009 |  |  | 0.014
健康項目 | カドミウム |  | mg/l | [12 empty] | < 0.001
健康項目 | 全シアン |  | mg/l
健康項目 | 鉛 |  | mg/l | [12 empty] | < 0.005
健康項目 | 六価クロム |  | mg/l | [12 empty] | < 0.005
健康項目 | 砒素 |  | mg/l | [12 empty] | 0.001
健康項目 | 総水銀 |  | mg/l | [12 empty] | < 0.0005
健康項目 | アルキル水銀 |  | mg/l
健康項目 | PCB |  | mg/l
健康項目 | ジクロロメタン |  | mg/l
健康項目 | 四塩化炭素 |  | mg/l
健康項目 | 1,2-ジクロロエタン |  | mg/l
健康項目 | 1,1-ジクロロエチレン |  | mg/l
健康項目 | シス-1,2-ジクロロエチレン |  | mg/l
健康項目 | 1,1,1-トリクロロエタン |  | mg/l
健康項目 | 1,1,2-トリクロロエタン |  | mg/l
健康項目 | トリクロロエチレン |  | mg/l
健康項目 | テトラクロロエチレン |  | mg/l
健康項目 | 1,3-ジクロロプロペン |  | mg/l
健康項目 | チウラム |  | mg/l
健康項目 | シマジン |  | mg/l
健康項目 | チオベンカルブ |  | mg/l
健康項目 | ベンゼン |  | mg/l
健康項目 | セレン |  | mg/l
健康項目 | 硝酸性窒素 |  | mg/l
健康項目 | 亜硝酸性窒素 |  | mg/l
健康項目 | 硝酸性窒素及び亜硝酸性窒素 |  | mg/l
健康項目 | ふっ素 |  | mg/l
健康項目 | ほう素 |  | mg/l
健康項目 | 1,4-ジオキサン |  | mg/l
要監視項目 | クロロホルム（要監視） |  | mg/l
要監視項目 | トランス-1,2-ジクロロエチレン |  | mg/l
要監視項目 | 1,2-ジクロロプロパン |  | mg/l
要監視項目 | p-ジクロロベンゼン |  | mg/l
要監視項目 | イソキサチオン |  | mg/l
要監視項目 | ダイアジノン |  | mg/l
要監視項目 | フェニトロチオン |  | mg/l
要監視項目 | イソプロチオラン |  | mg/l
要監視項目 | オキシン銅 |  | mg/l
要監視項目 | クロロタロニル |  | mg/l
要監視項目 | プロピザミド |  | mg/l
要監視項目 | EPN |  | mg/l
要監視項目 | ジクロルボス |  | mg/l
要監視項目 | フェノブカルブ |  | mg/l
要監視項目 | イプロベンホス |  | mg/l
要監視項目 | クロルニトロフェン |  | mg/l
要監視項目 | トルエン |  | mg/l
要監視項目 | キシレン |  | mg/l
要監視項目 | フタル酸ジエチルヘキシル |  | mg/l
要監視項目 | ニッケル |  | mg/l
要監視項目 | モリブデン |  | mg/l
要監視項目 | アンチモン |  | mg/l
要監視項目 | 塩化ビニルモノマー |  | mg/l
要監視項目 | エピクロロヒドリン |  | mg/l
要監視項目 | 全マンガン |  | mg/l
要監視項目 | ウラン |  | mg/l
トリハロメタン生成能 | トリハロメタン生成能 |  | mg/l
トリハロメタン生成能 | クロロホルム生成能 |  | mg/l
トリハロメタン生成能 | ブロモジクロロメタン生成能 |  | mg/l
トリハロメタン生成能 | ジブロモクロロメタン生成能 |  | mg/l
トリハロメタン生成能 | ブロモホルム生成能 |  | mg/l
特殊項目 | フェノール類 |  | mg/l
特殊項目 | 銅 |  | mg/l
特殊項目 | 亜鉛 |  | mg/l
特殊項目 | 鉄_溶解性 |  | mg/l
特殊項目 | マンガン_溶解性 |  | mg/l
特殊項目 | クロム |  | mg/l
水生生物保全項目（環境基準） | 全亜鉛 |  | mg/l
水生生物保全項目（要監視） | クロロホルム（水生生物保全） |  | mg/l
水生生物保全項目（要監視） | フェノール |  | mg/l
水生生物保全項目（要監視） | ホルムアルデヒド |  | mg/l
その他項目 | アンモニア性窒素
その他項目 | 燐酸態燐
その他項目 | クロロフィルa |  |  | 1.1 |  |  | 1.4 |  |  | 13 |  |  | 2.2 |  |  | < 0.5 |  |  | < 0.5 |  |  | < 0.5 |  |  | 0.8 |  |  | 1.1 |  |  | < 0.5 |  |  | < 0.5 |  |  | 1.2
その他項目 | ＴＯＣ
その他項目 | 電気伝導度
その他項目 | 透視度
その他項目 | 塩化物イオン |  |  | 18000 | 19000 |  | 17000 | 17000 |  | 11000 | 12000 |  | 16000 | 16000 |  | 16000 | 16000 |  | 17000 | 17000 |  | 17000 |  | 17000 | 17000 | 17000 |  | 18000 | 18000 |  | 19000 | 20000 |  | 18000 | 18000 |  | 16000 | 17000
その他項目 | ＭＢＡＳ
その他項目 | 濁度
その他項目 | ふん便性大腸菌群数
その他項目 | トリブチルスズ
その他項目 | トリフェニルスズ
その他項目 | 4-ｔ－オクチルフェノール
その他項目 | ノニルフェノール
その他項目 | ビスフェノールA
その他項目 | 2,4-ジクロロフェノール
その他項目 | その他項目17
その他項目 | その他項目18
その他項目 | その他項目19
その他項目 | その他項目20
その他項目 | その他項目21
その他項目 | その他項目22
その他項目 | その他項目23
その他項目 | その他項目24
その他項目 | その他項目25
その他項目 | その他項目26
その他項目 | その他項目27
その他項目 | その他項目28
その他項目 | その他項目29
その他項目 | その他項目30
その他項目 | その他項目31
その他項目 | その他項目32
その他項目 | その他項目33
その他項目 | その他項目34
その他項目 | その他項目35
その他項目 | その他項目36
その他項目 | その他項目37
その他項目 | その他項目38
その他項目 | その他項目39
その他項目 | その他項目40
備考

## 614_07_郡川沖
年度 |  | 調査区分 | 地点ｺｰﾄﾞ | 水系名 | 水域名 | 測定地点名 | 類型 | 基準点 | 調査機関名 | 分析機関名 | 地点統一番号
2011 |  | 年間調査 | 07 |  | 大村湾 | 郡川沖 | A | 基準地点 | 長崎県 |  | 42-614-07
項目 |  |  | 単位 | 04月18日 | 04月18日 | 04月18日 | 05月16日 | 05月16日 | 05月16日 | 06月15日 | 06月15日 | 06月15日 | 07月14日 | 07月14日 | 07月14日 | 08月16日 | 08月16日 | 08月16日 | 09月13日 | 09月13日 | 09月13日 | 10月11日 | 10月11日 | 10月11日 | 11月09日 | 11月09日 | 11月09日 | 12月08日 | 12月08日 | 12月08日 | 01月10日 | 01月10日 | 01月10日 | 02月21日 | 02月21日 | 02月21日 | 03月06日 | 03月06日 | 03月06日
一般項目 | 採取時刻 |  |  | 11時48分 | 11時52分 | 11時54分 | 11時29分 | 11時34分 | 11時40分 | 10時15分 | 10時16分 | 10時18分 | 10時52分 | 10時54分 | 10時57分 | 10時58分 | 11時02分 | 11時05分 | 10時54分 | 10時55分 | 10時57分 | 10時51分 | 10時53分 | 10時55分 | 10時01分 | 10時03分 | 10時04分 | 11時02分 | 11時05分 | 11時07分 | 10時46分 | 10時50分 | 10時53分 | 10時22分 | 10時25分 | 10時27分 | 10時45分 | 10時47分 | 10時50分
| 採取位置 |  |  | 上層（表層） | 中層 | 下層 | 上層（表層） | 中層 | 下層 | 上層（表層） | 中層 | 下層 | 上層（表層） | 中層 | 下層 | 上層（表層） | 中層 | 下層 | 上層（表層） | 中層 | 下層 | 上層（表層） | 下層 | 中層 | 上層（表層） | 中層 | 下層 | 上層（表層） | 中層 | 下層 | 上層（表層） | 中層 | 下層 | 上層（表層） | 下層 | 中層 | 上層（表層） | 中層 | 下層
| 採取水深 |  | m | 0.5 | 2 | 9.3 | 0.5 | 2 | 9.7 | 0.5 | 2 | 10.7 | 0.5 | 2 | 8.7 | 0.5 | 2 | 11 | 0.5 | 2 | 9.5 | 0.5 | 9 | 2 | 0.5 | 2 | 10 | 0.5 | 2 | 10.7 | 0.5 | 2 | 9.3 | 0.5 | 10.1 | 2 | 0.5 | 2 | 9.7
一般項目 | 天候コード |  |  | 2 | 2 | 2 | 2 | 2 | 2 | 一時雨 | 一時雨 | 一時雨 | 2 | 2 | 2 | 4 | 4 | 4 | 2 | 2 | 2 | 4 | 4 | 4 | 4 | 4 | 4 | 4 | 4 | 4 | 4 | 4 | 4 | 4 | 4 | 4 | 4 | 4 | 4
一般項目 | 流況コード
一般項目 | 臭気コード
一般項目 | 色相コード
一般項目 | 気温 |  | ℃ | 16.7 | 16.7 | 16.7 | 23.0 | 23.0 | 23.0 | 21.2 | 21.2 | 21.2 | 30.8 | 30.8 | 30.8 | 30.5 | 30.5 | 30.5 | 29.1 | 29.1 | 29.1 | 22.2 | 22.2 | 22.2 | 19.7 | 19.7 | 19.7 | 11.2 | 11.2 | 11.2 | 7.0 | 7.0 | 7.0 | 7.1 | 7.1 | 7.1 | 10.8 | 10.8 | 10.8
一般項目 | 水温 |  | ℃ | 13.8 | 13.6 | 13.5 | 19.8 | 19.8 | 19.0 | 22.9 | 22.9 | 21.0 | 29.8 | 28.8 | 25.6 | 29.5 | 28.5 | 28.1 | 28.9 | 28.5 | 28.5 | 23.6 | 23.3 | 23.5 | 20.9 | 21.1 | 21.4 | 16.1 | 16.0 | 16.0 | 11.1 | 11.3 | 10.8 | 7.9 | 8.2 | 8.0 | 10.0 | 10.0 | 9.0
一般項目 | 流量 |  | m3/S
一般項目 | 全水深 |  | m | 10.3 | 10.3 | 10.3 | 10.7 | 10.7 | 10.7 | 11.7 | 11.7 | 11.7 | 9.7 | 9.7 | 9.7 | 12 | 12 | 12 | 10.5 | 10.5 | 10.5 | 10 | 10 | 10 | 11 | 11 | 11 | 11.7 | 11.7 | 11.7 | 10.3 | 10.3 | 10.3 | 11.1 | 11.1 | 11.1 | 10.7 | 10.7 | 10.7
一般項目 | 透明度 |  | m | 6.5 | 6.5 | 6.5 | 5.8 | 5.8 | 5.8 | 2.2 | 2.2 | 2.2 | 3.4 | 3.4 | 3.4 | 4.6 | 4.6 | 4.6 | 5.9 | 5.9 | 5.9 | 5.0 | 5.0 | 5.0 | 4.7 | 4.7 | 4.7 | 5.2 | 5.2 | 5.2 | 7.1 | 7.1 | 7.1 | 4.0 | 4.0 | 4.0 | 3.8 | 3.8 | 3.8
生活環境項目 | pH |  |  | 8.2 | 8.2 |  | 8.3 | 8.3 |  | 8.4 | 8.3 |  | 8.4 | 8.4 |  | 8.3 | 8.3 |  | 8.2 | 8.2 |  | 8.2 |  | 8.2 | 8.1 | 8.2 |  | 8.2 | 8.2 |  | 8.2 | 8.2 |  | 8.2 |  | 8.2 | 8.3 | 8.3
生活環境項目 | DO |  | mg/l | 9.1 | 9.1 | 9.2 | 8.4 | 8.4 | 8.4 | 10 | 9.2 | 6.1 | 8.7 | 8.6 | 8.6 | 6.9 | 6.9 | 6.1 | 7.4 | 7.2 | 6.9 | 7.2 | 7.1 | 7.2 | 7.0 | 6.9 | 4.9 | 8.2 | 8.3 | 7.7 | 9.4 | 9.8 | 9.6 | 10 | 10 | 10 | 10 | 10 | 9.8
生活環境項目 | BOD |  | mg/l
生活環境項目 | COD |  | mg/l | 1.3 | 1.1 | 1.9 | 1.4 | 2.0 | 1.2 | 4.0 | 3.2 | 1.6 | 2.8 | 2.4 | 2.2 | 2.0 | 1.7 | 1.6 | 1.4 | 1.5 | 1.2 | 1.7 | 1.7 | 1.3 | 2.2 | 2.1 | 1.8 | 1.8 | 1.6 | 1.7 | 1.6 | 1.7 | 1.9 | 1.8 | 2.0 | 1.9 | 2.6 | 2.7 | 2.0
生活環境項目 | SS |  | mg/l
生活環境項目 | 大腸菌群数 |  | MPN/100ml | < 1.8 | < 1.8 |  | 2.0 | 4.5 |  | 240 | 350 |  | 79 | 49 |  | 49 | 49 |  | 2.0 | < 1.8 |  | 79 |  | 33 | 23 | 23 |  | 7.8 | 23 |  | 2.0 | < 1.8 |  | 4.0 |  | 4.0 | 330 | 490
生活環境項目 | n-ヘキサン抽出物質_油分等 |  | mg/l | < 0.5 |  |  | < 0.5 |  |  | < 0.5 |  |  | < 0.5 |  |  | < 0.5 |  |  | < 0.5 |  |  | < 0.5 |  |  | < 0.5 |  |  | < 0.5 |  |  | < 0.5 |  |  | < 0.5 |  |  | < 0.5
全窒素全燐 | 全窒素 |  | mg/l | 0.15 |  |  | 0.13 |  |  | 0.41 |  |  | 0.20 |  |  | 0.17 |  |  | 0.22 |  |  | 0.25 |  |  | 0.23 |  |  | 0.18 |  |  | 0.14 |  |  | 0.15 |  |  | 0.22
全窒素全燐 | 全燐 |  | mg/l | 0.014 |  |  | 0.004 |  |  | 0.039 |  |  | 0.014 |  |  | 0.014 |  |  | 0.019 |  |  | 0.019 |  |  | 0.034 |  |  | 0.019 |  |  | 0.014 |  |  | 0.014 |  |  | 0.019
健康項目 | カドミウム |  | mg/l | [12 empty] | < 0.001
健康項目 | 全シアン |  | mg/l
健康項目 | 鉛 |  | mg/l | [12 empty] | < 0.005
健康項目 | 六価クロム |  | mg/l | [12 empty] | < 0.005
健康項目 | 砒素 |  | mg/l | [12 empty] | 0.001
健康項目 | 総水銀 |  | mg/l | [12 empty] | < 0.0005
健康項目 | アルキル水銀 |  | mg/l
健康項目 | PCB |  | mg/l
健康項目 | ジクロロメタン |  | mg/l
健康項目 | 四塩化炭素 |  | mg/l
健康項目 | 1,2-ジクロロエタン |  | mg/l
健康項目 | 1,1-ジクロロエチレン |  | mg/l
健康項目 | シス-1,2-ジクロロエチレン |  | mg/l
健康項目 | 1,1,1-トリクロロエタン |  | mg/l
健康項目 | 1,1,2-トリクロロエタン |  | mg/l
健康項目 | トリクロロエチレン |  | mg/l
健康項目 | テトラクロロエチレン |  | mg/l
健康項目 | 1,3-ジクロロプロペン |  | mg/l
健康項目 | チウラム |  | mg/l
健康項目 | シマジン |  | mg/l
健康項目 | チオベンカルブ |  | mg/l
健康項目 | ベンゼン |  | mg/l
健康項目 | セレン |  | mg/l
健康項目 | 硝酸性窒素 |  | mg/l
健康項目 | 亜硝酸性窒素 |  | mg/l
健康項目 | 硝酸性窒素及び亜硝酸性窒素 |  | mg/l
健康項目 | ふっ素 |  | mg/l
健康項目 | ほう素 |  | mg/l
健康項目 | 1,4-ジオキサン |  | mg/l
要監視項目 | クロロホルム（要監視） |  | mg/l
要監視項目 | トランス-1,2-ジクロロエチレン |  | mg/l
要監視項目 | 1,2-ジクロロプロパン |  | mg/l
要監視項目 | p-ジクロロベンゼン |  | mg/l
要監視項目 | イソキサチオン |  | mg/l
要監視項目 | ダイアジノン |  | mg/l
要監視項目 | フェニトロチオン |  | mg/l
要監視項目 | イソプロチオラン |  | mg/l
要監視項目 | オキシン銅 |  | mg/l
要監視項目 | クロロタロニル |  | mg/l
要監視項目 | プロピザミド |  | mg/l
要監視項目 | EPN |  | mg/l
要監視項目 | ジクロルボス |  | mg/l
要監視項目 | フェノブカルブ |  | mg/l
要監視項目 | イプロベンホス |  | mg/l
要監視項目 | クロルニトロフェン |  | mg/l
要監視項目 | トルエン |  | mg/l
要監視項目 | キシレン |  | mg/l
要監視項目 | フタル酸ジエチルヘキシル |  | mg/l
要監視項目 | ニッケル |  | mg/l
要監視項目 | モリブデン |  | mg/l
要監視項目 | アンチモン |  | mg/l
要監視項目 | 塩化ビニルモノマー |  | mg/l
要監視項目 | エピクロロヒドリン |  | mg/l
要監視項目 | 全マンガン |  | mg/l
要監視項目 | ウラン |  | mg/l
トリハロメタン生成能 | トリハロメタン生成能 |  | mg/l
トリハロメタン生成能 | クロロホルム生成能 |  | mg/l
トリハロメタン生成能 | ブロモジクロロメタン生成能 |  | mg/l
トリハロメタン生成能 | ジブロモクロロメタン生成能 |  | mg/l
トリハロメタン生成能 | ブロモホルム生成能 |  | mg/l
特殊項目 | フェノール類 |  | mg/l
特殊項目 | 銅 |  | mg/l
特殊項目 | 亜鉛 |  | mg/l
特殊項目 | 鉄_溶解性 |  | mg/l
特殊項目 | マンガン_溶解性 |  | mg/l
特殊項目 | クロム |  | mg/l
水生生物保全項目（環境基準） | 全亜鉛 |  | mg/l
水生生物保全項目（要監視） | クロロホルム（水生生物保全） |  | mg/l
水生生物保全項目（要監視） | フェノール |  | mg/l
水生生物保全項目（要監視） | ホルムアルデヒド |  | mg/l
その他項目 | アンモニア性窒素
その他項目 | 燐酸態燐
その他項目 | クロロフィルa |  |  | 1.2 |  |  | < 0.5 |  |  | 15 |  |  | 2.2 |  |  | 0.5 |  |  | < 0.5 |  |  | < 0.5 |  |  | 1.1 |  |  | 1.0 |  |  | 0.7 |  |  | 2.4 |  |  | 3.7
その他項目 | ＴＯＣ
その他項目 | 電気伝導度
その他項目 | 透視度
その他項目 | 塩化物イオン |  |  | 19000 | 19000 |  | 18000 | 18000 |  | 13000 | 14000 |  | 16000 | 16000 |  | 16000 | 17000 |  | 16000 | 16000 |  | 17000 |  | 17000 | 17000 | 18000 |  | 18000 | 18000 |  | 19000 | 20000 |  | 19000 |  | 19000 | 16000 | 16000
その他項目 | ＭＢＡＳ
その他項目 | 濁度
その他項目 | ふん便性大腸菌群数
その他項目 | トリブチルスズ
その他項目 | トリフェニルスズ
その他項目 | 4-ｔ－オクチルフェノール
その他項目 | ノニルフェノール
その他項目 | ビスフェノールA
その他項目 | 2,4-ジクロロフェノール
その他項目 | その他項目17
その他項目 | その他項目18
その他項目 | その他項目19
その他項目 | その他項目20
その他項目 | その他項目21
その他項目 | その他項目22
その他項目 | その他項目23
その他項目 | その他項目24
その他項目 | その他項目25
その他項目 | その他項目26
その他項目 | その他項目27
その他項目 | その他項目28
その他項目 | その他項目29
その他項目 | その他項目30
その他項目 | その他項目31
その他項目 | その他項目32
その他項目 | その他項目33
その他項目 | その他項目34
その他項目 | その他項目35
その他項目 | その他項目36
その他項目 | その他項目37
その他項目 | その他項目38
その他項目 | その他項目39
その他項目 | その他項目40
備考

## 614_08_自衛隊沖
年度 |  | 調査区分 | 地点ｺｰﾄﾞ | 水系名 | 水域名 | 測定地点名 | 類型 | 基準点 | 調査機関名 | 分析機関名 | 地点統一番号
2011 |  | 年間調査 | 08 |  | 大村湾 | 自衛隊沖 | A | 基準地点 | 長崎県 |  | 42-614-08
項目 |  |  | 単位 | 04月18日 | 04月18日 | 04月18日 | 05月16日 | 05月16日 | 05月16日 | 06月15日 | 06月15日 | 06月15日 | 07月14日 | 07月14日 | 07月14日 | 08月16日 | 08月16日 | 08月16日 | 09月13日 | 09月13日 | 09月13日 | 10月11日 | 10月11日 | 10月11日 | 11月09日 | 11月09日 | 11月09日 | 12月08日 | 12月08日 | 12月08日 | 01月10日 | 01月10日 | 01月10日 | 02月21日 | 02月21日 | 02月21日 | 03月06日 | 03月06日 | 03月06日
一般項目 | 採取時刻 |  |  | 11時48分 | 11時52分 | 11時54分 | 11時29分 | 11時34分 | 11時40分 | 10時26分 | 10時34分 | 10時37分 | 11時03分 | 11時05分 | 11時07分 | 11時12分 | 11時15分 | 11時17分 | 11時03分 | 11時05分 | 11時07分 | 11時03分 | 11時05分 | 11時07分 | 10時11分 | 10時14分 | 10時16分 | 11時15分 | 11時20分 | 11時25分 | 11時00分 | 11時02分 | 11時05分 | 10時36分 | 10時39分 | 10時41分 | 10時57分 | 11時00分 | 11時03分
| 採取位置 |  |  | 上層（表層） | 中層 | 下層 | 上層（表層） | 中層 | 下層 | 上層（表層） | 中層 | 下層 | 上層（表層） | 中層 | 下層 | 上層（表層） | 中層 | 下層 | 上層（表層） | 中層 | 下層 | 上層（表層） | 下層 | 中層 | 上層（表層） | 中層 | 下層 | 上層（表層） | 中層 | 下層 | 上層（表層） | 中層 | 下層 | 上層（表層） | 下層 | 中層 | 上層（表層） | 中層 | 下層
| 採取水深 |  | m | 0.5 | 2 | 9.3 | 0.5 | 2 | 9.7 | 0.5 | 2 | 7.3 | 0.5 | 2 | 6.7 | 0.5 | 2 | 9.7 | 0.5 | 2 | 6 | 0.5 | 6 | 2 | 0.5 | 2 | 7 | 0.5 | 2 | 7.3 | 0.5 | 2 | 7.3 | 0.5 | 7 | 2 | 0.5 | 2 | 8
一般項目 | 天候コード |  |  | 2 | 2 | 2 | 2 | 2 | 2 | 一時雨 | 一時雨 | 一時雨 | 2 | 2 | 2 | 4 | 4 | 4 | 2 | 2 | 2 | 4 | 4 | 4 | 4 | 4 | 4 | 4 | 4 | 4 | 4 | 4 | 4 | 4 | 4 | 4 | 4 | 4 | 4
一般項目 | 流況コード
一般項目 | 臭気コード
一般項目 | 色相コード
一般項目 | 気温 |  | ℃ | 16.7 | 16.7 | 16.7 | 23.0 | 23.0 | 23.0 | 21.2 | 21.2 | 21.2 | 31.2 | 31.2 | 31.2 | 30.0 | 30.0 | 30.0 | 30.1 | 30.1 | 30.1 | 22.8 | 22.8 | 22.8 | 19.4 | 19.4 | 19.4 | 11.8 | 11.8 | 11.8 | 7.2 | 7.2 | 7.2 | 7.0 | 7.0 | 7.0 | 10.8 | 10.8 | 10.8
一般項目 | 水温 |  | ℃ | 13.8 | 13.6 | 13.5 | 19.8 | 19.8 | 19.0 | 22.0 | 22.0 | 21.3 | 29.4 | 29.4 | 26.5 | 29.0 | 28.2 | 28.0 | 29.0 | 28.7 | 28.5 | 23.6 | 23.2 | 23.6 | 21.0 | 21.0 | 21.7 | 16.0 | 16.0 | 16.2 | 11.1 | 11.3 | 10.6 | 7.5 | 7.9 | 7.6 | 9.9 | 10.0 | 9.1
一般項目 | 流量 |  | m3/S
一般項目 | 全水深 |  | m | 10.3 | 10.3 | 10.3 | 10.7 | 10.7 | 10.7 | 8.3 | 8.3 | 8.3 | 7.7 | 7.7 | 7.7 | 10.7 | 10.7 | 10.7 | 7.0 | 7.0 | 7.0 | 7.0 | 7.0 | 7.0 | 8.0 | 8.0 | 8.0 | 8.3 | 8.3 | 8.3 | 8.3 | 8.3 | 8.3 | 8.0 | 8.0 | 8.0 | 9.0 | 9.0 | 9.0
一般項目 | 透明度 |  | m | 6.5 | 6.5 | 6.5 | 5.8 | 5.8 | 5.8 | 2.4 | 2.4 | 2.4 | 3.4 | 3.4 | 3.4 | 4.5 | 4.5 | 4.5 | 4.4 | 4.4 | 4.4 | 4.1 | 4.1 | 4.1 | 4.8 | 4.8 | 4.8 | 4.6 | 4.6 | 4.6 | 6.1 | 6.1 | 6.1 | 4.2 | 4.2 | 4.2 | 3.4 | 3.4 | 3.4
生活環境項目 | pH |  |  | 8.2 | 8.2 |  | 8.3 | 8.3 |  | 8.6 | 8.4 |  | 8.4 | 8.4 |  | 8.2 | 8.2 |  | 8.2 | 8.2 |  | 8.2 |  | 8.2 | 8.1 | 8.1 |  | 8.2 | 8.2 |  | 8.1 | 8.1 |  | 8.2 |  | 8.2 | 8.3 | 8.3
生活環境項目 | DO |  | mg/l | 9.1 | 9.1 | 9.2 | 8.4 | 8.4 | 8.4 | 11 | 9.2 | 6.1 | 8.6 | 8.9 | 8.2 | 6.7 | 6.9 | 6.8 | 7.6 | 7.5 | 7.3 | 7.0 | 6.8 | 6.8 | 6.6 | 6.3 | 6.5 | 8.0 | 7.9 | 7.3 | 9.6 | 9.2 | 9.6 | 10 | 10 | 10 | 10 | 10 | 10
生活環境項目 | BOD |  | mg/l
生活環境項目 | COD |  | mg/l | 1.3 | 1.1 | 1.9 | 1.4 | 2.0 | 1.2 | 5.3 | 2.8 | 1.6 | 2.6 | 2.4 | 1.6 | 1.5 | 1.4 | 1.6 | 1.6 | 1.6 | 1.8 | 1.8 | 1.9 | 1.9 | 1.4 | 1.6 | 1.6 | 2.2 | 2.1 | 1.5 | 1.3 | 1.6 | 1.7 | 1.8 | 2.4 | 2.2 | 2.6 | 3.0 | 2.0
生活環境項目 | SS |  | mg/l
生活環境項目 | 大腸菌群数 |  | MPN/100ml | < 1.8 | < 1.8 |  | 2.0 | 4.5 |  | 130 | 79 |  | 79 | 33 |  | 23 | 33 |  | 17 | 13 |  | 79 |  | 79 | 23 | 49 |  | 23 | 23 |  | 2.0 | < 1.8 |  | < 1.8 |  | 4.0 | 79 | 130
生活環境項目 | n-ヘキサン抽出物質_油分等 |  | mg/l | < 0.5 |  |  | < 0.5 |  |  | < 0.5 |  |  | < 0.5 |  |  | < 0.5 |  |  | < 0.5 |  |  | < 0.5 |  |  | < 0.5 |  |  | < 0.5 |  |  | < 0.5 |  |  | < 0.5 |  |  | < 0.5
全窒素全燐 | 全窒素 |  | mg/l | 0.15 |  |  | 0.13 |  |  | 0.65 |  |  | 0.19 |  |  | 0.10 |  |  | 0.25 |  |  | 0.19 |  |  | 0.17 |  |  | 0.19 |  |  | 0.13 |  |  | 0.11 |  |  | 0.21
全窒素全燐 | 全燐 |  | mg/l | 0.014 |  |  | 0.004 |  |  | 0.053 |  |  | 0.019 |  |  | 0.014 |  |  | 0.034 |  |  | 0.024 |  |  | 0.029 |  |  | 0.019 |  |  | 0.014 |  |  | 0.009 |  |  | 0.014
健康項目 | カドミウム |  | mg/l | [12 empty] | < 0.001
健康項目 | 全シアン |  | mg/l
健康項目 | 鉛 |  | mg/l | [12 empty] | < 0.005
健康項目 | 六価クロム |  | mg/l | [12 empty] | < 0.005
健康項目 | 砒素 |  | mg/l | [12 empty] | 0.001
健康項目 | 総水銀 |  | mg/l | [12 empty] | < 0.0005
健康項目 | アルキル水銀 |  | mg/l
健康項目 | PCB |  | mg/l
健康項目 | ジクロロメタン |  | mg/l
健康項目 | 四塩化炭素 |  | mg/l
健康項目 | 1,2-ジクロロエタン |  | mg/l
健康項目 | 1,1-ジクロロエチレン |  | mg/l
健康項目 | シス-1,2-ジクロロエチレン |  | mg/l
健康項目 | 1,1,1-トリクロロエタン |  | mg/l
健康項目 | 1,1,2-トリクロロエタン |  | mg/l
健康項目 | トリクロロエチレン |  | mg/l
健康項目 | テトラクロロエチレン |  | mg/l
健康項目 | 1,3-ジクロロプロペン |  | mg/l
健康項目 | チウラム |  | mg/l
健康項目 | シマジン |  | mg/l
健康項目 | チオベンカルブ |  | mg/l
健康項目 | ベンゼン |  | mg/l
健康項目 | セレン |  | mg/l
健康項目 | 硝酸性窒素 |  | mg/l
健康項目 | 亜硝酸性窒素 |  | mg/l
健康項目 | 硝酸性窒素及び亜硝酸性窒素 |  | mg/l
健康項目 | ふっ素 |  | mg/l
健康項目 | ほう素 |  | mg/l
健康項目 | 1,4-ジオキサン |  | mg/l
要監視項目 | クロロホルム（要監視） |  | mg/l
要監視項目 | トランス-1,2-ジクロロエチレン |  | mg/l
要監視項目 | 1,2-ジクロロプロパン |  | mg/l
要監視項目 | p-ジクロロベンゼン |  | mg/l
要監視項目 | イソキサチオン |  | mg/l
要監視項目 | ダイアジノン |  | mg/l
要監視項目 | フェニトロチオン |  | mg/l
要監視項目 | イソプロチオラン |  | mg/l
要監視項目 | オキシン銅 |  | mg/l
要監視項目 | クロロタロニル |  | mg/l
要監視項目 | プロピザミド |  | mg/l
要監視項目 | EPN |  | mg/l
要監視項目 | ジクロルボス |  | mg/l
要監視項目 | フェノブカルブ |  | mg/l
要監視項目 | イプロベンホス |  | mg/l
要監視項目 | クロルニトロフェン |  | mg/l
要監視項目 | トルエン |  | mg/l
要監視項目 | キシレン |  | mg/l
要監視項目 | フタル酸ジエチルヘキシル |  | mg/l
要監視項目 | ニッケル |  | mg/l
要監視項目 | モリブデン |  | mg/l
要監視項目 | アンチモン |  | mg/l
要監視項目 | 塩化ビニルモノマー |  | mg/l
要監視項目 | エピクロロヒドリン |  | mg/l
要監視項目 | 全マンガン |  | mg/l
要監視項目 | ウラン |  | mg/l
トリハロメタン生成能 | トリハロメタン生成能 |  | mg/l
トリハロメタン生成能 | クロロホルム生成能 |  | mg/l
トリハロメタン生成能 | ブロモジクロロメタン生成能 |  | mg/l
トリハロメタン生成能 | ジブロモクロロメタン生成能 |  | mg/l
トリハロメタン生成能 | ブロモホルム生成能 |  | mg/l
特殊項目 | フェノール類 |  | mg/l
特殊項目 | 銅 |  | mg/l
特殊項目 | 亜鉛 |  | mg/l
特殊項目 | 鉄_溶解性 |  | mg/l
特殊項目 | マンガン_溶解性 |  | mg/l
特殊項目 | クロム |  | mg/l
水生生物保全項目（環境基準） | 全亜鉛 |  | mg/l
水生生物保全項目（要監視） | クロロホルム（水生生物保全） |  | mg/l
水生生物保全項目（要監視） | フェノール |  | mg/l
水生生物保全項目（要監視） | ホルムアルデヒド |  | mg/l
その他項目 | アンモニア性窒素
その他項目 | 燐酸態燐
その他項目 | クロロフィルa |  |  | 1.2 |  |  | < 0.5 |  |  | 6.9 |  |  | 1.2 |  |  | < 0.5 |  |  | < 0.5 |  |  | < 0.5 |  |  | 1.3 |  |  | 0.9 |  |  | 0.7 |  |  | 3.0 |  |  | 2.2
その他項目 | ＴＯＣ
その他項目 | 電気伝導度
その他項目 | 透視度
その他項目 | 塩化物イオン |  |  | 19000 | 19000 |  | 18000 | 18000 |  | 12000 | 14000 |  | 16000 | 16000 |  | 17000 | 16000 |  | 16000 | 16000 |  | 17000 |  | 17000 | 17000 | 18000 |  | 18000 | 18000 |  | 20000 | 19000 |  | 18000 |  | 19000 | 17000 | 17000
その他項目 | ＭＢＡＳ
その他項目 | 濁度
その他項目 | ふん便性大腸菌群数
その他項目 | トリブチルスズ
その他項目 | トリフェニルスズ
その他項目 | 4-ｔ－オクチルフェノール
その他項目 | ノニルフェノール
その他項目 | ビスフェノールA
その他項目 | 2,4-ジクロロフェノール
その他項目 | その他項目17
その他項目 | その他項目18
その他項目 | その他項目19
その他項目 | その他項目20
その他項目 | その他項目21
その他項目 | その他項目22
その他項目 | その他項目23
その他項目 | その他項目24
その他項目 | その他項目25
その他項目 | その他項目26
その他項目 | その他項目27
その他項目 | その他項目28
その他項目 | その他項目29
その他項目 | その他項目30
その他項目 | その他項目31
その他項目 | その他項目32
その他項目 | その他項目33
その他項目 | その他項目34
その他項目 | その他項目35
その他項目 | その他項目36
その他項目 | その他項目37
その他項目 | その他項目38
その他項目 | その他項目39
その他項目 | その他項目40
備考

## 614_09_競艇場沖
年度 |  | 調査区分 | 地点ｺｰﾄﾞ | 水系名 | 水域名 | 測定地点名 | 類型 | 基準点 | 調査機関名 | 分析機関名 | 地点統一番号
2011 |  | 年間調査 | 09 |  | 大村湾 | 競艇場沖 | A | 基準地点 | 長崎県 |  | 42-614-09
項目 |  |  | 単位 | 04月18日 | 04月18日 | 04月18日 | 05月16日 | 05月16日 | 05月16日 | 06月15日 | 06月15日 | 06月15日 | 07月14日 | 07月14日 | 07月14日 | 08月16日 | 08月16日 | 08月16日 | 09月13日 | 09月13日 | 09月13日 | 10月11日 | 10月11日 | 10月11日 | 11月09日 | 11月09日 | 11月09日 | 12月08日 | 12月08日 | 12月08日 | 01月10日 | 01月10日 | 01月10日 | 02月21日 | 02月21日 | 02月21日 | 03月06日 | 03月06日 | 03月06日
一般項目 | 採取時刻 |  |  | 13時09分 | 13時11分 | 13時13分 | 12時54分 | 12時58分 | 13時01分 | 11時21分 | 11時25分 | 11時27分 | 11時50分 | 11時51分 | 11時54分 | 12時02分 | 12時05分 | 12時09分 | 11時46分 | 11時49分 | 11時54分 | 11時48分 | 11時51分 | 11時52分 | 10時52分 | 10時55分 | 10時57分 | 12時00分 | 12時05分 | 12時07分 | 11時44分 | 11時47分 | 11時49分 | 11時20分 | 11時22分 | 11時24分 | 11時42分 | 11時45分 | 11時47分
| 採取位置 |  |  | 上層（表層） | 中層 | 下層 | 上層（表層） | 中層 | 下層 | 上層（表層） | 中層 | 下層 | 上層（表層） | 中層 | 下層 | 上層（表層） | 中層 | 下層 | 上層（表層） | 中層 | 下層 | 上層（表層） | 下層 | 中層 | 上層（表層） | 中層 | 下層 | 上層（表層） | 中層 | 下層 | 上層（表層） | 中層 | 下層 | 上層（表層） | 下層 | 中層 | 上層（表層） | 中層 | 下層
| 採取水深 |  | m | 0.5 | 2 | 7.8 | 0.5 | 2 | 8 | 0.5 | 2 | 7 | 0.5 | 2 | 8.7 | 0.5 | 2 | 9 | 0.5 | 2 | 8.3 | 0.5 | 9 | 2 | 0.5 | 2 | 8.7 | 0.5 | 2 | 9 | 0.5 | 2 | 8 | 0.5 | 9 | 2 | 0.5 | 2 | 9.3
一般項目 | 天候コード |  |  | 2 | 2 | 2 | 2 | 2 | 2 | 一時雨 | 一時雨 | 一時雨 | 2 | 2 | 2 | 4 | 4 | 4 | 2 | 2 | 2 | 4 | 4 | 4 | 4 | 4 | 4 | 4 | 4 | 4 | 4 | 4 | 4 | 4 | 4 | 4 | 4 | 4 | 4
一般項目 | 流況コード
一般項目 | 臭気コード
一般項目 | 色相コード
一般項目 | 気温 |  | ℃ | 17.4 | 17.4 | 17.4 | 23.0 | 23.0 | 23.0 | 21.2 | 21.2 | 21.2 | 32.0 | 32.0 | 32.0 | 30.0 | 30.0 | 30.0 | 30.3 | 30.3 | 30.3 | 23.0 | 23.0 | 23.0 | 19.1 | 19.1 | 19.1 | 11.8 | 11.8 | 11.8 | 7.0 | 7.0 | 7.0 | 6.8 | 6.8 | 6.8 | 11.8 | 11.8 | 11.8
一般項目 | 水温 |  | ℃ | 14.8 | 14.8 | 14.2 | 19.8 | 19.6 | 18.8 | 22.4 | 22.2 | 21.0 | 30.0 | 29.2 | 25.4 | 28.9 | 28.9 | 28.5 | 29.2 | 28.9 | 27.8 | 23.9 | 23.4 | 23.8 | 20.5 | 20.5 | 21.6 | 15.9 | 15.9 | 16.3 | 9.9 | 10.1 | 9.2 | 7.6 | 8.0 | 7.8 | 10.8 | 10.2 | 9.0
一般項目 | 流量 |  | m3/S
一般項目 | 全水深 |  | m | 8.8 | 8.8 | 8.8 | 9.0 | 9.0 | 9.0 | 8.0 | 8.0 | 8.0 | 9.7 | 9.7 | 9.7 | 10.0 | 10.0 | 10.0 | 9.3 | 9.3 | 9.3 | 10.0 | 10.0 | 10.0 | 9.7 | 9.7 | 9.7 | 10.0 | 10.0 | 10.0 | 9.0 | 9.0 | 9.0 | 10.0 | 10.0 | 10.0 | 10.3 | 10.3 | 10.3
一般項目 | 透明度 |  | m | 5.0 | 5.0 | 5.0 | 4.6 | 4.6 | 4.6 | 2.2 | 2.2 | 2.2 | 3.5 | 3.5 | 3.5 | 2.5 | 2.5 | 2.5 | 4.1 | 4.1 | 4.1 | 3.1 | 3.1 | 3.1 | 3.3 | 3.3 | 3.3 | 4.0 | 4.0 | 4.0 | 5.1 | 5.1 | 5.1 | 3.6 | 3.6 | 3.6 | 3.5 | 3.5 | 3.5
生活環境項目 | pH |  |  | 8.2 | 8.2 |  | 8.3 | 8.3 |  | 8.5 | 8.4 |  | 8.4 | 8.4 |  | 8.3 | 8.3 |  | 8.2 | 8.2 |  | 8.2 |  | 8.2 | 8.2 | 8.2 |  | 8.2 | 8.2 |  | 8.2 | 8.2 |  | 8.2 |  | 8.2 | 8.3 | 8.3
生活環境項目 | DO |  | mg/l | 9.1 | 8.9 | 9.0 | 8.8 | 8.7 | 8.3 | 11 | 10 | 5.3 | 9.3 | 9.2 | 7.9 | 7.6 | 7.7 | 5.4 | 7.4 | 7.3 | 6.2 | 7.3 | 6.9 | 7.4 | 8.1 | 7.9 | 5.1 | 8.4 | 8.3 | 7.9 | 9.7 | 9.8 | 9.9 | 11 | 10 | 11 | 10 | 10 | 9.8
生活環境項目 | BOD |  | mg/l
生活環境項目 | COD |  | mg/l | 1.7 | 1.5 | 1.9 | 2.8 | 2.1 | 2.6 | 3.8 | 2.8 | 1.6 | 2.2 | 2.0 | 1.7 | 2.1 | 2.3 | 1.5 | 1.5 | 1.4 | 1.8 | 2.4 | 1.6 | 1.9 | 2.2 | 2.0 | 1.5 | 1.9 | 1.9 | 1.7 | 1.9 | 1.5 | 1.5 | 2.4 | 2.2 | 2.2 | 2.7 | 2.4 | 1.8
生活環境項目 | SS |  | mg/l
生活環境項目 | 大腸菌群数 |  | MPN/100ml | 7.8 | 13 |  | 79 | 49 |  | 350 | 920 |  | 49 | 49 |  | 490 | 790 |  | 17 | 7.8 |  | 33 |  | 79 | 79 | 79 |  | 49 | 79 |  | 2.0 | 7.8 |  | < 1.8 |  | 2.0 | 170 | 130
生活環境項目 | n-ヘキサン抽出物質_油分等 |  | mg/l | < 0.5 |  |  | < 0.5 |  |  | < 0.5 |  |  | < 0.5 |  |  | < 0.5 |  |  | < 0.5 |  |  | < 0.5 |  |  | < 0.5 |  |  | < 0.5 |  |  | < 0.5 |  |  | < 0.5 |  |  | < 0.5
全窒素全燐 | 全窒素 |  | mg/l | 0.16 |  |  | 0.16 |  |  | 0.51 |  |  | 0.20 |  |  | 0.34 |  |  | 0.11 |  |  | 0.21 |  |  | 0.23 |  |  | 0.16 |  |  | 0.14 |  |  | 0.17 |  |  | 0.35
全窒素全燐 | 全燐 |  | mg/l | 0.019 |  |  | 0.009 |  |  | 0.092 |  |  | 0.014 |  |  | 0.034 |  |  | 0.024 |  |  | 0.029 |  |  | 0.029 |  |  | 0.019 |  |  | 0.009 |  |  | 0.014 |  |  | 0.024
健康項目 | カドミウム |  | mg/l | [12 empty] | < 0.001
健康項目 | 全シアン |  | mg/l
健康項目 | 鉛 |  | mg/l | [12 empty] | < 0.005
健康項目 | 六価クロム |  | mg/l | [12 empty] | < 0.005
健康項目 | 砒素 |  | mg/l | [12 empty] | 0.001
健康項目 | 総水銀 |  | mg/l | [12 empty] | < 0.0005
健康項目 | アルキル水銀 |  | mg/l
健康項目 | PCB |  | mg/l
健康項目 | ジクロロメタン |  | mg/l
健康項目 | 四塩化炭素 |  | mg/l
健康項目 | 1,2-ジクロロエタン |  | mg/l
健康項目 | 1,1-ジクロロエチレン |  | mg/l
健康項目 | シス-1,2-ジクロロエチレン |  | mg/l
健康項目 | 1,1,1-トリクロロエタン |  | mg/l
健康項目 | 1,1,2-トリクロロエタン |  | mg/l
健康項目 | トリクロロエチレン |  | mg/l
健康項目 | テトラクロロエチレン |  | mg/l
健康項目 | 1,3-ジクロロプロペン |  | mg/l
健康項目 | チウラム |  | mg/l
健康項目 | シマジン |  | mg/l
健康項目 | チオベンカルブ |  | mg/l
健康項目 | ベンゼン |  | mg/l
健康項目 | セレン |  | mg/l
健康項目 | 硝酸性窒素 |  | mg/l
健康項目 | 亜硝酸性窒素 |  | mg/l
健康項目 | 硝酸性窒素及び亜硝酸性窒素 |  | mg/l
健康項目 | ふっ素 |  | mg/l
健康項目 | ほう素 |  | mg/l
健康項目 | 1,4-ジオキサン |  | mg/l
要監視項目 | クロロホルム（要監視） |  | mg/l
要監視項目 | トランス-1,2-ジクロロエチレン |  | mg/l
要監視項目 | 1,2-ジクロロプロパン |  | mg/l
要監視項目 | p-ジクロロベンゼン |  | mg/l
要監視項目 | イソキサチオン |  | mg/l
要監視項目 | ダイアジノン |  | mg/l
要監視項目 | フェニトロチオン |  | mg/l
要監視項目 | イソプロチオラン |  | mg/l
要監視項目 | オキシン銅 |  | mg/l
要監視項目 | クロロタロニル |  | mg/l
要監視項目 | プロピザミド |  | mg/l
要監視項目 | EPN |  | mg/l
要監視項目 | ジクロルボス |  | mg/l
要監視項目 | フェノブカルブ |  | mg/l
要監視項目 | イプロベンホス |  | mg/l
要監視項目 | クロルニトロフェン |  | mg/l
要監視項目 | トルエン |  | mg/l
要監視項目 | キシレン |  | mg/l
要監視項目 | フタル酸ジエチルヘキシル |  | mg/l
要監視項目 | ニッケル |  | mg/l
要監視項目 | モリブデン |  | mg/l
要監視項目 | アンチモン |  | mg/l
要監視項目 | 塩化ビニルモノマー |  | mg/l
要監視項目 | エピクロロヒドリン |  | mg/l
要監視項目 | 全マンガン |  | mg/l
要監視項目 | ウラン |  | mg/l
トリハロメタン生成能 | トリハロメタン生成能 |  | mg/l
トリハロメタン生成能 | クロロホルム生成能 |  | mg/l
トリハロメタン生成能 | ブロモジクロロメタン生成能 |  | mg/l
トリハロメタン生成能 | ジブロモクロロメタン生成能 |  | mg/l
トリハロメタン生成能 | ブロモホルム生成能 |  | mg/l
特殊項目 | フェノール類 |  | mg/l
特殊項目 | 銅 |  | mg/l
特殊項目 | 亜鉛 |  | mg/l
特殊項目 | 鉄_溶解性 |  | mg/l
特殊項目 | マンガン_溶解性 |  | mg/l
特殊項目 | クロム |  | mg/l
水生生物保全項目（環境基準） | 全亜鉛 |  | mg/l
水生生物保全項目（要監視） | クロロホルム（水生生物保全） |  | mg/l
水生生物保全項目（要監視） | フェノール |  | mg/l
水生生物保全項目（要監視） | ホルムアルデヒド |  | mg/l
その他項目 | アンモニア性窒素
その他項目 | 燐酸態燐
その他項目 | クロロフィルa |  |  | 1.3 |  |  | 0.7 |  |  | 5.3 |  |  | 2.0 |  |  | 1.8 |  |  | 0.6 |  |  | < 0.5 |  |  | 0.7 |  |  | 1.0 |  |  | 0.7 |  |  | 3.3 |  |  | 4.3
その他項目 | ＴＯＣ
その他項目 | 電気伝導度
その他項目 | 透視度
その他項目 | 塩化物イオン |  |  | 18000 | 18000 |  | 18000 | 18000 |  | 10000 | 13000 |  | 16000 | 16000 |  | 14000 | 14000 |  | 17000 | 17000 |  | 18000 |  | 17000 | 17000 | 18000 |  | 18000 | 19000 |  | 19000 | 19000 |  | 18000 |  | 20000 | 17000 | 15000
その他項目 | ＭＢＡＳ
その他項目 | 濁度
その他項目 | ふん便性大腸菌群数
その他項目 | トリブチルスズ
その他項目 | トリフェニルスズ
その他項目 | 4-ｔ－オクチルフェノール
その他項目 | ノニルフェノール
その他項目 | ビスフェノールA
その他項目 | 2,4-ジクロロフェノール
その他項目 | その他項目17
その他項目 | その他項目18
その他項目 | その他項目19
その他項目 | その他項目20
その他項目 | その他項目21
その他項目 | その他項目22
その他項目 | その他項目23
その他項目 | その他項目24
その他項目 | その他項目25
その他項目 | その他項目26
その他項目 | その他項目27
その他項目 | その他項目28
その他項目 | その他項目29
その他項目 | その他項目30
その他項目 | その他項目31
その他項目 | その他項目32
その他項目 | その他項目33
その他項目 | その他項目34
その他項目 | その他項目35
その他項目 | その他項目36
その他項目 | その他項目37
その他項目 | その他項目38
その他項目 | その他項目39
その他項目 | その他項目40
備考

## 614_11_喜々津川沖
年度 |  | 調査区分 | 地点ｺｰﾄﾞ | 水系名 | 水域名 | 測定地点名 | 類型 | 基準点 | 調査機関名 | 分析機関名 | 地点統一番号
2011 |  | 年間調査 | 11 |  | 大村湾 | 喜々津川沖 | A | 基準地点 | 長崎県 |  | 42-614-11
項目 |  |  | 単位 | 04月18日 | 04月18日 | 04月18日 | 05月16日 | 05月16日 | 05月16日 | 06月15日 | 06月15日 | 06月15日 | 07月14日 | 07月14日 | 07月14日 | 08月16日 | 08月16日 | 08月16日 | 09月13日 | 09月13日 | 09月13日 | 10月11日 | 10月11日 | 10月11日 | 11月09日 | 11月09日 | 11月09日 | 12月08日 | 12月08日 | 12月08日 | 01月10日 | 01月10日 | 01月10日 | 02月21日 | 02月21日 | 02月21日 | 03月06日 | 03月06日 | 03月06日
一般項目 | 採取時刻 |  |  | 14時09分 | 14時15分 | 14時17分 | 13時54分 | 13時59分 | 14時01分 | 12時10分 | 12時14分 | 12時16分 | 12時47分 | 12時49分 | 12時50分 | 12時50分 | 12時53分 | 12時56分 | 12時34分 | 12時37分 | 12時40分 | 12時39分 | 12時42分 | 12時44分 | 11時35分 | 11時37分 | 11時39分 | 12時44分 | 12時47分 | 12時50分 | 12時33分 | 12時35分 | 12時38分 | 12時09分 | 12時10分 | 12時13分 | 12時31分 | 12時34分 | 12時39分
| 採取位置 |  |  | 上層（表層） | 中層 | 下層 | 上層（表層） | 中層 | 下層 | 上層（表層） | 中層 | 下層 | 上層（表層） | 中層 | 下層 | 上層（表層） | 中層 | 下層 | 上層（表層） | 中層 | 下層 | 上層（表層） | 下層 | 中層 | 上層（表層） | 中層 | 下層 | 上層（表層） | 中層 | 下層 | 上層（表層） | 中層 | 下層 | 上層（表層） | 下層 | 中層 | 中層 | 下層 | 上層（表層）
| 採取水深 |  | m | 0.5 | 2 | 9.4 | 0.5 | 2 | 9.3 | 0.5 | 2 | 9.3 | 0.5 | 2 | 9.3 | 0.5 | 2 | 9.7 | 0.5 | 2 | 9.7 | 0.5 | 9.7 | 2 | 0.5 | 2 | 9.7 | 0.5 | 2 | 9.3 | 0.5 | 2 | 9.7 | 0.5 | 9.7 | 2 | 2 | 9.8 | 0.5
一般項目 | 天候コード |  |  | 2 | 2 | 2 | 2 | 2 | 2 | 一時雨 | 一時雨 | 一時雨 | 2 | 2 | 2 | 4 | 4 | 4 | 2 | 2 | 2 | 4 | 4 | 4 | 4 | 4 | 4 | 4 | 4 | 4 | 4 | 4 | 4 | 4 | 4 | 4 | 4 | 4 | 4
一般項目 | 流況コード
一般項目 | 臭気コード
一般項目 | 色相コード
一般項目 | 気温 |  | ℃ | 15.7 | 15.7 | 15.7 | 23.5 | 23.5 | 23.5 | 21.5 | 21.5 | 21.5 | 32.2 | 32.2 | 32.2 | 30.2 | 30.2 | 30.2 | 30.6 | 30.6 | 30.6 | 24.0 | 24.0 | 24.0 | 19.8 | 19.8 | 19.8 | 12.2 | 12.2 | 12.2 | 6.5 | 6.5 | 6.5 | 8.5 | 8.5 | 8.5 | 10.8 | 10.8 | 10.8
一般項目 | 水温 |  | ℃ | 14.3 | 14.3 | 14.3 | 20.5 | 20.5 | 17.8 | 22.4 | 22.2 | 21 | 28.8 | 28.2 | 25.6 | 29.1 | 29.1 | 28 | 29.2 | 28.9 | 27.2 | 23.8 | 23.2 | 23.5 | 20.5 | 20.6 | 21.5 | 15.3 | 15.8 | 16.1 | 9.2 | 10.0 | 10.0 | 7.8 | 8.0 | 7.8 | 10.1 | 9.2 | 10.3
一般項目 | 流量 |  | m3/S
一般項目 | 全水深 |  | m | 10.4 | 10.4 | 10.4 | 10.3 | 10.3 | 10.3 | 10.3 | 10.3 | 10.3 | 10.3 | 10.3 | 10.3 | 10.7 | 10.7 | 10.7 | 10.7 | 10.7 | 10.7 | 10.7 | 10.7 | 10.7 | 10.7 | 10.7 | 10.7 | 10.3 | 10.3 | 10.3 | 10.7 | 10.7 | 10.7 | 10.7 | 10.7 | 10.7 | 10.8 | 10.8 | 10.8
一般項目 | 透明度 |  | m | 4.5 | 4.5 | 4.5 | 4.2 | 4.2 | 4.2 | 2.5 | 2.5 | 2.5 | 5.5 | 5.5 | 5.5 | 2.0 | 2.0 | 2.0 | 3.9 | 3.9 | 3.9 | 2.5 | 2.5 | 2.5 | 3.1 | 3.1 | 3.1 | 3.0 | 3.0 | 3.0 | 5.8 | 5.8 | 5.8 | 3.4 | 3.4 | 3.4 | 3.2 | 3.2 | 3.2
生活環境項目 | pH |  |  | 8.2 | 8.2 |  | 8.3 | 8.3 |  | 8.3 | 8.3 |  | 8.3 | 8.3 |  | 8.3 | 8.3 |  | 8.2 | 8.2 |  | 8.1 |  | 8.1 | 8.2 | 8.2 |  | 8.2 | 8.2 |  | 8.2 | 8.2 |  | 8.2 |  | 8.2 | 8.3 |  | 8.2
生活環境項目 | DO |  | mg/l | 9.3 | 9.3 | 9.6 | 8.7 | 8.7 | 7.8 | 10 | 9.3 | 5.8 | 8.9 | 9.9 | 8.6 | 8.4 | 8.1 | 5.3 | 7.4 | 7.4 | 6.7 | 6.5 | 6.0 | 6.5 | 7.8 | 7.8 | 5.2 | 8.2 | 8.3 | 7.5 | 9.8 | 9.9 | 9.7 | 10 | 9.8 | 10 | 10 | 10 | 10
生活環境項目 | BOD |  | mg/l
生活環境項目 | COD |  | mg/l | 1.9 | 2.1 | 2.2 | 1.8 | 2.4 | 1.4 | 3.2 | 2.8 | 1.4 | 1.8 | 1.8 | 2.2 | 3.2 | 2.1 | 1.7 | 1.2 | 1.6 | 1.8 | 2.1 | 1.8 | 2.3 | 2.0 | 2.1 | 1.5 | 2.4 | 2.3 | 1.7 | 1.5 | 1.7 | 1.8 | 2.0 | 2.2 | 2.2 | 2.2 | 1.7 | 2.2
生活環境項目 | SS |  | mg/l
生活環境項目 | 大腸菌群数 |  | MPN/100ml | 6.8 | 2.0 |  | 13 | 23 |  | 1700 | 1400 |  | 23 | 33 |  | 240 | 220 |  | 4.5 | 2.0 |  | 130 |  | 49 | 33 | 33 |  | 49 | 46 |  | 22 | 11 |  | 2.0 |  | 2.0 | 110 |  | 490
生活環境項目 | n-ヘキサン抽出物質_油分等 |  | mg/l | < 0.5 |  |  | < 0.5 |  |  | < 0.5 |  |  | < 0.5 |  |  | < 0.5 |  |  | < 0.5 |  |  | < 0.5 |  |  | < 0.5 |  |  | < 0.5 |  |  | < 0.5 |  |  | < 0.5 |  |  |  |  | < 0.5
全窒素全燐 | 全窒素 |  | mg/l | 0.17 |  |  | 0.15 |  |  | 0.58 |  |  | 0.13 |  |  | 0.33 |  |  | 0.21 |  |  | 0.24 |  |  | 0.22 |  |  | 0.19 |  |  | 0.17 |  |  | 0.17 |  |  |  |  | 0.32
全窒素全燐 | 全燐 |  | mg/l | 0.034 |  |  | 0.009 |  |  | 0.043 |  |  | 0.009 |  |  | 0.048 |  |  | 0.029 |  |  | 0.039 |  |  | 0.029 |  |  | 0.019 |  |  | 0.024 |  |  | 0.014 |  |  |  |  | 0.019
健康項目 | カドミウム |  | mg/l | [12 empty] | < 0.001
健康項目 | 全シアン |  | mg/l
健康項目 | 鉛 |  | mg/l | [12 empty] | < 0.005
健康項目 | 六価クロム |  | mg/l | [12 empty] | < 0.005
健康項目 | 砒素 |  | mg/l | [12 empty] | 0.001
健康項目 | 総水銀 |  | mg/l | [12 empty] | < 0.0005
健康項目 | アルキル水銀 |  | mg/l
健康項目 | PCB |  | mg/l
健康項目 | ジクロロメタン |  | mg/l
健康項目 | 四塩化炭素 |  | mg/l
健康項目 | 1,2-ジクロロエタン |  | mg/l
健康項目 | 1,1-ジクロロエチレン |  | mg/l
健康項目 | シス-1,2-ジクロロエチレン |  | mg/l
健康項目 | 1,1,1-トリクロロエタン |  | mg/l
健康項目 | 1,1,2-トリクロロエタン |  | mg/l
健康項目 | トリクロロエチレン |  | mg/l
健康項目 | テトラクロロエチレン |  | mg/l
健康項目 | 1,3-ジクロロプロペン |  | mg/l
健康項目 | チウラム |  | mg/l
健康項目 | シマジン |  | mg/l
健康項目 | チオベンカルブ |  | mg/l
健康項目 | ベンゼン |  | mg/l
健康項目 | セレン |  | mg/l
健康項目 | 硝酸性窒素 |  | mg/l
健康項目 | 亜硝酸性窒素 |  | mg/l
健康項目 | 硝酸性窒素及び亜硝酸性窒素 |  | mg/l
健康項目 | ふっ素 |  | mg/l
健康項目 | ほう素 |  | mg/l
健康項目 | 1,4-ジオキサン |  | mg/l
要監視項目 | クロロホルム（要監視） |  | mg/l
要監視項目 | トランス-1,2-ジクロロエチレン |  | mg/l
要監視項目 | 1,2-ジクロロプロパン |  | mg/l
要監視項目 | p-ジクロロベンゼン |  | mg/l
要監視項目 | イソキサチオン |  | mg/l
要監視項目 | ダイアジノン |  | mg/l
要監視項目 | フェニトロチオン |  | mg/l
要監視項目 | イソプロチオラン |  | mg/l
要監視項目 | オキシン銅 |  | mg/l
要監視項目 | クロロタロニル |  | mg/l
要監視項目 | プロピザミド |  | mg/l
要監視項目 | EPN |  | mg/l
要監視項目 | ジクロルボス |  | mg/l
要監視項目 | フェノブカルブ |  | mg/l
要監視項目 | イプロベンホス |  | mg/l
要監視項目 | クロルニトロフェン |  | mg/l
要監視項目 | トルエン |  | mg/l
要監視項目 | キシレン |  | mg/l
要監視項目 | フタル酸ジエチルヘキシル |  | mg/l
要監視項目 | ニッケル |  | mg/l
要監視項目 | モリブデン |  | mg/l
要監視項目 | アンチモン |  | mg/l
要監視項目 | 塩化ビニルモノマー |  | mg/l
要監視項目 | エピクロロヒドリン |  | mg/l
要監視項目 | 全マンガン |  | mg/l
要監視項目 | ウラン |  | mg/l
トリハロメタン生成能 | トリハロメタン生成能 |  | mg/l
トリハロメタン生成能 | クロロホルム生成能 |  | mg/l
トリハロメタン生成能 | ブロモジクロロメタン生成能 |  | mg/l
トリハロメタン生成能 | ジブロモクロロメタン生成能 |  | mg/l
トリハロメタン生成能 | ブロモホルム生成能 |  | mg/l
特殊項目 | フェノール類 |  | mg/l
特殊項目 | 銅 |  | mg/l
特殊項目 | 亜鉛 |  | mg/l
特殊項目 | 鉄_溶解性 |  | mg/l
特殊項目 | マンガン_溶解性 |  | mg/l
特殊項目 | クロム |  | mg/l
水生生物保全項目（環境基準） | 全亜鉛 |  | mg/l
水生生物保全項目（要監視） | クロロホルム（水生生物保全） |  | mg/l
水生生物保全項目（要監視） | フェノール |  | mg/l
水生生物保全項目（要監視） | ホルムアルデヒド |  | mg/l
その他項目 | アンモニア性窒素
その他項目 | 燐酸態燐
その他項目 | クロロフィルa |  |  | 1.4 |  |  | 0.7 |  |  | 10 |  |  | < 0.5 |  |  | 3.3 |  |  | 1.0 |  |  | < 0.5 |  |  | 1.0 |  |  | 1.7 |  |  | 0.6 |  |  | 2.7 |  |  |  |  | 4.1
その他項目 | ＴＯＣ
その他項目 | 電気伝導度
その他項目 | 透視度
その他項目 | 塩化物イオン |  |  | 19000 | 18000 |  | 18000 | 18000 |  | 11000 | 14000 |  | 16000 | 17000 |  | 14000 | 15000 |  | 17000 | 17000 |  | 17000 |  | 17000 | 17000 | 17000 |  | 18000 | 18000 |  | 20000 | 20000 |  | 19000 |  | 19000 | 17000 |  | 17000
その他項目 | ＭＢＡＳ
その他項目 | 濁度
その他項目 | ふん便性大腸菌群数
その他項目 | トリブチルスズ
その他項目 | トリフェニルスズ
その他項目 | 4-ｔ－オクチルフェノール
その他項目 | ノニルフェノール
その他項目 | ビスフェノールA
その他項目 | 2,4-ジクロロフェノール
その他項目 | その他項目17
その他項目 | その他項目18
その他項目 | その他項目19
その他項目 | その他項目20
その他項目 | その他項目21
その他項目 | その他項目22
その他項目 | その他項目23
その他項目 | その他項目24
その他項目 | その他項目25
その他項目 | その他項目26
その他項目 | その他項目27
その他項目 | その他項目28
その他項目 | その他項目29
その他項目 | その他項目30
その他項目 | その他項目31
その他項目 | その他項目32
その他項目 | その他項目33
その他項目 | その他項目34
その他項目 | その他項目35
その他項目 | その他項目36
その他項目 | その他項目37
その他項目 | その他項目38
その他項目 | その他項目39
その他項目 | その他項目40
備考

## 614_12_祝崎沖
年度 |  | 調査区分 | 地点ｺｰﾄﾞ | 水系名 | 水域名 | 測定地点名 | 類型 | 基準点 | 調査機関名 | 分析機関名 | 地点統一番号
2011 |  | 年間調査 | 12 |  | 大村湾 | 祝崎沖 | A | 基準地点 | 長崎県 |  | 42-614-12
項目 |  |  | 単位 | 04月18日 | 04月18日 | 04月18日 | 05月16日 | 05月16日 | 05月16日 | 06月15日 | 06月15日 | 06月15日 | 07月14日 | 07月14日 | 07月14日 | 08月16日 | 08月16日 | 08月16日 | 09月13日 | 09月13日 | 09月13日 | 10月11日 | 10月11日 | 10月11日 | 11月09日 | 11月09日 | 11月09日 | 12月08日 | 12月08日 | 12月08日 | 01月10日 | 01月10日 | 01月10日 | 02月21日 | 02月21日 | 02月21日 | 03月06日 | 03月06日 | 03月06日
一般項目 | 採取時刻 |  |  | 13時24分 | 13時26分 | 13時29分 | 13時13分 | 13時17分 | 13時19分 | 11時37分 | 11時46分 | 11時48分 | 12時03分 | 12時06分 | 12時09分 | 12時18分 | 12時22分 | 12時25分 | 12時01分 | 12時03分 | 12時07分 | 12時07分 | 12時08分 | 12時10分 | 11時07分 | 11時10分 | 11時11分 | 12時15分 | 12時19分 | 12時20分 | 11時59分 | 12時03分 | 12時06分 | 11時32分 | 11時34分 | 11時37分 | 11時57分 | 12時00分 | 12時02分
| 採取位置 |  |  | 上層（表層） | 中層 | 下層 | 上層（表層） | 中層 | 下層 | 上層（表層） | 中層 | 下層 | 上層（表層） | 中層 | 下層 | 上層（表層） | 中層 | 下層 | 上層（表層） | 中層 | 下層 | 上層（表層） | 下層 | 中層 | 上層（表層） | 中層 | 下層 | 上層（表層） | 中層 | 下層 | 上層（表層） | 中層 | 下層 | 上層（表層） | 下層 | 中層 | 上層（表層） | 中層 | 下層
| 採取水深 |  | m | 0.5 | 2 | 12.2 | 0.5 | 2 | 13.3 | 0.5 | 2 | 13.3 | 0.5 | 2 | 12.7 | 0.5 | 2 | 13.1 | 0.5 | 2 | 12.7 | 0.5 | 13.7 | 2 | 0.5 | 2 | 13 | 0.5 | 2 | 13.3 | 0.5 | 2 | 13 | 0.5 | 13 | 2 | 0.5 | 2 | 13
一般項目 | 天候コード |  |  | 2 | 2 | 2 | 2 | 2 | 2 | 一時雨 | 一時雨 | 一時雨 | 2 | 2 | 2 | 4 | 4 | 4 | 2 | 2 | 2 | 4 | 4 | 4 | 4 | 4 | 4 | 4 | 4 | 4 | 4 | 4 | 4 | 4 | 4 | 4 | 4 | 4 | 4
一般項目 | 流況コード
一般項目 | 臭気コード
一般項目 | 色相コード
一般項目 | 気温 |  | ℃ | 17.4 | 17.4 | 17.4 | 23.2 | 23.2 | 23.2 | 21.8 | 21.8 | 21.8 | 31.8 | 31.8 | 31.8 | 29.5 | 29.5 | 29.5 | 30.5 | 30.5 | 30.5 | 23.5 | 23.5 | 23.5 | 18.9 | 18.9 | 18.9 | 11.8 | 11.8 | 11.8 | 6.9 | 6.9 | 6.9 | 7.1 | 7.1 | 7.1 | 11.8 | 11.8 | 11.8
一般項目 | 水温 |  | ℃ | 14.1 | 13.9 | 13.2 | 19.8 | 19.8 | 16.2 | 22.6 | 22.6 | 20.5 | 29 | 28.5 | 24.5 | 28.1 | 28.1 | 28 | 29.4 | 28.9 | 27.5 | 23.8 | 23.2 | 23.6 | 20.7 | 20.8 | 21.9 | 16 | 16.1 | 16.1 | 10 | 10.1 | 9.3 | 7.5 | 7.8 | 7.6 | 10.0 | 10.0 | 9.2
一般項目 | 流量 |  | m3/S
一般項目 | 全水深 |  | m | 13.2 | 13.2 | 13.2 | 14.3 | 14.3 | 14.3 | 14.3 | 14.3 | 14.3 | 13.7 | 13.7 | 13.7 | 14.1 | 14.1 | 14.1 | 13.7 | 13.7 | 13.7 | 14.7 | 14.7 | 14.7 | 14 | 14 | 14 | 14.3 | 14.3 | 14.3 | 14 | 14 | 14 | 14 | 14 | 14 | 14 | 14 | 14
一般項目 | 透明度 |  | m | 5.0 | 5.0 | 5.0 | 4.0 | 4.0 | 4.0 | 2.2 | 2.2 | 2.2 | 5.2 | 5.2 | 5.2 | 3.5 | 3.5 | 3.5 | 4.0 | 4.0 | 4.0 | 5.2 | 5.2 | 5.2 | 3.8 | 3.8 | 3.8 | 4.8 | 4.8 | 4.8 | 6.4 | 6.4 | 6.4 | 3.8 | 3.8 | 3.8 | 3.8 | 3.8 | 3.8
生活環境項目 | pH |  |  | 8.2 | 8.2 |  | 8.3 | 8.3 |  | 8.5 | 8.3 |  | 8.4 | 8.4 |  | 8.3 | 8.3 |  | 8.2 | 8.2 |  | 8.2 |  | 8.2 | 8.2 | 8.2 |  | 8.2 | 8.2 |  | 8.2 | 8.2 |  | 8.2 |  | 8.2 | 8.3 | 8.3
生活環境項目 | DO |  | mg/l | 9.4 | 9.5 | 9.6 | 9.0 | 9.0 | 6.8 | 12 | 9.3 | 6.1 | 8.8 | 9.4 | 6.1 | 7.8 | 7.6 | 5.2 | 7.1 | 7.3 | 2.8 | 6.5 | 6.3 | 6.7 | 7.8 | 7.6 | 3.9 | 8.3 | 8.2 | 8.1 | 9.7 | 9.9 | 9.8 | 10 | 9.7 | 10 | 10 | 10 | 10
生活環境項目 | BOD |  | mg/l
生活環境項目 | COD |  | mg/l | 1.9 | 1.1 | 2.1 | 2.7 | 2.6 | 1.4 | 4.2 | 2.2 | 1.0 | 1.8 | 1.7 | 1.7 | 1.9 | 1.6 | 1.3 | 1.5 | 1.6 | 1.0 | 1.5 | 1.2 | 1.5 | 2.1 | 1.9 | 1.1 | 1.8 | 1.8 | 1.5 | 1.8 | 2.0 | 1.7 | 2.4 | 2.2 | 2.4 | 2.4 | 1.9 | 2.0
生活環境項目 | SS |  | mg/l
生活環境項目 | 大腸菌群数 |  | MPN/100ml | 2.0 | 2.0 |  | 13 | 13 |  | 540 | 170 |  | 23 | 23 |  | 280 | 130 |  | 17 | 13 |  | 23 |  | 49 | 130 | 70 |  | 33 | 33 |  | 4.5 | < 1.8 |  | 2.0 |  | 2.0 | 49 | 33
生活環境項目 | n-ヘキサン抽出物質_油分等 |  | mg/l | < 0.5 |  |  | < 0.5 |  |  | < 0.5 |  |  | < 0.5 |  |  | < 0.5 |  |  | < 0.5 |  |  | < 0.5 |  |  | < 0.5 |  |  | < 0.5 |  |  | < 0.5 |  |  | < 0.5 |  |  | < 0.5
全窒素全燐 | 全窒素 |  | mg/l | 0.15 |  |  | 0.15 |  |  | 0.37 |  |  | 0.13 |  |  | 0.19 |  |  | 0.10 |  |  | 0.16 |  |  | 0.22 |  |  | 0.18 |  |  | 0.17 |  |  | 0.17 |  |  | 0.21
全窒素全燐 | 全燐 |  | mg/l | 0.009 |  |  | 0.009 |  |  | 0.029 |  |  | 0.009 |  |  | 0.024 |  |  | 0.024 |  |  | 0.024 |  |  | 0.029 |  |  | 0.019 |  |  | 0.014 |  |  | 0.009 |  |  | 0.014
健康項目 | カドミウム |  | mg/l | [12 empty] | < 0.001
健康項目 | 全シアン |  | mg/l
健康項目 | 鉛 |  | mg/l | [12 empty] | < 0.005
健康項目 | 六価クロム |  | mg/l | [12 empty] | < 0.005
健康項目 | 砒素 |  | mg/l | [12 empty] | 0.001
健康項目 | 総水銀 |  | mg/l | [12 empty] | < 0.0005
健康項目 | アルキル水銀 |  | mg/l
健康項目 | PCB |  | mg/l
健康項目 | ジクロロメタン |  | mg/l
健康項目 | 四塩化炭素 |  | mg/l
健康項目 | 1,2-ジクロロエタン |  | mg/l
健康項目 | 1,1-ジクロロエチレン |  | mg/l
健康項目 | シス-1,2-ジクロロエチレン |  | mg/l
健康項目 | 1,1,1-トリクロロエタン |  | mg/l
健康項目 | 1,1,2-トリクロロエタン |  | mg/l
健康項目 | トリクロロエチレン |  | mg/l
健康項目 | テトラクロロエチレン |  | mg/l
健康項目 | 1,3-ジクロロプロペン |  | mg/l
健康項目 | チウラム |  | mg/l
健康項目 | シマジン |  | mg/l
健康項目 | チオベンカルブ |  | mg/l
健康項目 | ベンゼン |  | mg/l
健康項目 | セレン |  | mg/l
健康項目 | 硝酸性窒素 |  | mg/l
健康項目 | 亜硝酸性窒素 |  | mg/l
健康項目 | 硝酸性窒素及び亜硝酸性窒素 |  | mg/l
健康項目 | ふっ素 |  | mg/l
健康項目 | ほう素 |  | mg/l
健康項目 | 1,4-ジオキサン |  | mg/l
要監視項目 | クロロホルム（要監視） |  | mg/l
要監視項目 | トランス-1,2-ジクロロエチレン |  | mg/l
要監視項目 | 1,2-ジクロロプロパン |  | mg/l
要監視項目 | p-ジクロロベンゼン |  | mg/l
要監視項目 | イソキサチオン |  | mg/l
要監視項目 | ダイアジノン |  | mg/l
要監視項目 | フェニトロチオン |  | mg/l
要監視項目 | イソプロチオラン |  | mg/l
要監視項目 | オキシン銅 |  | mg/l
要監視項目 | クロロタロニル |  | mg/l
要監視項目 | プロピザミド |  | mg/l
要監視項目 | EPN |  | mg/l
要監視項目 | ジクロルボス |  | mg/l
要監視項目 | フェノブカルブ |  | mg/l
要監視項目 | イプロベンホス |  | mg/l
要監視項目 | クロルニトロフェン |  | mg/l
要監視項目 | トルエン |  | mg/l
要監視項目 | キシレン |  | mg/l
要監視項目 | フタル酸ジエチルヘキシル |  | mg/l
要監視項目 | ニッケル |  | mg/l
要監視項目 | モリブデン |  | mg/l
要監視項目 | アンチモン |  | mg/l
要監視項目 | 塩化ビニルモノマー |  | mg/l
要監視項目 | エピクロロヒドリン |  | mg/l
要監視項目 | 全マンガン |  | mg/l
要監視項目 | ウラン |  | mg/l
トリハロメタン生成能 | トリハロメタン生成能 |  | mg/l
トリハロメタン生成能 | クロロホルム生成能 |  | mg/l
トリハロメタン生成能 | ブロモジクロロメタン生成能 |  | mg/l
トリハロメタン生成能 | ジブロモクロロメタン生成能 |  | mg/l
トリハロメタン生成能 | ブロモホルム生成能 |  | mg/l
特殊項目 | フェノール類 |  | mg/l
特殊項目 | 銅 |  | mg/l
特殊項目 | 亜鉛 |  | mg/l
特殊項目 | 鉄_溶解性 |  | mg/l
特殊項目 | マンガン_溶解性 |  | mg/l
特殊項目 | クロム |  | mg/l
水生生物保全項目（環境基準） | 全亜鉛 |  | mg/l
水生生物保全項目（要監視） | クロロホルム（水生生物保全） |  | mg/l
水生生物保全項目（要監視） | フェノール |  | mg/l
水生生物保全項目（要監視） | ホルムアルデヒド |  | mg/l
その他項目 | アンモニア性窒素
その他項目 | 燐酸態燐
その他項目 | クロロフィルa |  |  | 1.2 |  |  | 0.5 |  |  | 11 |  |  | < 0.5 |  |  | 0.8 |  |  | 0.5 |  |  | < 0.5 |  |  | 1.2 |  |  | 1.8 |  |  | 0.5 |  |  | 2.1 |  |  | 2.6
その他項目 | ＴＯＣ
その他項目 | 電気伝導度
その他項目 | 透視度
その他項目 | 塩化物イオン |  |  | 18000 | 18000 |  | 18000 | 17000 |  | 13000 | 15000 |  | 16000 | 16000 |  | 16000 | 16000 |  | 17000 | 17000 |  | 17000 |  | 18000 | 17000 | 17000 |  | 18000 | 18000 |  | 19000 | 20000 |  | 19000 |  | 18000 | 17000 | 17000
その他項目 | ＭＢＡＳ
その他項目 | 濁度
その他項目 | ふん便性大腸菌群数
その他項目 | トリブチルスズ
その他項目 | トリフェニルスズ
その他項目 | 4-ｔ－オクチルフェノール
その他項目 | ノニルフェノール
その他項目 | ビスフェノールA
その他項目 | 2,4-ジクロロフェノール
その他項目 | その他項目17
その他項目 | その他項目18
その他項目 | その他項目19
その他項目 | その他項目20
その他項目 | その他項目21
その他項目 | その他項目22
その他項目 | その他項目23
その他項目 | その他項目24
その他項目 | その他項目25
その他項目 | その他項目26
その他項目 | その他項目27
その他項目 | その他項目28
その他項目 | その他項目29
その他項目 | その他項目30
その他項目 | その他項目31
その他項目 | その他項目32
その他項目 | その他項目33
その他項目 | その他項目34
その他項目 | その他項目35
その他項目 | その他項目36
その他項目 | その他項目37
その他項目 | その他項目38
その他項目 | その他項目39
その他項目 | その他項目40
備考

## 614_13_長与浦
年度 |  | 調査区分 | 地点ｺｰﾄﾞ | 水系名 | 水域名 | 測定地点名 | 類型 | 基準点 | 調査機関名 | 分析機関名 | 地点統一番号
2011 |  | 年間調査 | 13 |  | 大村湾 | 長与浦 | A | 基準地点 | 長崎県 |  | 42-614-13
項目 |  |  | 単位 | 04月18日 | 04月18日 | 04月18日 | 05月16日 | 05月16日 | 05月16日 | 06月15日 | 06月15日 | 06月15日 | 07月14日 | 07月14日 | 07月14日 | 08月16日 | 08月16日 | 08月16日 | 09月13日 | 09月13日 | 09月13日 | 10月11日 | 10月11日 | 10月11日 | 11月09日 | 11月09日 | 11月09日 | 12月08日 | 12月08日 | 12月08日 | 01月10日 | 01月10日 | 01月10日 | 02月21日 | 02月21日 | 02月21日 | 03月06日 | 03月06日 | 03月06日
一般項目 | 採取時刻 |  |  | 15時33分 | 15時35分 | 15時37分 | 14時51分 | 14時55分 | 14時58分 | 13時02分 | 13時07分 | 13時09分 | 13時50分 | 13時52分 | 13時54分 | 13時54分 | 13時56分 | 13時57分 | 13時42分 | 13時44分 | 13時47分 | 13時46分 | 13時47分 | 13時49分 | 12時40分 | 12時43分 | 12時44分 | 13時46分 | 13時50分 | 13時52分 | 13時34分 | 13時36分 | 13時40分 | 12時58分 | 13時00分 | 13時02分 | 13時26分 | 13時30分 | 13時32分
| 採取位置 |  |  | 上層（表層） | 中層 | 下層 | 上層（表層） | 中層 | 下層 | 上層（表層） | 中層 | 下層 | 上層（表層） | 中層 | 下層 | 上層（表層） | 中層 | 下層 | 上層（表層） | 中層 | 下層 | 上層（表層） | 下層 | 中層 | 上層（表層） | 中層 | 下層 | 上層（表層） | 中層 | 下層 | 上層（表層） | 中層 | 下層 | 上層（表層） | 下層 | 中層 | 上層（表層） | 中層 | 下層
| 採取水深 |  | m | 0.5 | 2 | 9.1 | 0.5 | 2 | 9.7 | 0.5 | 2 | 9.7 | 0.5 | 2 | 10 | 0.5 | 2 | 10.7 | 0.5 | 2 | 10 | 0.5 | 10.1 | 2 | 0.5 | 2 | 10 | 0.5 | 2 | 9.7 | 0.5 | 2 | 10 | 0.5 | 10.1 | 2 | 0.5 | 2 | 10.3
一般項目 | 天候コード |  |  | 2 | 2 | 2 | 2 | 2 | 2 | 一時雨 | 一時雨 | 一時雨 | 2 | 2 | 2 | 4 | 4 | 4 | 2 | 2 | 2 | 4 | 4 | 4 | 4 | 4 | 4 | 4 | 4 | 4 | 4 | 4 | 4 | 4 | 4 | 4 | 4 | 4 | 4
一般項目 | 流況コード
一般項目 | 臭気コード
一般項目 | 色相コード
一般項目 | 気温 |  | ℃ | 15.2 | 15.2 | 15.2 | 24.0 | 24.0 | 24.0 | 21.2 | 21.2 | 21.2 | 30.5 | 30.5 | 30.5 | 31.0 | 31.0 | 31.0 | 30.0 | 30.0 | 30.0 | 24.0 | 24.0 | 24.0 | 18.0 | 18.0 | 18.0 | 12.8 | 12.8 | 12.8 | 8.0 | 8.0 | 8.0 | 8.0 | 8.0 | 8.0 | 11.0 | 11.0 | 11.0
一般項目 | 水温 |  | ℃ | 13.5 | 13.5 | 13.2 | 21.0 | 21.0 | 21.0 | 22.0 | 22.0 | 21.5 | 27.2 | 26.5 | 25.0 | 28.6 | 28.6 | 27.9 | 29.9 | 29.5 | 27.9 | 23.8 | 23.8 | 23.8 | 21.0 | 21.2 | 21.5 | 15.9 | 16.0 | 16.1 | 10.8 | 10.8 | 10.0 | 8.3 | 8.5 | 8.3 | 11.0 | 10.2 | 9.2
一般項目 | 流量 |  | m3/S
一般項目 | 全水深 |  | m | 10.1 | 10.1 | 10.1 | 10.7 | 10.7 | 10.7 | 10.7 | 10.7 | 10.7 | 11.0 | 11.0 | 11.0 | 11.7 | 11.7 | 11.7 | 11.0 | 11.0 | 11.0 | 11.1 | 11.1 | 11.1 | 11.0 | 11.0 | 11.0 | 10.7 | 10.7 | 10.7 | 11.0 | 11.0 | 11.0 | 11.1 | 11.1 | 11.1 | 11.3 | 11.3 | 11.3
一般項目 | 透明度 |  | m | 6.5 | 6.5 | 6.5 | 6.0 | 6.0 | 6.0 | 4.0 | 4.0 | 4.0 | 5.0 | 5.0 | 5.0 | 3.5 | 3.5 | 3.5 | 3.3 | 3.3 | 3.3 | 3.1 | 3.1 | 3.1 | 4.1 | 4.1 | 4.1 | 4.0 | 4.0 | 4.0 | 5.5 | 5.5 | 5.5 | 5.5 | 5.5 | 5.5 | 3.2 | 3.2 | 3.2
生活環境項目 | pH |  |  | 8.2 | 8.2 |  | 8.3 | 8.3 |  | 8.3 | 8.2 |  | 8.2 | 8.2 |  | 8.2 | 8.2 |  | 8.3 | 8.3 |  | 8.3 |  | 8.3 | 8.2 | 8.2 |  | 8.2 | 8.2 |  | 8.2 | 8.2 |  | 8.2 |  | 8.2 | 8.2 | 8.2
生活環境項目 | DO |  | mg/l | 9.2 | 9.3 | 9.4 | 9.3 | 8.7 | 9.2 | 9.5 | 8.8 | 7.5 | 8.3 | 8.5 | 7.3 | 6.6 | 6.6 | 6.1 | 8.1 | 8.0 | 5.1 | 9.1 | 5.3 | 8.9 | 7.4 | 7.6 | 7.1 | 8.2 | 8.0 | 8.1 | 9.8 | 9.9 | 9.8 | 10 | 9.8 | 10 | 10 | 10 | 9.7
生活環境項目 | BOD |  | mg/l
生活環境項目 | COD |  | mg/l | 1.1 | 1.2 | 1.5 | 2.6 | 2.2 | 2.6 | 2.2 | 2.4 | 1.6 | 1.8 | 1.9 | 2.3 | 1.2 | 1.2 | 1.2 | 1.8 | 2.0 | 1.3 | 2.7 | 1.1 | 2.8 | 1.7 | 1.8 | 1.4 | 1.7 | 1.7 | 1.7 | 2.0 | 2.1 | 1.8 | 1.8 | 1.4 | 2.2 | 2.3 | 2.6 | 1.7
生活環境項目 | SS |  | mg/l
生活環境項目 | 大腸菌群数 |  | MPN/100ml | 13 | 7.8 |  | 13 | 7.8 |  | 240 | 350 |  | 23 | 33 |  | 22 | 24 |  | 7.8 | 7.8 |  | 33 |  | 49 | 17 | 23 |  | 23 | 23 |  | < 1.8 | 2.0 |  | < 1.8 |  | < 1.8 | 130 | 70
生活環境項目 | n-ヘキサン抽出物質_油分等 |  | mg/l | < 0.5 |  |  | < 0.5 |  |  | < 0.5 |  |  | < 0.5 |  |  | < 0.5 |  |  | < 0.5 |  |  | < 0.5 |  |  | < 0.5 |  |  | < 0.5 |  |  | < 0.5 |  |  | < 0.5 |  |  | < 0.5
全窒素全燐 | 全窒素 |  | mg/l | 0.15 |  |  | 0.18 |  |  | 0.48 |  |  | 0.16 |  |  | 0.29 |  |  | 0.24 |  |  | 0.19 |  |  | 0.16 |  |  | 0.14 |  |  | 0.12 |  |  | 0.17 |  |  | 0.58
全窒素全燐 | 全燐 |  | mg/l | 0.014 |  |  | 0.014 |  |  | 0.029 |  |  | 0.014 |  |  | 0.019 |  |  | 0.024 |  |  | 0.024 |  |  | 0.014 |  |  | 0.019 |  |  | 0.014 |  |  | 0.014 |  |  | 0.029
健康項目 | カドミウム |  | mg/l | [12 empty] | < 0.001
健康項目 | 全シアン |  | mg/l
健康項目 | 鉛 |  | mg/l | [12 empty] | < 0.005
健康項目 | 六価クロム |  | mg/l | [12 empty] | < 0.005
健康項目 | 砒素 |  | mg/l | [12 empty] | 0.001
健康項目 | 総水銀 |  | mg/l | [12 empty] | < 0.0005
健康項目 | アルキル水銀 |  | mg/l
健康項目 | PCB |  | mg/l
健康項目 | ジクロロメタン |  | mg/l
健康項目 | 四塩化炭素 |  | mg/l
健康項目 | 1,2-ジクロロエタン |  | mg/l
健康項目 | 1,1-ジクロロエチレン |  | mg/l
健康項目 | シス-1,2-ジクロロエチレン |  | mg/l
健康項目 | 1,1,1-トリクロロエタン |  | mg/l
健康項目 | 1,1,2-トリクロロエタン |  | mg/l
健康項目 | トリクロロエチレン |  | mg/l
健康項目 | テトラクロロエチレン |  | mg/l
健康項目 | 1,3-ジクロロプロペン |  | mg/l
健康項目 | チウラム |  | mg/l
健康項目 | シマジン |  | mg/l
健康項目 | チオベンカルブ |  | mg/l
健康項目 | ベンゼン |  | mg/l
健康項目 | セレン |  | mg/l
健康項目 | 硝酸性窒素 |  | mg/l
健康項目 | 亜硝酸性窒素 |  | mg/l
健康項目 | 硝酸性窒素及び亜硝酸性窒素 |  | mg/l
健康項目 | ふっ素 |  | mg/l
健康項目 | ほう素 |  | mg/l
健康項目 | 1,4-ジオキサン |  | mg/l
要監視項目 | クロロホルム（要監視） |  | mg/l
要監視項目 | トランス-1,2-ジクロロエチレン |  | mg/l
要監視項目 | 1,2-ジクロロプロパン |  | mg/l
要監視項目 | p-ジクロロベンゼン |  | mg/l
要監視項目 | イソキサチオン |  | mg/l
要監視項目 | ダイアジノン |  | mg/l
要監視項目 | フェニトロチオン |  | mg/l
要監視項目 | イソプロチオラン |  | mg/l
要監視項目 | オキシン銅 |  | mg/l
要監視項目 | クロロタロニル |  | mg/l
要監視項目 | プロピザミド |  | mg/l
要監視項目 | EPN |  | mg/l
要監視項目 | ジクロルボス |  | mg/l
要監視項目 | フェノブカルブ |  | mg/l
要監視項目 | イプロベンホス |  | mg/l
要監視項目 | クロルニトロフェン |  | mg/l
要監視項目 | トルエン |  | mg/l
要監視項目 | キシレン |  | mg/l
要監視項目 | フタル酸ジエチルヘキシル |  | mg/l
要監視項目 | ニッケル |  | mg/l
要監視項目 | モリブデン |  | mg/l
要監視項目 | アンチモン |  | mg/l
要監視項目 | 塩化ビニルモノマー |  | mg/l
要監視項目 | エピクロロヒドリン |  | mg/l
要監視項目 | 全マンガン |  | mg/l
要監視項目 | ウラン |  | mg/l
トリハロメタン生成能 | トリハロメタン生成能 |  | mg/l
トリハロメタン生成能 | クロロホルム生成能 |  | mg/l
トリハロメタン生成能 | ブロモジクロロメタン生成能 |  | mg/l
トリハロメタン生成能 | ジブロモクロロメタン生成能 |  | mg/l
トリハロメタン生成能 | ブロモホルム生成能 |  | mg/l
特殊項目 | フェノール類 |  | mg/l
特殊項目 | 銅 |  | mg/l
特殊項目 | 亜鉛 |  | mg/l
特殊項目 | 鉄_溶解性 |  | mg/l
特殊項目 | マンガン_溶解性 |  | mg/l
特殊項目 | クロム |  | mg/l
水生生物保全項目（環境基準） | 全亜鉛 |  | mg/l
水生生物保全項目（要監視） | クロロホルム（水生生物保全） |  | mg/l
水生生物保全項目（要監視） | フェノール |  | mg/l
水生生物保全項目（要監視） | ホルムアルデヒド |  | mg/l
その他項目 | アンモニア性窒素
その他項目 | 燐酸態燐
その他項目 | クロロフィルa |  |  | 0.8 |  |  | 1.1 |  |  | 4.5 |  |  | 1.3 |  |  | < 0.5 |  |  | 1.2 |  |  | 0.6 |  |  | < 0.5 |  |  | 0.9 |  |  | 0.8 |  |  | 1.6 |  |  | 1.0
その他項目 | ＴＯＣ
その他項目 | 電気伝導度
その他項目 | 透視度
その他項目 | 塩化物イオン |  |  | 18000 | 18000 |  | 17000 | 18000 |  | 14000 | 16000 |  | 17000 | 17000 |  | 17000 | 17000 |  | 17000 | 17000 |  | 17000 |  | 17000 | 17000 | 18000 |  | 18000 | 18000 |  | 19000 | 20000 |  | 18000 |  | 18000 | 14000 | 16000
その他項目 | ＭＢＡＳ
その他項目 | 濁度
その他項目 | ふん便性大腸菌群数
その他項目 | トリブチルスズ
その他項目 | トリフェニルスズ
その他項目 | 4-ｔ－オクチルフェノール
その他項目 | ノニルフェノール
その他項目 | ビスフェノールA
その他項目 | 2,4-ジクロロフェノール
その他項目 | その他項目17
その他項目 | その他項目18
その他項目 | その他項目19
その他項目 | その他項目20
その他項目 | その他項目21
その他項目 | その他項目22
その他項目 | その他項目23
その他項目 | その他項目24
その他項目 | その他項目25
その他項目 | その他項目26
その他項目 | その他項目27
その他項目 | その他項目28
その他項目 | その他項目29
その他項目 | その他項目30
その他項目 | その他項目31
その他項目 | その他項目32
その他項目 | その他項目33
その他項目 | その他項目34
その他項目 | その他項目35
その他項目 | その他項目36
その他項目 | その他項目37
その他項目 | その他項目38
その他項目 | その他項目39
その他項目 | その他項目40
備考

## 614_15_久留里沖
年度 |  | 調査区分 | 地点ｺｰﾄﾞ | 水系名 | 水域名 | 測定地点名 | 類型 | 基準点 | 調査機関名 | 分析機関名 | 地点統一番号
2011 |  | 年間調査 | 15 |  | 大村湾 | 久留里沖 | A | 基準地点 | 長崎県 |  | 42-614-15
項目 |  |  | 単位 | 04月18日 | 04月18日 | 04月18日 | 05月16日 | 05月16日 | 05月16日 | 06月15日 | 06月15日 | 06月15日 | 07月14日 | 07月14日 | 07月14日 | 08月16日 | 08月16日 | 08月16日 | 09月13日 | 09月13日 | 09月13日 | 10月11日 | 10月11日 | 10月11日 | 11月09日 | 11月09日 | 11月09日 | 12月08日 | 12月08日 | 12月08日 | 01月10日 | 01月10日 | 01月10日 | 02月21日 | 02月21日 | 02月21日 | 03月06日 | 03月06日 | 03月06日
一般項目 | 採取時刻 |  |  | 15時51分 | 15時52分 | 15時55分 | 15時09分 | 15時12分 | 15時15分 | 13時15分 | 13時20分 | 13時22分 | 14時06分 | 14時07分 | 14時10分 | 14時09分 | 14時12分 | 14時15分 | 13時57分 | 13時59分 | 14時02分 | 14時02分 | 14時04分 | 14時05分 | 12時53分 | 12時55分 | 12時57分 | 14時02分 | 14時05分 | 14時07分 | 13時51分 | 13時53分 | 13時56分 | 13時11分 | 13時14分 | 13時17分 | 13時43分 | 13時45分 | 13時48分
| 採取位置 |  |  | 上層（表層） | 中層 | 下層 | 上層（表層） | 中層 | 下層 | 上層（表層） | 中層 | 下層 | 上層（表層） | 中層 | 下層 | 上層（表層） | 中層 | 下層 | 上層（表層） | 中層 | 下層 | 上層（表層） | 下層 | 中層 | 上層（表層） | 中層 | 下層 | 上層（表層） | 中層 | 下層 | 上層（表層） | 中層 | 下層 | 上層（表層） | 下層 | 中層 | 上層（表層） | 中層 | 下層
| 採取水深 |  | m | 0.5 | 2 | 10.2 | 0.5 | 2 | 10.3 | 0.5 | 2 | 10.7 | 0.5 | 2 | 11 | 0.5 | 2 | 10.7 | 0.5 | 2 | 11 | 0.5 | 10.2 | 2 | 0.5 | 2 | 11.3 | 0.5 | 2 | 10.7 | 0.5 | 2 | 11 | 0.5 | 11 | 2 | 0.5 | 2 | 11
一般項目 | 天候コード |  |  | 2 | 2 | 2 | 2 | 2 | 2 | 一時雨 | 一時雨 | 一時雨 | 2 | 2 | 2 | 4 | 4 | 4 | 2 | 2 | 2 | 4 | 4 | 4 | 4 | 4 | 4 | 4 | 4 | 4 | 4 | 4 | 4 | 4 | 4 | 4 | 4 | 4 | 4
一般項目 | 流況コード
一般項目 | 臭気コード
一般項目 | 色相コード
一般項目 | 気温 |  | ℃ | 13.9 | 13.9 | 13.9 | 24.0 | 24.0 | 24.0 | 21.8 | 21.8 | 21.8 | 30.5 | 30.5 | 30.5 | 29.8 | 29.8 | 29.8 | 30.0 | 30.0 | 30.0 | 24.0 | 24.0 | 24.0 | 18.0 | 18.0 | 18.0 | 12.8 | 12.8 | 12.8 | 8.0 | 8.0 | 8.0 | 7.8 | 7.8 | 7.8 | 11.0 | 11.0 | 11.0
一般項目 | 水温 |  | ℃ | 13.2 | 13.2 | 13.1 | 21.0 | 20.8 | 17.2 | 22.2 | 22.0 | 21.8 | 26.6 | 26.0 | 24.5 | 28.0 | 27.8 | 27.5 | 29.6 | 29.1 | 28.0 | 23.8 | 23.6 | 23.8 | 21.0 | 21.1 | 21.4 | 16.1 | 16.1 | 15.9 | 10.8 | 11.0 | 10.1 | 8.3 | 8.2 | 8.3 | 9.8 | 9.8 | 9.0
一般項目 | 流量 |  | m3/S
一般項目 | 全水深 |  | m | 11.2 | 11.2 | 11.2 | 11.3 | 11.3 | 11.3 | 11.7 | 11.7 | 11.7 | 12.0 | 12.0 | 12.0 | 11.7 | 11.7 | 11.7 | 12.0 | 12.0 | 12.0 | 11.2 | 11.2 | 11.2 | 12.3 | 12.3 | 12.3 | 11.7 | 11.7 | 11.7 | 12.0 | 12.0 | 12.0 | 12.0 | 12.0 | 12.0 | 12.0 | 12.0 | 12.0
一般項目 | 透明度 |  | m | 6.0 | 6.0 | 6.0 | 3.8 | 3.8 | 3.8 | 3.2 | 3.2 | 3.2 | 5.2 | 5.2 | 5.2 | 3.2 | 3.2 | 3.2 | 4.1 | 4.1 | 4.1 | 3.1 | 3.1 | 3.1 | 4.3 | 4.3 | 4.3 | 5.2 | 5.2 | 5.2 | 7.5 | 7.5 | 7.5 | 4.6 | 4.6 | 4.6 | 4.0 | 4.0 | 4.0
生活環境項目 | pH |  |  | 8.2 | 8.2 |  | 8.3 | 8.3 |  | 8.2 | 8.2 |  | 8.2 | 8.2 |  | 8.2 | 8.2 |  | 8.2 | 8.2 |  | 8.3 |  | 8.3 | 8.2 | 8.2 |  | 8.2 | 8.2 |  | 8.1 | 8.2 |  | 8.2 |  | 8.2 | 8.2 | 8.2
生活環境項目 | DO |  | mg/l | 9.5 | 9.6 | 9.4 | 9.5 | 9.4 | 8.0 | 9.2 | 8.5 | 7.6 | 8.3 | 8.2 | 6.1 | 6.7 | 6.3 | 6.1 | 7.6 | 7.7 | 6.2 | 9.1 | 5.2 | 8.9 | 7.9 | 7.8 | 7.8 | 8.1 | 8.0 | 8.0 | 9.4 | 9.4 | 9.4 | 10 | 9.7 | 10 | 10 | 10 | 9.6
生活環境項目 | BOD |  | mg/l
生活環境項目 | COD |  | mg/l | 1.5 | 2.1 | 1.3 | 2.8 | 2.4 | 2.3 | 2.2 | 2.2 | 1.8 | 2.0 | 1.5 | 3.2 | 1.4 | 1.4 | 1.2 | 1.8 | 1.4 | 1.6 | 3.0 | 1.2 | 3.3 | 1.6 | 1.6 | 1.4 | 1.4 | 1.4 | 1.7 | 1.5 | 1.5 | 1.7 | 2.1 | 2.1 | 2.1 | 2.0 | 1.6 | 1.4
生活環境項目 | SS |  | mg/l
生活環境項目 | 大腸菌群数 |  | MPN/100ml | 4.5 | 7.8 |  | 7.8 | 23 |  | 79 | 140 |  | 23 | 33 |  | 79 | 33 |  | 4.5 | 2.0 |  | 79 |  | 49 | 49 | 33 |  | 4.5 | 2.0 |  | 13 | 4.5 |  | 2.0 |  | 2.0 | 23 | 7.8
生活環境項目 | n-ヘキサン抽出物質_油分等 |  | mg/l | < 0.5 |  |  | < 0.5 |  |  | < 0.5 |  |  | < 0.5 |  |  | < 0.5 |  |  | < 0.5 |  |  | < 0.5 |  |  | < 0.5 |  |  | < 0.5 |  |  | < 0.5 |  |  | < 0.5 |  |  | < 0.5
全窒素全燐 | 全窒素 |  | mg/l | 0.13 |  |  | 0.18 |  |  | 0.22 |  |  | 0.23 |  |  | 0.18 |  |  | 0.20 |  |  | 0.23 |  |  | 0.18 |  |  | 0.14 |  |  | 0.15 |  |  | 0.09 |  |  | 0.20
全窒素全燐 | 全燐 |  | mg/l | 0.009 |  |  | 0.009 |  |  | 0.014 |  |  | 0.014 |  |  | 0.019 |  |  | 0.019 |  |  | 0.029 |  |  | 0.024 |  |  | 0.014 |  |  | 0.019 |  |  | 0.009 |  |  | 0.014
健康項目 | カドミウム |  | mg/l | [12 empty] | < 0.001
健康項目 | 全シアン |  | mg/l
健康項目 | 鉛 |  | mg/l | [12 empty] | < 0.005
健康項目 | 六価クロム |  | mg/l | [12 empty] | < 0.005
健康項目 | 砒素 |  | mg/l | [12 empty] | 0.001
健康項目 | 総水銀 |  | mg/l | [12 empty] | < 0.0005
健康項目 | アルキル水銀 |  | mg/l
健康項目 | PCB |  | mg/l
健康項目 | ジクロロメタン |  | mg/l
健康項目 | 四塩化炭素 |  | mg/l
健康項目 | 1,2-ジクロロエタン |  | mg/l
健康項目 | 1,1-ジクロロエチレン |  | mg/l
健康項目 | シス-1,2-ジクロロエチレン |  | mg/l
健康項目 | 1,1,1-トリクロロエタン |  | mg/l
健康項目 | 1,1,2-トリクロロエタン |  | mg/l
健康項目 | トリクロロエチレン |  | mg/l
健康項目 | テトラクロロエチレン |  | mg/l
健康項目 | 1,3-ジクロロプロペン |  | mg/l
健康項目 | チウラム |  | mg/l
健康項目 | シマジン |  | mg/l
健康項目 | チオベンカルブ |  | mg/l
健康項目 | ベンゼン |  | mg/l
健康項目 | セレン |  | mg/l
健康項目 | 硝酸性窒素 |  | mg/l
健康項目 | 亜硝酸性窒素 |  | mg/l
健康項目 | 硝酸性窒素及び亜硝酸性窒素 |  | mg/l
健康項目 | ふっ素 |  | mg/l
健康項目 | ほう素 |  | mg/l
健康項目 | 1,4-ジオキサン |  | mg/l
要監視項目 | クロロホルム（要監視） |  | mg/l
要監視項目 | トランス-1,2-ジクロロエチレン |  | mg/l
要監視項目 | 1,2-ジクロロプロパン |  | mg/l
要監視項目 | p-ジクロロベンゼン |  | mg/l
要監視項目 | イソキサチオン |  | mg/l
要監視項目 | ダイアジノン |  | mg/l
要監視項目 | フェニトロチオン |  | mg/l
要監視項目 | イソプロチオラン |  | mg/l
要監視項目 | オキシン銅 |  | mg/l
要監視項目 | クロロタロニル |  | mg/l
要監視項目 | プロピザミド |  | mg/l
要監視項目 | EPN |  | mg/l
要監視項目 | ジクロルボス |  | mg/l
要監視項目 | フェノブカルブ |  | mg/l
要監視項目 | イプロベンホス |  | mg/l
要監視項目 | クロルニトロフェン |  | mg/l
要監視項目 | トルエン |  | mg/l
要監視項目 | キシレン |  | mg/l
要監視項目 | フタル酸ジエチルヘキシル |  | mg/l
要監視項目 | ニッケル |  | mg/l
要監視項目 | モリブデン |  | mg/l
要監視項目 | アンチモン |  | mg/l
要監視項目 | 塩化ビニルモノマー |  | mg/l
要監視項目 | エピクロロヒドリン |  | mg/l
要監視項目 | 全マンガン |  | mg/l
要監視項目 | ウラン |  | mg/l
トリハロメタン生成能 | トリハロメタン生成能 |  | mg/l
トリハロメタン生成能 | クロロホルム生成能 |  | mg/l
トリハロメタン生成能 | ブロモジクロロメタン生成能 |  | mg/l
トリハロメタン生成能 | ジブロモクロロメタン生成能 |  | mg/l
トリハロメタン生成能 | ブロモホルム生成能 |  | mg/l
特殊項目 | フェノール類 |  | mg/l
特殊項目 | 銅 |  | mg/l
特殊項目 | 亜鉛 |  | mg/l
特殊項目 | 鉄_溶解性 |  | mg/l
特殊項目 | マンガン_溶解性 |  | mg/l
特殊項目 | クロム |  | mg/l
水生生物保全項目（環境基準） | 全亜鉛 |  | mg/l
水生生物保全項目（要監視） | クロロホルム（水生生物保全） |  | mg/l
水生生物保全項目（要監視） | フェノール |  | mg/l
水生生物保全項目（要監視） | ホルムアルデヒド |  | mg/l
その他項目 | アンモニア性窒素
その他項目 | 燐酸態燐
その他項目 | クロロフィルa |  |  | 0.8 |  |  | 1.5 |  |  | 1.9 |  |  | < 0.5 |  |  | 0.9 |  |  | 0.7 |  |  | 0.9 |  |  | < 0.5 |  |  | 0.6 |  |  | < 0.5 |  |  | 1.8 |  |  | 1.2
その他項目 | ＴＯＣ
その他項目 | 電気伝導度
その他項目 | 透視度
その他項目 | 塩化物イオン |  |  | 19000 | 18000 |  | 17000 | 17000 |  | 16000 | 17000 |  | 17000 | 17000 |  | 17000 | 18000 |  | 16000 | 17000 |  | 17000 |  | 17000 | 17000 | 18000 |  | 18000 | 18000 |  | 19000 | 19000 |  | 19000 |  | 18000 | 17000 | 17000
その他項目 | ＭＢＡＳ
その他項目 | 濁度
その他項目 | ふん便性大腸菌群数
その他項目 | トリブチルスズ
その他項目 | トリフェニルスズ
その他項目 | 4-ｔ－オクチルフェノール
その他項目 | ノニルフェノール
その他項目 | ビスフェノールA
その他項目 | 2,4-ジクロロフェノール
その他項目 | その他項目17
その他項目 | その他項目18
その他項目 | その他項目19
その他項目 | その他項目20
その他項目 | その他項目21
その他項目 | その他項目22
その他項目 | その他項目23
その他項目 | その他項目24
その他項目 | その他項目25
その他項目 | その他項目26
その他項目 | その他項目27
その他項目 | その他項目28
その他項目 | その他項目29
その他項目 | その他項目30
その他項目 | その他項目31
その他項目 | その他項目32
その他項目 | その他項目33
その他項目 | その他項目34
その他項目 | その他項目35
その他項目 | その他項目36
その他項目 | その他項目37
その他項目 | その他項目38
その他項目 | その他項目39
その他項目 | その他項目40
備考

## 614_16_形上湾
年度 |  | 調査区分 | 地点ｺｰﾄﾞ | 水系名 | 水域名 | 測定地点名 | 類型 | 基準点 | 調査機関名 | 分析機関名 | 地点統一番号
2011 |  | 年間調査 | 16 |  | 大村湾 | 形上湾 | A | 基準地点 | 長崎県 |  | 42-614-16
項目 |  |  | 単位 | 04月18日 | 04月18日 | 04月18日 | 05月16日 | 05月16日 | 05月16日 | 06月15日 | 06月15日 | 06月15日 | 07月14日 | 07月14日 | 07月14日 | 08月16日 | 08月16日 | 08月16日 | 09月13日 | 09月13日 | 09月13日 | 10月11日 | 10月11日 | 10月11日 | 11月09日 | 11月09日 | 11月09日 | 12月08日 | 12月08日 | 12月08日 | 01月10日 | 01月10日 | 01月10日 | 02月21日 | 02月21日 | 02月21日 | 03月06日 | 03月06日 | 03月06日
一般項目 | 採取時刻 |  |  | 16時25分 | 16時28分 | 16時31分 | 15時40分 | 15時46分 | 15時49分 | 13時45分 | 13時47分 | 13時48分 | 14時38分 | 14時40分 | 14時42分 | 14時37分 | 14時41分 | 14時45分 | 14時25分 | 14時31分 | 14時34分 | 14時31分 | 14時35分 | 14時37分 | 13時23分 | 13時26分 | 13時28分 | 14時32分 | 14時35分 | 14時38分 | 14時22分 | 14時25分 | 14時27分 | 13時41分 | 13時43分 | 13時45分 | 14時14分 | 14時16分 | 14時20分
| 採取位置 |  |  | 上層（表層） | 中層 | 下層 | 上層（表層） | 中層 | 下層 | 上層（表層） | 下層 | 中層 | 上層（表層） | 中層 | 下層 | 上層（表層） | 中層 | 下層 | 上層（表層） | 中層 | 下層 | 上層（表層） | 下層 | 中層 | 上層（表層） | 中層 | 下層 | 上層（表層） | 中層 | 下層 | 上層（表層） | 中層 | 下層 | 上層（表層） | 下層 | 中層 | 上層（表層） | 中層 | 下層
| 採取水深 |  | m | 0.5 | 2 | 9.3 | 0.5 | 2 | 9.3 | 0.5 | 9.7 | 2 | 0.5 | 2 | 10 | 0.5 | 2 | 10 | 0.5 | 2 | 10 | 0.5 | 10 | 2 | 0.5 | 2 | 9.7 | 0.5 | 2 | 9.7 | 0.5 | 2 | 9.7 | 0.5 | 10 | 2 | 0.5 | 2 | 10
一般項目 | 天候コード |  |  | 2 | 2 | 2 | 2 | 2 | 2 | 一時雨 | 一時雨 | 一時雨 | 2 | 2 | 2 | 4 | 4 | 4 | 2 | 2 | 2 | 4 | 4 | 4 | 4 | 4 | 4 | 4 | 4 | 4 | 4 | 4 | 4 | 4 | 4 | 4 | 4 | 4 | 4
一般項目 | 流況コード
一般項目 | 臭気コード
一般項目 | 色相コード
一般項目 | 気温 |  | ℃ | 13.9 | 13.9 | 13.9 | 24.0 | 24.0 | 24.0 | 21.2 | 21.2 | 21.2 | 31.0 | 31.0 | 31.0 | 30.2 | 30.2 | 30.2 | 30.5 | 30.5 | 30.5 | 24.0 | 24.0 | 24.0 | 18.5 | 18.5 | 18.5 | 13.8 | 13.8 | 13.8 | 8.5 | 8.5 | 8.5 | 8.1 | 8.1 | 8.1 | 11.0 | 11.0 | 11.0
一般項目 | 水温 |  | ℃ | 13.4 | 13.4 | 12.1 | 21.0 | 21.0 | 18.0 | 23.6 | 21.8 | 23.2 | 30.2 | 29.0 | 24.8 | 28.5 | 28.5 | 28.0 | 30.0 | 29.6 | 27.2 | 23.6 | 23.5 | 23.6 | 20.8 | 21.0 | 21.2 | 16.1 | 16.0 | 16.3 | 10.8 | 11.0 | 10.1 | 8.2 | 8.0 | 8.0 | 10.3 | 10.2 | 9.2
一般項目 | 流量 |  | m3/S
一般項目 | 全水深 |  | m | 10.3 | 10.3 | 10.3 | 10.3 | 10.3 | 10.3 | 10.7 | 10.7 | 10.7 | 11.0 | 11.0 | 11.0 | 11.0 | 11.0 | 11.0 | 11.0 | 11.0 | 11.0 | 11.0 | 11.0 | 11.0 | 10.7 | 10.7 | 10.7 | 10.7 | 10.7 | 10.7 | 10.7 | 10.7 | 10.7 | 11.0 | 11.0 | 11.0 | 11.0 | 11.0 | 11.0
一般項目 | 透明度 |  | m | 4.2 | 4.2 | 4.2 | 3.8 | 3.8 | 3.8 | 2.2 | 2.2 | 2.2 | 4.0 | 4.0 | 4.0 | 3.5 | 3.5 | 3.5 | 4.0 | 4.0 | 4.0 | 3.5 | 3.5 | 3.5 | 4.8 | 4.8 | 4.8 | 4.8 | 4.8 | 4.8 | 6.5 | 6.5 | 6.5 | 5.1 | 5.1 | 5.1 | 5.0 | 5.0 | 5.0
生活環境項目 | pH |  |  | 8.2 | 8.2 |  | 8.3 | 8.3 |  | 8.6 |  | 8.4 | 8.4 | 8.4 |  | 8.3 | 8.3 |  | 8.3 | 8.3 |  | 8.2 |  | 8.2 | 8.2 | 8.2 |  | 8.2 | 8.2 |  | 8.2 | 8.2 |  | 8.2 |  | 8.2 | 8.2 | 8.2
生活環境項目 | DO |  | mg/l | 9.2 | 9.4 | 9.5 | 8.7 | 8.8 | 8.2 | 11 | 6.9 | 9.8 | 8.9 | 9.0 | 7.1 | 8.0 | 7.4 | 7.5 | 8.3 | 7.5 | 2.7 | 7.3 | 5.8 | 7.4 | 7.4 | 7.3 | 6.8 | 8.2 | 8.4 | 8.2 | 9.4 | 9.5 | 9.4 | 9.8 | 10 | 9.8 | 10 | 9.9 | 9.3
生活環境項目 | BOD |  | mg/l
生活環境項目 | COD |  | mg/l | 1.3 | 2.0 | 1.8 | 2.4 | 2.7 | 1.4 | 4.1 | 1.6 | 3.3 | 2.4 | 2.2 | 2.2 | 2.2 | 1.6 | 1.8 | 2.2 | 1.8 | 1.8 | 1.9 | 0.9 | 1.7 | 1.8 | 1.6 | 1.5 | 1.4 | 1.8 | 1.7 | 1.7 | 1.9 | 1.9 | 1.7 | 2.1 | 1.8 | 1.6 | 2.0 | 1.9
生活環境項目 | SS |  | mg/l
生活環境項目 | 大腸菌群数 |  | MPN/100ml | 1.8 | 13 |  | 33 | 7.8 |  | 220 |  | 130 | 23 | 23 |  | 170 | 79 |  | 7.8 | 11 |  | 17 |  | 49 | 49 | 49 |  | 79 | 23 |  | 7.8 | 2.0 |  | 13 |  | 4.5 | 49 | 49
生活環境項目 | n-ヘキサン抽出物質_油分等 |  | mg/l | < 0.5 |  |  | < 0.5 |  |  | < 0.5 |  |  | < 0.5 |  |  | < 0.5 |  |  | < 0.5 |  |  | < 0.5 |  |  | < 0.5 |  |  | < 0.5 |  |  | < 0.5 |  |  | < 0.5 |  |  | < 0.5
全窒素全燐 | 全窒素 |  | mg/l | 0.14 |  |  | 0.15 |  |  | 0.32 |  |  | 0.16 |  |  | 0.17 |  |  | 0.23 |  |  | 0.17 |  |  | 0.17 |  |  | 0.15 |  |  | 0.12 |  |  | 0.09 |  |  | 0.23
全窒素全燐 | 全燐 |  | mg/l | 0.009 |  |  | 0.014 |  |  | 0.068 |  |  | 0.009 |  |  | 0.019 |  |  | 0.024 |  |  | 0.019 |  |  | 0.019 |  |  | 0.014 |  |  | 0.014 |  |  | 0.009 |  |  | 0.014
健康項目 | カドミウム |  | mg/l | [12 empty] | < 0.001
健康項目 | 全シアン |  | mg/l
健康項目 | 鉛 |  | mg/l | [12 empty] | < 0.005
健康項目 | 六価クロム |  | mg/l | [12 empty] | < 0.005
健康項目 | 砒素 |  | mg/l | [12 empty] | 0.001
健康項目 | 総水銀 |  | mg/l | [12 empty] | < 0.0005
健康項目 | アルキル水銀 |  | mg/l
健康項目 | PCB |  | mg/l
健康項目 | ジクロロメタン |  | mg/l
健康項目 | 四塩化炭素 |  | mg/l
健康項目 | 1,2-ジクロロエタン |  | mg/l
健康項目 | 1,1-ジクロロエチレン |  | mg/l
健康項目 | シス-1,2-ジクロロエチレン |  | mg/l
健康項目 | 1,1,1-トリクロロエタン |  | mg/l
健康項目 | 1,1,2-トリクロロエタン |  | mg/l
健康項目 | トリクロロエチレン |  | mg/l
健康項目 | テトラクロロエチレン |  | mg/l
健康項目 | 1,3-ジクロロプロペン |  | mg/l
健康項目 | チウラム |  | mg/l
健康項目 | シマジン |  | mg/l
健康項目 | チオベンカルブ |  | mg/l
健康項目 | ベンゼン |  | mg/l
健康項目 | セレン |  | mg/l
健康項目 | 硝酸性窒素 |  | mg/l
健康項目 | 亜硝酸性窒素 |  | mg/l
健康項目 | 硝酸性窒素及び亜硝酸性窒素 |  | mg/l
健康項目 | ふっ素 |  | mg/l
健康項目 | ほう素 |  | mg/l
健康項目 | 1,4-ジオキサン |  | mg/l
要監視項目 | クロロホルム（要監視） |  | mg/l
要監視項目 | トランス-1,2-ジクロロエチレン |  | mg/l
要監視項目 | 1,2-ジクロロプロパン |  | mg/l
要監視項目 | p-ジクロロベンゼン |  | mg/l
要監視項目 | イソキサチオン |  | mg/l
要監視項目 | ダイアジノン |  | mg/l
要監視項目 | フェニトロチオン |  | mg/l
要監視項目 | イソプロチオラン |  | mg/l
要監視項目 | オキシン銅 |  | mg/l
要監視項目 | クロロタロニル |  | mg/l
要監視項目 | プロピザミド |  | mg/l
要監視項目 | EPN |  | mg/l
要監視項目 | ジクロルボス |  | mg/l
要監視項目 | フェノブカルブ |  | mg/l
要監視項目 | イプロベンホス |  | mg/l
要監視項目 | クロルニトロフェン |  | mg/l
要監視項目 | トルエン |  | mg/l
要監視項目 | キシレン |  | mg/l
要監視項目 | フタル酸ジエチルヘキシル |  | mg/l
要監視項目 | ニッケル |  | mg/l
要監視項目 | モリブデン |  | mg/l
要監視項目 | アンチモン |  | mg/l
要監視項目 | 塩化ビニルモノマー |  | mg/l
要監視項目 | エピクロロヒドリン |  | mg/l
要監視項目 | 全マンガン |  | mg/l
要監視項目 | ウラン |  | mg/l
トリハロメタン生成能 | トリハロメタン生成能 |  | mg/l
トリハロメタン生成能 | クロロホルム生成能 |  | mg/l
トリハロメタン生成能 | ブロモジクロロメタン生成能 |  | mg/l
トリハロメタン生成能 | ジブロモクロロメタン生成能 |  | mg/l
トリハロメタン生成能 | ブロモホルム生成能 |  | mg/l
特殊項目 | フェノール類 |  | mg/l
特殊項目 | 銅 |  | mg/l
特殊項目 | 亜鉛 |  | mg/l
特殊項目 | 鉄_溶解性 |  | mg/l
特殊項目 | マンガン_溶解性 |  | mg/l
特殊項目 | クロム |  | mg/l
水生生物保全項目（環境基準） | 全亜鉛 |  | mg/l
水生生物保全項目（要監視） | クロロホルム（水生生物保全） |  | mg/l
水生生物保全項目（要監視） | フェノール |  | mg/l
水生生物保全項目（要監視） | ホルムアルデヒド |  | mg/l
その他項目 | アンモニア性窒素
その他項目 | 燐酸態燐
その他項目 | クロロフィルa |  |  | 0.8 |  |  | 0.9 |  |  | 5.4 |  |  | 0.5 |  |  | 1.0 |  |  | 0.7 |  |  | < 0.5 |  |  | < 0.5 |  |  | 0.9 |  |  | < 0.5 |  |  | 0.7 |  |  | 0.5
その他項目 | ＴＯＣ
その他項目 | 電気伝導度
その他項目 | 透視度
その他項目 | 塩化物イオン |  |  | 18000 | 18000 |  | 17000 | 17000 |  | 7500 |  | 13000 | 15000 | 16000 |  | 16000 | 16000 |  | 16000 | 17000 |  | 17000 |  | 18000 | 18000 | 18000 |  | 18000 | 18000 |  | 19000 | 19000 |  | 19000 |  | 19000 | 16000 | 16000
その他項目 | ＭＢＡＳ
その他項目 | 濁度
その他項目 | ふん便性大腸菌群数
その他項目 | トリブチルスズ
その他項目 | トリフェニルスズ
その他項目 | 4-ｔ－オクチルフェノール
その他項目 | ノニルフェノール
その他項目 | ビスフェノールA
その他項目 | 2,4-ジクロロフェノール
その他項目 | その他項目17
その他項目 | その他項目18
その他項目 | その他項目19
その他項目 | その他項目20
その他項目 | その他項目21
その他項目 | その他項目22
その他項目 | その他項目23
その他項目 | その他項目24
その他項目 | その他項目25
その他項目 | その他項目26
その他項目 | その他項目27
その他項目 | その他項目28
その他項目 | その他項目29
その他項目 | その他項目30
その他項目 | その他項目31
その他項目 | その他項目32
その他項目 | その他項目33
その他項目 | その他項目34
その他項目 | その他項目35
その他項目 | その他項目36
その他項目 | その他項目37
その他項目 | その他項目38
その他項目 | その他項目39
その他項目 | その他項目40
備考

## 614_17_大串湾
年度 |  | 調査区分 | 地点ｺｰﾄﾞ | 水系名 | 水域名 | 測定地点名 | 類型 | 基準点 | 調査機関名 | 分析機関名 | 地点統一番号
2011 |  | 年間調査 | 17 |  | 大村湾 | 大串湾 | A | 基準地点 | 長崎県 |  | 42-614-17
項目 |  |  | 単位 | 04月18日 | 04月18日 | 04月18日 | 05月16日 | 05月16日 | 05月16日 | 06月15日 | 06月15日 | 06月15日 | 07月14日 | 07月14日 | 07月14日 | 08月16日 | 08月16日 | 08月16日 | 09月13日 | 09月13日 | 09月13日 | 10月11日 | 10月11日 | 10月11日 | 11月09日 | 11月09日 | 11月09日 | 12月08日 | 12月08日 | 12月08日 | 01月10日 | 01月10日 | 01月10日 | 02月21日 | 02月21日 | 02月21日 | 03月06日 | 03月06日 | 03月06日
一般項目 | 採取時刻 |  |  | 09時08分 | 09時12分 | 09時17分 | 08時42分 | 08時46分 | 08時57分 | 08時15分 | 08時20分 | 08時26分 | 09時04分 | 09時06分 | 09時09分 | 09時00分 | 09時05分 | 09時07分 | 08時59分 | 09時07分 | 09時09分 | 08時46分 | 08時50分 | 08時57分 | 08時08分 | 08時11分 | 08時15分 | 09時07分 | 09時10分 | 09時12分 | 08時54分 | 08時57分 | 09時01分 | 08時42分 | 08時43分 | 08時45分 | 08時52分 | 08時55分 | 09時00分
| 採取位置 |  |  | 上層（表層） | 中層 | 下層 | 上層（表層） | 中層 | 下層 | 上層（表層） | 中層 | 下層 | 上層（表層） | 中層 | 下層 | 上層（表層） | 中層 | 下層 | 上層（表層） | 中層 | 下層 | 上層（表層） | 中層 | 下層 | 上層（表層） | 中層 | 下層 | 上層（表層） | 中層 | 下層 | 上層（表層） | 中層 | 下層 | 上層（表層） | 下層 | 中層 | 上層（表層） | 中層 | 下層
| 採取水深 |  | m | 0.5 | 2 | 11.5 | 2 | 2 | 11 | 0.5 | 2 | 11 | 0.5 | 2 | 11 | 0.5 | 2 | 9.5 | 0.5 | 2 | 11 | 0.5 | 2 | 10.7 | 0.5 | 2 | 10.7 | 0.5 | 2 | 10.7 | 0.5 | 2 | 10.7 | 0.5 | 10.7 | 2 | 0.5 | 2 | 11
一般項目 | 天候コード |  |  | 2 | 2 | 2 | 2 | 2 | 2 | 一時雨 | 一時雨 | 一時雨 | 2 | 2 | 2 | 4 | 4 | 4 | 2 | 2 | 2 | 4 | 4 | 4 | 4 | 4 | 4 | 雨 | 雨 | 雨 | 4 | 4 | 4 | 4 | 4 | 4 | 4 | 4 | 4
一般項目 | 流況コード
一般項目 | 臭気コード
一般項目 | 色相コード
一般項目 | 気温 |  | ℃ | 15.0 | 15.0 | 15.0 | 20.5 | 20.5 | 20.5 | 21.0 | 21.0 | 21.0 | 31.0 | 31.0 | 31.0 | 30.0 | 30.0 | 30.0 | 29.3 | 29.3 | 29.3 | 21.5 | 21.5 | 21.5 | 18.0 | 18.0 | 18.0 | 10.8 | 10.8 | 10.8 | 5.1 | 5.1 | 5.1 | 6.8 | 6.8 | 6.8 | 10.8 | 10.8 | 10.8
一般項目 | 水温 |  | ℃ | 13.6 | 13.6 | 13.3 | 18.8 | 18.4 | 18.0 | 22.8 | 22.2 | 21.0 | 27.8 | 26.8 | 25.0 | 29.0 | 28.2 | 28.0 | 28.8 | 28.5 | 26.8 | 24.0 | 24.0 | 23.8 | 21.0 | 21.2 | 21.5 | 16.5 | 16.8 | 16.3 | 10.1 | 10.6 | 11.8 | 8.9 | 9.1 | 9.2 | 10.0 | 10.0 | 10.2
一般項目 | 流量 |  | m3/S
一般項目 | 全水深 |  | m | 12.5 | 12.5 | 12.5 | 12.0 | 12.0 | 12.0 | 12.0 | 12.0 | 12.0 | 12.0 | 12.0 | 12.0 | 10.5 | 10.5 | 10.5 | 12.0 | 12.0 | 12.0 | 11.7 | 11.7 | 11.7 | 11.7 | 11.7 | 11.7 | 11.7 | 11.7 | 11.7 | 11.7 | 11.7 | 11.7 | 11.7 | 11.7 | 11.7 | 12.0 | 12.0 | 12.0
一般項目 | 透明度 |  | m | 5.5 | 5.5 | 5.5 | 5.4 | 5.4 | 5.4 | 2.5 | 2.5 | 2.5 | 3.6 | 3.6 | 3.6 | 5.7 | 5.7 | 5.7 | 5.0 | 5.0 | 5.0 | 5.0 | 5.0 | 5.0 | 4.8 | 4.8 | 4.8 | 4.5 | 4.5 | 4.5 | 7.5 | 7.5 | 7.5 | 6.0 | 6.0 | 6.0 | 5.2 | 5.2 | 5.2
生活環境項目 | pH |  |  | 8.1 | 8.1 |  | 8.2 | 8.2 |  | 8.3 | 8.2 |  | 8.4 | 8.2 |  | 8.3 | 8.3 |  | 8.2 | 8.2 |  | 8.2 | 8.2 |  | 8.2 | 8.2 |  | 8.2 | 8.2 |  | 8.2 | 8.2 |  | 8.2 |  | 8.2 | 8.2 | 8.2
生活環境項目 | DO |  | mg/l | 8.5 | 8.7 | 8.5 | 8.2 | 8.1 | 7.6 | 8.8 | 7.8 | 6.2 | 8.8 | 7.4 | 6.0 | 6.5 | 6.5 | 6.5 | 7.9 | 7.4 | 6.8 | 7.1 | 7.4 | 6.8 | 7.8 | 7.4 | 7.8 | 7.8 | 7.8 | 7.6 | 9.4 | 9.2 | 8.8 | 9.9 | 9.3 | 9.7 | 9.6 | 9.4 | 9.2
生活環境項目 | BOD |  | mg/l
生活環境項目 | COD |  | mg/l | 1.3 | 1.5 | 1.0 | 2.2 | 1.2 | 1.4 | 3.7 | 2.2 | 1.6 | 3.2 | 1.8 | 1.6 | 1.3 | 1.2 | 1.0 | 1.0 | 1.3 | 1.1 | 1.3 | 1.1 | 1.1 | 1.2 | 1.2 | 1.2 | 1.7 | 1.5 | 1.4 | 1.5 | 1.5 | 1.1 | 1.7 | 1.4 | 1.4 | 1.6 | 1.8 | 1.5
生活環境項目 | SS |  | mg/l
生活環境項目 | 大腸菌群数 |  | MPN/100ml | 1.8 | 2.0 |  | 13 | 13 |  | 790 | 790 |  | 220 | 79 |  | 79 | 49 |  | 79 | 27 |  | 33 | 49 |  | 33 | 33 |  | 23 | 23 |  | 13 | 17 |  | 13 |  | 4.0 | 11 | 11
生活環境項目 | n-ヘキサン抽出物質_油分等 |  | mg/l | < 0.5 |  |  | < 0.5 |  |  | < 0.5 |  |  | < 0.5 |  |  | < 0.5 |  |  | < 0.5 |  |  | < 0.5 |  |  | < 0.5 |  |  | < 0.5 |  |  | < 0.5 |  |  | < 0.5 |  |  | < 0.5
全窒素全燐 | 全窒素 |  | mg/l | 0.14 |  |  | 0.16 |  |  | 0.45 |  |  | 0.36 |  |  | 0.15 |  |  | 0.18 |  |  | 0.18 |  |  | 0.19 |  |  | 0.16 |  |  | 0.13 |  |  | 0.19 |  |  | 0.19
全窒素全燐 | 全燐 |  | mg/l | 0.014 |  |  | 0.009 |  |  | 0.029 |  |  | 0.019 |  |  | 0.014 |  |  | 0.029 |  |  | 0.019 |  |  | 0.024 |  |  | 0.014 |  |  | 0.009 |  |  | 0.009 |  |  | 0.009
健康項目 | カドミウム |  | mg/l | [12 empty] | < 0.001
健康項目 | 全シアン |  | mg/l
健康項目 | 鉛 |  | mg/l | [12 empty] | < 0.005
健康項目 | 六価クロム |  | mg/l | [12 empty] | < 0.005
健康項目 | 砒素 |  | mg/l | [12 empty] | 0.001
健康項目 | 総水銀 |  | mg/l | [12 empty] | < 0.0005
健康項目 | アルキル水銀 |  | mg/l
健康項目 | PCB |  | mg/l
健康項目 | ジクロロメタン |  | mg/l
健康項目 | 四塩化炭素 |  | mg/l
健康項目 | 1,2-ジクロロエタン |  | mg/l
健康項目 | 1,1-ジクロロエチレン |  | mg/l
健康項目 | シス-1,2-ジクロロエチレン |  | mg/l
健康項目 | 1,1,1-トリクロロエタン |  | mg/l
健康項目 | 1,1,2-トリクロロエタン |  | mg/l
健康項目 | トリクロロエチレン |  | mg/l
健康項目 | テトラクロロエチレン |  | mg/l
健康項目 | 1,3-ジクロロプロペン |  | mg/l
健康項目 | チウラム |  | mg/l
健康項目 | シマジン |  | mg/l
健康項目 | チオベンカルブ |  | mg/l
健康項目 | ベンゼン |  | mg/l
健康項目 | セレン |  | mg/l
健康項目 | 硝酸性窒素 |  | mg/l
健康項目 | 亜硝酸性窒素 |  | mg/l
健康項目 | 硝酸性窒素及び亜硝酸性窒素 |  | mg/l
健康項目 | ふっ素 |  | mg/l
健康項目 | ほう素 |  | mg/l
健康項目 | 1,4-ジオキサン |  | mg/l
要監視項目 | クロロホルム（要監視） |  | mg/l
要監視項目 | トランス-1,2-ジクロロエチレン |  | mg/l
要監視項目 | 1,2-ジクロロプロパン |  | mg/l
要監視項目 | p-ジクロロベンゼン |  | mg/l
要監視項目 | イソキサチオン |  | mg/l
要監視項目 | ダイアジノン |  | mg/l
要監視項目 | フェニトロチオン |  | mg/l
要監視項目 | イソプロチオラン |  | mg/l
要監視項目 | オキシン銅 |  | mg/l
要監視項目 | クロロタロニル |  | mg/l
要監視項目 | プロピザミド |  | mg/l
要監視項目 | EPN |  | mg/l
要監視項目 | ジクロルボス |  | mg/l
要監視項目 | フェノブカルブ |  | mg/l
要監視項目 | イプロベンホス |  | mg/l
要監視項目 | クロルニトロフェン |  | mg/l
要監視項目 | トルエン |  | mg/l
要監視項目 | キシレン |  | mg/l
要監視項目 | フタル酸ジエチルヘキシル |  | mg/l
要監視項目 | ニッケル |  | mg/l
要監視項目 | モリブデン |  | mg/l
要監視項目 | アンチモン |  | mg/l
要監視項目 | 塩化ビニルモノマー |  | mg/l
要監視項目 | エピクロロヒドリン |  | mg/l
要監視項目 | 全マンガン |  | mg/l
要監視項目 | ウラン |  | mg/l
トリハロメタン生成能 | トリハロメタン生成能 |  | mg/l
トリハロメタン生成能 | クロロホルム生成能 |  | mg/l
トリハロメタン生成能 | ブロモジクロロメタン生成能 |  | mg/l
トリハロメタン生成能 | ジブロモクロロメタン生成能 |  | mg/l
トリハロメタン生成能 | ブロモホルム生成能 |  | mg/l
特殊項目 | フェノール類 |  | mg/l
特殊項目 | 銅 |  | mg/l
特殊項目 | 亜鉛 |  | mg/l
特殊項目 | 鉄_溶解性 |  | mg/l
特殊項目 | マンガン_溶解性 |  | mg/l
特殊項目 | クロム |  | mg/l
水生生物保全項目（環境基準） | 全亜鉛 |  | mg/l
水生生物保全項目（要監視） | クロロホルム（水生生物保全） |  | mg/l
水生生物保全項目（要監視） | フェノール |  | mg/l
水生生物保全項目（要監視） | ホルムアルデヒド |  | mg/l
その他項目 | アンモニア性窒素
その他項目 | 燐酸態燐
その他項目 | クロロフィルa |  |  | 0.6 |  |  | 1.3 |  |  | 16 |  |  | 2.6 |  |  | < 0.5 |  |  | < 0.5 |  |  | < 0.5 |  |  | < 0.5 |  |  | < 0.5 |  |  | < 0.5 |  |  | 0.6 |  |  | 0.8
その他項目 | ＴＯＣ
その他項目 | 電気伝導度
その他項目 | 透視度
その他項目 | 塩化物イオン |  |  | 19000 | 19000 |  | 18000 | 18000 |  | 14000 | 16000 |  | 15000 | 17000 |  | 17000 | 16000 |  | 17000 | 16000 |  | 18000 | 18000 |  | 18000 | 19000 |  | 18000 | 18000 |  | 19000 | 20000 |  | 18000 |  | 19000 | 18000 | 20000
その他項目 | ＭＢＡＳ
その他項目 | 濁度
その他項目 | ふん便性大腸菌群数
その他項目 | トリブチルスズ
その他項目 | トリフェニルスズ
その他項目 | 4-ｔ－オクチルフェノール
その他項目 | ノニルフェノール
その他項目 | ビスフェノールA
その他項目 | 2,4-ジクロロフェノール
その他項目 | その他項目17
その他項目 | その他項目18
その他項目 | その他項目19
その他項目 | その他項目20
その他項目 | その他項目21
その他項目 | その他項目22
その他項目 | その他項目23
その他項目 | その他項目24
その他項目 | その他項目25
その他項目 | その他項目26
その他項目 | その他項目27
その他項目 | その他項目28
その他項目 | その他項目29
その他項目 | その他項目30
その他項目 | その他項目31
その他項目 | その他項目32
その他項目 | その他項目33
その他項目 | その他項目34
その他項目 | その他項目35
その他項目 | その他項目36
その他項目 | その他項目37
その他項目 | その他項目38
その他項目 | その他項目39
その他項目 | その他項目40
備考

## 614_18_久山港沖
年度 |  | 調査区分 | 地点ｺｰﾄﾞ | 水系名 | 水域名 | 測定地点名 | 類型 | 基準点 | 調査機関名 | 分析機関名 | 地点統一番号
2011 |  | 年間調査 | 18 |  | 大村湾 | 久山港沖 | A | 基準地点 | 長崎県 |  | 42-614-18
項目 |  |  | 単位 | 04月18日 | 04月18日 | 04月18日 | 05月16日 | 05月16日 | 05月16日 | 06月15日 | 06月15日 | 06月15日 | 07月14日 | 07月14日 | 07月14日 | 08月16日 | 08月16日 | 08月16日 | 09月13日 | 09月13日 | 09月13日 | 10月11日 | 10月11日 | 10月11日 | 11月09日 | 11月09日 | 11月09日 | 12月08日 | 12月08日 | 12月08日 | 01月10日 | 01月10日 | 01月10日 | 02月21日 | 02月21日 | 02月21日 | 03月06日 | 03月06日 | 03月06日
一般項目 | 採取時刻 |  |  | 13時53分 | 13時55分 | 13時57分 | 13時42分 | 13時46分 | 13時48分 | 12時05分 | 12時07分 | 12時09分 | 12時33分 | 12時35分 | 12時37分 | 12時41分 | 12時44分 | 12時46分 | 12時25分 | 12時28分 | 12時31分 | 12時30分 | 12時32分 | 12時34分 | 11時29分 | 11時31分 | 11時32分 | 12時35分 | 12時40分 | 12時42分 | 12時23分 | 12時26分 | 12時29分 | 12時00分 | 12時01分 | 12時04分 | 12時19分 | 12時23分 | 12時26分
| 採取位置 |  |  | 上層（表層） | 中層 | 下層 | 上層（表層） | 中層 | 下層 | 上層（表層） | 中層 | 下層 | 上層（表層） | 中層 | 下層 | 上層（表層） | 中層 | 下層 | 上層（表層） | 中層 | 下層 | 上層（表層） | 下層 | 中層 | 上層（表層） | 中層 | 下層 | 上層（表層） | 中層 | 下層 | 上層（表層） | 中層 | 下層 | 上層（表層） | 下層 | 中層 | 上層（表層） | 中層 | 下層
| 採取水深 |  | m | 0.5 | 2 | 7.1 | 0.5 | 2 | 7 | 0.5 | 2 | 7.3 | 0.5 | 2 | 7.3 | 0.5 | 2 | 7.7 | 0.5 | 2 | 7.7 | 0.5 | 7.3 | 2 | 0.5 | 2 | 7.3 | 0.5 | 2 | 7.7 | 0.5 | 2 | 7.3 | 0.5 | 7.3 | 2 | 0.5 | 2 | 7.7
一般項目 | 天候コード |  |  | 2 | 2 | 2 | 2 | 2 | 2 | 一時雨 | 一時雨 | 一時雨 | 2 | 2 | 2 | 4 | 4 | 4 | 2 | 2 | 2 | 4 | 4 | 4 | 4 | 4 | 4 | 4 | 4 | 4 | 4 | 4 | 4 | 4 | 4 | 4 | 4 | 4 | 4
一般項目 | 流況コード
一般項目 | 臭気コード
一般項目 | 色相コード
一般項目 | 気温 |  | ℃ | 15.7 | 15.7 | 15.7 | 24.0 | 24.0 | 24.0 | 21.0 | 21.0 | 21.0 | 32.2 | 32.2 | 32.2 | 29.8 | 29.8 | 29.8 | 30.5 | 30.5 | 30.5 | 24.2 | 24.2 | 24.2 | 19.2 | 19.2 | 19.2 | 12.6 | 12.6 | 12.6 | 6.9 | 6.9 | 6.9 | 7.8 | 7.8 | 7.8 | 11.3 | 11.3 | 11.3
一般項目 | 水温 |  | ℃ | 14.4 | 14.4 | 14.0 | 20.8 | 20.8 | 19.0 | 22.4 | 22.0 | 21.2 | 27.8 | 27.7 | 25.4 | 28.9 | 28.9 | 28.3 | 29.3 | 29.1 | 27.5 | 24.0 | 23.3 | 23.8 | 21.0 | 21.1 | 21.3 | 15.9 | 15.6 | 16.2 | 10.0 | 10.0 | 9.5 | 7.8 | 8.0 | 7.9 | 10.4 | 10.4 | 9.6
一般項目 | 流量 |  | m3/S
一般項目 | 全水深 |  | m | 8.1 | 8.1 | 8.1 | 8.0 | 8.0 | 8.0 | 8.3 | 8.3 | 8.3 | 8.3 | 8.3 | 8.3 | 8.7 | 8.7 | 8.7 | 8.7 | 8.7 | 8.7 | 8.3 | 8.3 | 8.3 | 8.3 | 8.3 | 8.3 | 8.7 | 8.7 | 8.7 | 8.3 | 8.3 | 8.3 | 8.3 | 8.3 | 8.3 | 8.7 | 8.7 | 8.7
一般項目 | 透明度 |  | m | 4.0 | 4.0 | 4.0 | 3.8 | 3.8 | 3.8 | 2.3 | 2.3 | 2.3 | 5.4 | 5.4 | 5.4 | 2.0 | 2.0 | 2.0 | 2.9 | 2.9 | 2.9 | 2.0 | 2.0 | 2.0 | 3.0 | 3.0 | 3.0 | 3.4 | 3.4 | 3.4 | 5.4 | 5.4 | 5.4 | 4.0 | 4.0 | 4.0 | 3.5 | 3.5 | 3.5
生活環境項目 | pH |  |  | 8.2 | 8.2 |  | 8.3 | 8.3 |  | 8.3 | 8.2 |  | 8.4 | 8.4 |  | 8.3 | 8.3 |  | 8.2 | 8.2 |  | 8.1 |  | 8.1 | 8.2 | 8.2 |  | 8.2 | 8.2 |  | 8.2 | 8.2 |  | 8.2 |  | 8.2 | 8.2 | 8.2
生活環境項目 | DO |  | mg/l | 9.4 | 9.4 | 9.4 | 9.0 | 9.0 | 8.9 | 10 | 8.7 | 6.4 | 10 | 10 | 8.0 | 7.7 | 7.9 | 4.5 | 7.3 | 7.3 | 5.9 | 5.9 | 6.0 | 6.6 | 7.8 | 7.3 | 6.6 | 8.3 | 8.2 | 7.2 | 9.9 | 10 | 9.8 | 10 | 10 | 10 | 10 | 10 | 10
生活環境項目 | BOD |  | mg/l
生活環境項目 | COD |  | mg/l | 1.5 | 1.4 | 2.3 | 1.6 | 2.2 | 1.5 | 3.3 | 2.6 | 2.0 | 1.9 | 1.8 | 3.2 | 2.2 | 1.8 | 1.2 | 1.6 | 1.8 | 1.4 | 2.1 | 3.0 | 1.6 | 2.2 | 2.2 | 2.2 | 2.1 | 2.0 | 1.9 | 2.1 | 1.9 | 1.7 | 2.4 | 2.1 | 2.2 | 2.3 | 2.5 | 2.1
生活環境項目 | SS |  | mg/l
生活環境項目 | 大腸菌群数 |  | MPN/100ml | 2.0 | 4.5 |  | 23 | 23 |  | 490 | 330 |  | 23 | 23 |  | 170 | 130 |  | 170 | 79 |  | 23 |  | 23 | 33 | 79 |  | 33 | 79 |  | 4.0 | 7.8 |  | 7.8 |  | 2.0 | 330 | 490
生活環境項目 | n-ヘキサン抽出物質_油分等 |  | mg/l | < 0.5 |  |  | < 0.5 |  |  | < 0.5 |  |  | < 0.5 |  |  | < 0.5 |  |  | < 0.5 |  |  | < 0.5 |  |  | < 0.5 |  |  | < 0.5 |  |  | < 0.5 |  |  | < 0.5 |  |  | < 0.5
全窒素全燐 | 全窒素 |  | mg/l | 0.16 |  |  | 0.16 |  |  | 0.46 |  |  | 0.14 |  |  | 0.36 |  |  | 0.08 |  |  | 0.24 |  |  | 0.22 |  |  | 0.17 |  |  | 0.15 |  |  | 0.19 |  |  | 0.16
全窒素全燐 | 全燐 |  | mg/l | 0.014 |  |  | 0.009 |  |  | 0.029 |  |  | 0.019 |  |  | 0.039 |  |  | 0.029 |  |  | 0.039 |  |  | 0.029 |  |  | 0.024 |  |  | 0.014 |  |  | 0.014 |  |  | 0.024
健康項目 | カドミウム |  | mg/l | [12 empty] | < 0.001
健康項目 | 全シアン |  | mg/l
健康項目 | 鉛 |  | mg/l | [12 empty] | < 0.005
健康項目 | 六価クロム |  | mg/l | [12 empty] | < 0.005
健康項目 | 砒素 |  | mg/l | [12 empty] | 0.001
健康項目 | 総水銀 |  | mg/l | [12 empty] | < 0.0005
健康項目 | アルキル水銀 |  | mg/l
健康項目 | PCB |  | mg/l
健康項目 | ジクロロメタン |  | mg/l
健康項目 | 四塩化炭素 |  | mg/l
健康項目 | 1,2-ジクロロエタン |  | mg/l
健康項目 | 1,1-ジクロロエチレン |  | mg/l
健康項目 | シス-1,2-ジクロロエチレン |  | mg/l
健康項目 | 1,1,1-トリクロロエタン |  | mg/l
健康項目 | 1,1,2-トリクロロエタン |  | mg/l
健康項目 | トリクロロエチレン |  | mg/l
健康項目 | テトラクロロエチレン |  | mg/l
健康項目 | 1,3-ジクロロプロペン |  | mg/l
健康項目 | チウラム |  | mg/l
健康項目 | シマジン |  | mg/l
健康項目 | チオベンカルブ |  | mg/l
健康項目 | ベンゼン |  | mg/l
健康項目 | セレン |  | mg/l
健康項目 | 硝酸性窒素 |  | mg/l
健康項目 | 亜硝酸性窒素 |  | mg/l
健康項目 | 硝酸性窒素及び亜硝酸性窒素 |  | mg/l
健康項目 | ふっ素 |  | mg/l
健康項目 | ほう素 |  | mg/l
健康項目 | 1,4-ジオキサン |  | mg/l
要監視項目 | クロロホルム（要監視） |  | mg/l
要監視項目 | トランス-1,2-ジクロロエチレン |  | mg/l
要監視項目 | 1,2-ジクロロプロパン |  | mg/l
要監視項目 | p-ジクロロベンゼン |  | mg/l
要監視項目 | イソキサチオン |  | mg/l
要監視項目 | ダイアジノン |  | mg/l
要監視項目 | フェニトロチオン |  | mg/l
要監視項目 | イソプロチオラン |  | mg/l
要監視項目 | オキシン銅 |  | mg/l
要監視項目 | クロロタロニル |  | mg/l
要監視項目 | プロピザミド |  | mg/l
要監視項目 | EPN |  | mg/l
要監視項目 | ジクロルボス |  | mg/l
要監視項目 | フェノブカルブ |  | mg/l
要監視項目 | イプロベンホス |  | mg/l
要監視項目 | クロルニトロフェン |  | mg/l
要監視項目 | トルエン |  | mg/l
要監視項目 | キシレン |  | mg/l
要監視項目 | フタル酸ジエチルヘキシル |  | mg/l
要監視項目 | ニッケル |  | mg/l
要監視項目 | モリブデン |  | mg/l
要監視項目 | アンチモン |  | mg/l
要監視項目 | 塩化ビニルモノマー |  | mg/l
要監視項目 | エピクロロヒドリン |  | mg/l
要監視項目 | 全マンガン |  | mg/l
要監視項目 | ウラン |  | mg/l
トリハロメタン生成能 | トリハロメタン生成能 |  | mg/l
トリハロメタン生成能 | クロロホルム生成能 |  | mg/l
トリハロメタン生成能 | ブロモジクロロメタン生成能 |  | mg/l
トリハロメタン生成能 | ジブロモクロロメタン生成能 |  | mg/l
トリハロメタン生成能 | ブロモホルム生成能 |  | mg/l
特殊項目 | フェノール類 |  | mg/l
特殊項目 | 銅 |  | mg/l
特殊項目 | 亜鉛 |  | mg/l
特殊項目 | 鉄_溶解性 |  | mg/l
特殊項目 | マンガン_溶解性 |  | mg/l
特殊項目 | クロム |  | mg/l
水生生物保全項目（環境基準） | 全亜鉛 |  | mg/l
水生生物保全項目（要監視） | クロロホルム（水生生物保全） |  | mg/l
水生生物保全項目（要監視） | フェノール |  | mg/l
水生生物保全項目（要監視） | ホルムアルデヒド |  | mg/l
その他項目 | アンモニア性窒素
その他項目 | 燐酸態燐
その他項目 | クロロフィルa |  |  | 1.4 |  |  | 1.0 |  |  | 6.9 |  |  | < 0.5 |  |  | 1.6 |  |  | 0.8 |  |  | < 0.5 |  |  | < 0.5 |  |  | 1.8 |  |  | 0.9 |  |  | 2.4 |  |  | 2.0
その他項目 | ＴＯＣ
その他項目 | 電気伝導度
その他項目 | 透視度
その他項目 | 塩化物イオン |  |  | 18000 | 19000 |  | 18000 | 18000 |  | 12000 | 15000 |  | 16000 | 17000 |  | 14000 | 15000 |  | 16000 | 16000 |  | 17000 |  | 18000 | 18000 | 17000 |  | 18000 | 18000 |  | 19000 | 19000 |  | 19000 |  | 19000 | 16000 | 17000
その他項目 | ＭＢＡＳ
その他項目 | 濁度
その他項目 | ふん便性大腸菌群数
その他項目 | トリブチルスズ
その他項目 | トリフェニルスズ
その他項目 | 4-ｔ－オクチルフェノール
その他項目 | ノニルフェノール
その他項目 | ビスフェノールA
その他項目 | 2,4-ジクロロフェノール
その他項目 | その他項目17
その他項目 | その他項目18
その他項目 | その他項目19
その他項目 | その他項目20
その他項目 | その他項目21
その他項目 | その他項目22
その他項目 | その他項目23
その他項目 | その他項目24
その他項目 | その他項目25
その他項目 | その他項目26
その他項目 | その他項目27
その他項目 | その他項目28
その他項目 | その他項目29
その他項目 | その他項目30
その他項目 | その他項目31
その他項目 | その他項目32
その他項目 | その他項目33
その他項目 | その他項目34
その他項目 | その他項目35
その他項目 | その他項目36
その他項目 | その他項目37
その他項目 | その他項目38
その他項目 | その他項目39
その他項目 | その他項目40
備考

## 614_19_堂崎沖
年度 |  | 調査区分 | 地点ｺｰﾄﾞ | 水系名 | 水域名 | 測定地点名 | 類型 | 基準点 | 調査機関名 | 分析機関名 | 地点統一番号
2011 |  | 年間調査 | 19 |  | 大村湾 | 堂崎沖 | A | 基準地点 | 長崎県 |  | 42-614-19
項目 |  |  | 単位 | 04月18日 | 04月18日 | 04月18日 | 05月16日 | 05月16日 | 05月16日 | 06月15日 | 06月15日 | 06月15日 | 07月14日 | 07月14日 | 07月14日 | 08月16日 | 08月16日 | 08月16日 | 09月13日 | 09月13日 | 09月13日 | 10月11日 | 10月11日 | 10月11日 | 11月09日 | 11月09日 | 11月09日 | 12月08日 | 12月08日 | 12月08日 | 01月10日 | 01月10日 | 01月10日 | 02月21日 | 02月21日 | 02月21日 | 03月06日 | 03月06日 | 03月06日
一般項目 | 採取時刻 |  |  | 15時11分 | 15時13分 | 15時18分 | 14時31分 | 14時34分 | 14時37分 | 12時45分 | 12時50分 | 12時52分 | 13時32分 | 13時34分 | 13時37分 | 13時33分 | 13時38分 | 13時41分 | 13時22分 | 13時27分 | 13時31分 | 13時22分 | 13時30分 | 13時32分 | 12時06分 | 12時07分 | 12時09分 | 13時28分 | 13時32分 | 13時35分 | 13時17分 | 13時20分 | 13時23分 | 12時43分 | 12時46分 | 12時48分 | 13時10分 | 13時12分 | 13時15分
| 採取位置 |  |  | 上層（表層） | 中層 | 下層 | 上層（表層） | 中層 | 下層 | 上層（表層） | 中層 | 下層 | 上層（表層） | 中層 | 下層 | 上層（表層） | 中層 | 下層 | 上層（表層） | 中層 | 下層 | 上層（表層） | 中層 | 下層 | 上層（表層） | 中層 | 下層 | 上層（表層） | 中層 | 下層 | 上層（表層） | 中層 | 下層 | 上層（表層） | 中層 | 下層 | 上層（表層） | 中層 | 下層
| 採取水深 |  | m | 0.5 | 2 | 18.5 | 0.5 | 2 | 18.1 | 0.5 | 2 | 18.3 | 0.5 | 2 | 18 | 0.5 | 2 | 18.3 | 0.5 | 2 | 18.3 | 0.5 | 2 | 18 | 0.5 | 2 | 18.3 | 0.5 | 2 | 18 | 0.5 | 2 | 18.3 | 0.5 | 2 | 18.7 | 0.5 | 2 | 18.7
一般項目 | 天候コード |  |  | 2 | 2 | 2 | 2 | 2 | 2 | 一時雨 | 一時雨 | 一時雨 | 2 | 2 | 2 | 4 | 4 | 4 | 2 | 2 | 2 | 4 | 4 | 4 | 4 | 4 | 4 | 4 | 4 | 4 | 4 | 4 | 4 | 4 | 4 | 4 | 4 | 4 | 4
一般項目 | 流況コード
一般項目 | 臭気コード
一般項目 | 色相コード
一般項目 | 気温 |  | ℃ | 15.2 | 15.2 | 15.2 | 22.0 | 22.0 | 22.0 | 21.2 | 21.2 | 21.2 | 32.5 | 32.5 | 32.5 | 29.8 | 29.8 | 29.8 | 30.0 | 30.0 | 30.0 | 25.2 | 25.2 | 25.2 | 19.2 | 19.2 | 19.2 | 13.2 | 13.2 | 13.2 | 7.5 | 7.5 | 7.5 | 7.9 | 7.9 | 7.9 | 10.9 | 10.9 | 10.9
一般項目 | 水温 |  | ℃ | 13.0 | 12.8 | 11.9 | 20.8 | 20.5 | 16.5 | 22.6 | 22.2 | 20.8 | 29.0 | 27.5 | 24.6 | 28.3 | 28.3 | 27.5 | 29.5 | 29.0 | 26.8 | 23.9 | 23.6 | 23.6 | 20.1 | 20.2 | 20.8 | 16.5 | 16.5 | 16.2 | 10.5 | 10.6 | 11.0 | 8.2 | 8.2 | 8.5 | 9.8 | 9.8 | 9.2
一般項目 | 流量 |  | m3/S
一般項目 | 全水深 |  | m | 19.5 | 19.5 | 19.5 | 19.1 | 19.1 | 19.1 | 19.3 | 19.3 | 19.3 | 19.0 | 19.0 | 19.0 | 19.3 | 19.3 | 19.3 | 19.3 | 19.3 | 19.3 | 19 | 19.0 | 19.0 | 19.3 | 19.3 | 19.3 | 19.0 | 19.0 | 19.0 | 19.3 | 19.3 | 19.3 | 19.7 | 19.7 | 19.7 | 19.7 | 19.7 | 19.7
一般項目 | 透明度 |  | m | 7.0 | 7.0 | 7.0 | 4.5 | 4.5 | 4.5 | 4.6 | 4.6 | 4.6 | 5.0 | 5.0 | 5.0 | 4.2 | 4.2 | 4.2 | 7.0 | 7.0 | 7.0 | 7.5 | 7.5 | 7.5 | 5.1 | 5.1 | 5.1 | 5.2 | 5.2 | 5.2 | 7.2 | 7.2 | 7.2 | 5.5 | 5.5 | 5.5 | 4.5 | 4.5 | 4.5
生活環境項目 | pH |  |  | 8.2 | 8.2 | 8.2 | 8.3 | 8.3 | 8.1 | 8.3 | 8.2 | 8.1 | 8.4 | 8.3 | 8.0 | 8.2 | 8.2 | 8.1 | 8.2 | 8.2 | 8.1 | 8.2 | 8.2 | 8.1 | 8.2 | 8.2 | 8.2 | 8.2 | 8.2 | 8.2 | 8.2 | 8.2 | 8.2 | 8.2 | 8.2 | 8.2 | 8.2 | 8.2 | 8.2
生活環境項目 | DO |  | mg/l | 9.2 | 9.0 | 9.3 | 9.0 | 9.1 | 7.9 | 9.9 | 8.7 | 6.6 | 8.9 | 9.3 | 4.6 | 6.9 | 7.0 | 4.5 | 6.8 | 7.1 | 5.4 | 6.8 | 7.0 | 5.2 | 7.9 | 7.4 | 7.2 | 8.1 | 8.0 | 8.1 | 9.5 | 9.4 | 9.7 | 10 | 10 | 9.8 | 10 | 10 | 9.2
生活環境項目 | BOD |  | mg/l
生活環境項目 | COD |  | mg/l | 1.5 | 1.9 | 1.1 | 2.6 | 1.6 | 1.6 | 2.8 | 2.2 | 1.4 | 2.6 | 2.0 | 1.6 | 1.2 | 1.4 | 1.0 | 1.4 | 1.2 | 1.0 | 1.3 | 1.3 | 0.7 | 1.8 | 1.5 | 1.8 | 1.6 | 1.6 | 1.7 | 1.3 | 1.3 | 1.7 | 1.9 | 1.7 | 1.8 | 2.2 | 1.9 | 1.6
生活環境項目 | SS |  | mg/l
生活環境項目 | 大腸菌群数 |  | MPN/100ml | 2.0 | 13 |  | 7.8 | 13 |  | 33 | 49 |  | 130 | 23 |  | 49 | 130 |  | 4.5 | 2.0 |  | 33 | 23 |  | 13 | 23 |  | 23 | 23 |  | 2.0 | < 1.8 |  | 2.0 | 2.0 |  | 17 | 7.8
生活環境項目 | n-ヘキサン抽出物質_油分等 |  | mg/l | < 0.5 |  |  | < 0.5 |  |  | < 0.5 |  |  | < 0.5 |  |  | < 0.5 |  |  | < 0.5 |  |  | < 0.5 |  |  | < 0.5 |  |  | < 0.5 |  |  | < 0.5 |  |  | < 0.5 |  |  | < 0.5
全窒素全燐 | 全窒素 |  | mg/l | 0.14 | 0.13 | 0.18 | 0.13 | 0.16 | 0.12 | 0.21 | 0.17 | 0.11 | 0.15 | 0.16 | 0.18 | 0.19 | 0.18 | 0.11 | 0.19 | 0.22 | 0.20 | 0.14 | 0.13 | 0.18 | 0.16 | 0.14 | 0.18 | 0.15 | 0.16 | 0.14 | 0.18 | 0.15 | 0.18 | 0.14 | 0.12 | 0.13 | 0.17 | 0.15 | 0.15
全窒素全燐 | 全燐 |  | mg/l | 0.043 | 0.009 | 0.014 | 0.009 | 0.019 | 0.009 | 0.029 | 0.019 | 0.009 | 0.009 | 0.019 | 0.019 | 0.014 | 0.019 | 0.024 | 0.024 | 0.024 | 0.034 | 0.019 | 0.024 | 0.024 | 0.024 | 0.024 | 0.029 | 0.024 | 0.019 | 0.019 | 0.024 | 0.019 | 0.024 | 0.009 | 0.009 | 0.014 | 0.014 | 0.024 | 0.014
健康項目 | カドミウム |  | mg/l | [12 empty] | < 0.001
健康項目 | 全シアン |  | mg/l
健康項目 | 鉛 |  | mg/l | [12 empty] | < 0.005
健康項目 | 六価クロム |  | mg/l | [12 empty] | < 0.005
健康項目 | 砒素 |  | mg/l | [12 empty] | 0.001
健康項目 | 総水銀 |  | mg/l | [12 empty] | < 0.0005
健康項目 | アルキル水銀 |  | mg/l
健康項目 | PCB |  | mg/l
健康項目 | ジクロロメタン |  | mg/l
健康項目 | 四塩化炭素 |  | mg/l
健康項目 | 1,2-ジクロロエタン |  | mg/l
健康項目 | 1,1-ジクロロエチレン |  | mg/l
健康項目 | シス-1,2-ジクロロエチレン |  | mg/l
健康項目 | 1,1,1-トリクロロエタン |  | mg/l
健康項目 | 1,1,2-トリクロロエタン |  | mg/l
健康項目 | トリクロロエチレン |  | mg/l
健康項目 | テトラクロロエチレン |  | mg/l
健康項目 | 1,3-ジクロロプロペン |  | mg/l
健康項目 | チウラム |  | mg/l
健康項目 | シマジン |  | mg/l
健康項目 | チオベンカルブ |  | mg/l
健康項目 | ベンゼン |  | mg/l
健康項目 | セレン |  | mg/l
健康項目 | 硝酸性窒素 |  | mg/l
健康項目 | 亜硝酸性窒素 |  | mg/l
健康項目 | 硝酸性窒素及び亜硝酸性窒素 |  | mg/l
健康項目 | ふっ素 |  | mg/l
健康項目 | ほう素 |  | mg/l
健康項目 | 1,4-ジオキサン |  | mg/l
要監視項目 | クロロホルム（要監視） |  | mg/l
要監視項目 | トランス-1,2-ジクロロエチレン |  | mg/l
要監視項目 | 1,2-ジクロロプロパン |  | mg/l
要監視項目 | p-ジクロロベンゼン |  | mg/l
要監視項目 | イソキサチオン |  | mg/l
要監視項目 | ダイアジノン |  | mg/l
要監視項目 | フェニトロチオン |  | mg/l
要監視項目 | イソプロチオラン |  | mg/l
要監視項目 | オキシン銅 |  | mg/l
要監視項目 | クロロタロニル |  | mg/l
要監視項目 | プロピザミド |  | mg/l
要監視項目 | EPN |  | mg/l
要監視項目 | ジクロルボス |  | mg/l
要監視項目 | フェノブカルブ |  | mg/l
要監視項目 | イプロベンホス |  | mg/l
要監視項目 | クロルニトロフェン |  | mg/l
要監視項目 | トルエン |  | mg/l
要監視項目 | キシレン |  | mg/l
要監視項目 | フタル酸ジエチルヘキシル |  | mg/l
要監視項目 | ニッケル |  | mg/l
要監視項目 | モリブデン |  | mg/l
要監視項目 | アンチモン |  | mg/l
要監視項目 | 塩化ビニルモノマー |  | mg/l
要監視項目 | エピクロロヒドリン |  | mg/l
要監視項目 | 全マンガン |  | mg/l
要監視項目 | ウラン |  | mg/l
トリハロメタン生成能 | トリハロメタン生成能 |  | mg/l
トリハロメタン生成能 | クロロホルム生成能 |  | mg/l
トリハロメタン生成能 | ブロモジクロロメタン生成能 |  | mg/l
トリハロメタン生成能 | ジブロモクロロメタン生成能 |  | mg/l
トリハロメタン生成能 | ブロモホルム生成能 |  | mg/l
特殊項目 | フェノール類 |  | mg/l
特殊項目 | 銅 |  | mg/l
特殊項目 | 亜鉛 |  | mg/l
特殊項目 | 鉄_溶解性 |  | mg/l
特殊項目 | マンガン_溶解性 |  | mg/l
特殊項目 | クロム |  | mg/l
水生生物保全項目（環境基準） | 全亜鉛 |  | mg/l
水生生物保全項目（要監視） | クロロホルム（水生生物保全） |  | mg/l
水生生物保全項目（要監視） | フェノール |  | mg/l
水生生物保全項目（要監視） | ホルムアルデヒド |  | mg/l
その他項目 | アンモニア性窒素 |  |  |  |  | < 0.01 |  |  | < 0.01 |  |  | < 0.01 |  |  | 0.09 |  |  | < 0.01 |  |  | < 0.01 |  |  | 0.05 |  |  | < 0.01 |  |  | < 0.01 |  |  | < 0.01 |  |  | < 0.01 |  |  | < 0.01
その他項目 | 燐酸態燐 |  |  |  |  | < 0.003 |  |  | < 0.003 |  |  | 0.004 |  |  | 0.008 |  |  | 0.012 |  |  | 0.02 |  |  | 0.016 |  |  | 0.008 |  |  | 0.004 |  |  | < 0.003 |  |  | < 0.003 |  |  | < 0.003
その他項目 | クロロフィルa |  |  | 0.9 | 1.2 | 1.0 | 0.5 | 0.8 | 0.7 | 7.7 | 3.3 | 0.8 | < 0.5 | < 0.5 | 1.5 | < 0.5 | 0.5 | 0.9 | < 0.5 | < 0.5 | 0.8 | < 0.5 | < 0.5 | < 0.5 | < 0.5 | < 0.5 | < 0.5 | 0.8 | 0.5 | 0.6 | < 0.5 | < 0.5 | 0.7 | 0.7 | 0.6 | 0.9 | 1.0 | 1.9 | 0.5
その他項目 | ＴＯＣ
その他項目 | 電気伝導度
その他項目 | 透視度
その他項目 | 塩化物イオン |  |  | 18000 | 19000 | 18000 | 18000 | 18000 | 18000 | 15000 | 16000 | 18000 | 16000 | 16000 | 17000 | 17000 | 17000 | 17000 | 17000 | 16000 | 17000 | 18000 | 18000 | 18000 | 17000 | 17000 | 18000 | 18000 | 18000 | 18000 | 19000 | 19000 | 20000 | 18000 | 19000 | 18000 | 17000 | 18000 | 19000
その他項目 | ＭＢＡＳ
その他項目 | 濁度
その他項目 | ふん便性大腸菌群数
その他項目 | トリブチルスズ
その他項目 | トリフェニルスズ
その他項目 | 4-ｔ－オクチルフェノール
その他項目 | ノニルフェノール
その他項目 | ビスフェノールA
その他項目 | 2,4-ジクロロフェノール
その他項目 | その他項目17
その他項目 | その他項目18
その他項目 | その他項目19
その他項目 | その他項目20
その他項目 | その他項目21
その他項目 | その他項目22
その他項目 | その他項目23
その他項目 | その他項目24
その他項目 | その他項目25
その他項目 | その他項目26
その他項目 | その他項目27
その他項目 | その他項目28
その他項目 | その他項目29
その他項目 | その他項目30
その他項目 | その他項目31
その他項目 | その他項目32
その他項目 | その他項目33
その他項目 | その他項目34
その他項目 | その他項目35
その他項目 | その他項目36
その他項目 | その他項目37
その他項目 | その他項目38
その他項目 | その他項目39
その他項目 | その他項目40
備考

## 614_52_ハウステンボス地先
年度 |  | 調査区分 | 地点ｺｰﾄﾞ | 水系名 | 水域名 | 測定地点名 | 類型 | 基準点 | 調査機関名 | 分析機関名 | 地点統一番号
2011 |  | 年間調査 | 52 |  | 大村湾 | ハウステンボス地先 | A | 補助地点 | 佐世保市 |  | 42-614-52
項目 |  |  | 単位 | 04月05日 | 06月07日 | 08月02日 | 10月04日 | 12月06日 | 02月07日
一般項目 | 採取時刻 |  |  | 10時00分 | 10時20分 | 10時37分 | 09時55分 | 10時08分 | 10時15分
| 採取位置 |  |  | 上層（表層） | 上層（表層） | 上層（表層） | 上層（表層） | 上層（表層） | 上層（表層）
| 採取水深 |  | m | 0.5 | 0.5 | 0.5 | 0.5 | 0.5 | 0.5
一般項目 | 天候コード |  |  | 晴れ | 霧雨 | 曇り | 晴れ | 晴れ | 曇り
一般項目 | 流況コード |  |  | 通常の状況 | 通常の状況 | 通常の状況 | 通常の状況 | 通常の状況 | 通常の状況
一般項目 | 臭気コード
一般項目 | 色相コード
一般項目 | 気温 |  | ℃ | 14.5 | 18.0 | 29.3 | 19.8 | 14.0 | 8.0
一般項目 | 水温 |  | ℃ | 12.5 | 21.0 | 29.0 | 23.6 | 17.2 | 8.8
一般項目 | 流量 |  | m3/S
一般項目 | 全水深 |  | m
一般項目 | 透明度 |  | m | > 2.0 | > 1.5 | 3.0 | 3.0 | 2.5 | 5.0
生活環境項目 | pH |  |  | 8.2 | 8.2 | 8.1 | 8.1 | 8.1 | 8.2
生活環境項目 | DO |  | mg/l | 9.3 | 7.7 | 8.6 | 6.8 | 7.7 | 10
生活環境項目 | BOD |  | mg/l
生活環境項目 | COD |  | mg/l | 1.9 | 2.0 | 2.2 | 2.2 | 2.1 | 2.0
生活環境項目 | SS |  | mg/l
生活環境項目 | 大腸菌群数 |  | MPN/100ml | < 1.8 | 2.0 | 70 | 23 | 2.0 | < 1.8
生活環境項目 | n-ヘキサン抽出物質_油分等 |  | mg/l | N.D. | N.D. | N.D. | N.D. | N.D. | N.D.
全窒素全燐 | 全窒素 |  | mg/l | 0.24 | 0.16 | 0.30 | 0.32 | 0.19 | 0.19
全窒素全燐 | 全燐 |  | mg/l | 0.018 | 0.018 | 0.035 | 0.037 | 0.029 | 0.031
健康項目 | カドミウム |  | mg/l |  |  | < 0.001 |  |  | < 0.001
健康項目 | 全シアン |  | mg/l |  |  | N.D. |  |  | N.D.
健康項目 | 鉛 |  | mg/l |  |  | < 0.005 |  |  | < 0.005
健康項目 | 六価クロム |  | mg/l |  |  | < 0.005 |  |  | < 0.005
健康項目 | 砒素 |  | mg/l |  |  | 0.001 |  |  | < 0.001
健康項目 | 総水銀 |  | mg/l |  |  | < 0.0005 |  |  | < 0.0005
健康項目 | アルキル水銀 |  | mg/l |  |  | N.D. |  |  | N.D.
健康項目 | PCB |  | mg/l |  |  | N.D. |  |  | N.D.
健康項目 | ジクロロメタン |  | mg/l |  |  | < 0.002 |  |  | < 0.002
健康項目 | 四塩化炭素 |  | mg/l |  |  | < 0.0002 |  |  | < 0.0002
健康項目 | 1,2-ジクロロエタン |  | mg/l |  |  | < 0.0004 |  |  | < 0.0004
健康項目 | 1,1-ジクロロエチレン |  | mg/l |  |  | < 0.01 |  |  | < 0.01
健康項目 | シス-1,2-ジクロロエチレン |  | mg/l |  |  | < 0.004 |  |  | < 0.004
健康項目 | 1,1,1-トリクロロエタン |  | mg/l |  |  | < 0.1 |  |  | < 0.1
健康項目 | 1,1,2-トリクロロエタン |  | mg/l |  |  | < 0.0006 |  |  | < 0.0006
健康項目 | トリクロロエチレン |  | mg/l |  |  | < 0.003 |  |  | < 0.003
健康項目 | テトラクロロエチレン |  | mg/l |  |  | < 0.001 |  |  | < 0.001
健康項目 | 1,3-ジクロロプロペン |  | mg/l |  |  | < 0.0002 | < 0.0002
健康項目 | チウラム |  | mg/l |  |  | < 0.0006 | < 0.0006
健康項目 | シマジン |  | mg/l |  |  | < 0.0003 | < 0.0003
健康項目 | チオベンカルブ |  | mg/l |  |  | < 0.002 | < 0.002
健康項目 | ベンゼン |  | mg/l |  |  | < 0.001 |  |  | < 0.001
健康項目 | セレン |  | mg/l |  |  | < 0.001 |  |  | < 0.001
健康項目 | 硝酸性窒素 |  | mg/l
健康項目 | 亜硝酸性窒素 |  | mg/l |  |  | < 0.02 |  |  | < 0.02
健康項目 | 硝酸性窒素及び亜硝酸性窒素 |  | mg/l |  |  | < 0.04 |  |  | 0.06
健康項目 | ふっ素 |  | mg/l
健康項目 | ほう素 |  | mg/l
健康項目 | 1,4-ジオキサン |  | mg/l |  |  | < 0.005 |  |  | < 0.005
要監視項目 | クロロホルム（要監視） |  | mg/l
要監視項目 | トランス-1,2-ジクロロエチレン |  | mg/l
要監視項目 | 1,2-ジクロロプロパン |  | mg/l
要監視項目 | p-ジクロロベンゼン |  | mg/l
要監視項目 | イソキサチオン |  | mg/l
要監視項目 | ダイアジノン |  | mg/l
要監視項目 | フェニトロチオン |  | mg/l
要監視項目 | イソプロチオラン |  | mg/l
要監視項目 | オキシン銅 |  | mg/l
要監視項目 | クロロタロニル |  | mg/l
要監視項目 | プロピザミド |  | mg/l
要監視項目 | EPN |  | mg/l
要監視項目 | ジクロルボス |  | mg/l
要監視項目 | フェノブカルブ |  | mg/l
要監視項目 | イプロベンホス |  | mg/l
要監視項目 | クロルニトロフェン |  | mg/l
要監視項目 | トルエン |  | mg/l
要監視項目 | キシレン |  | mg/l
要監視項目 | フタル酸ジエチルヘキシル |  | mg/l
要監視項目 | ニッケル |  | mg/l
要監視項目 | モリブデン |  | mg/l
要監視項目 | アンチモン |  | mg/l
要監視項目 | 塩化ビニルモノマー |  | mg/l
要監視項目 | エピクロロヒドリン |  | mg/l
要監視項目 | 全マンガン |  | mg/l
要監視項目 | ウラン |  | mg/l
トリハロメタン生成能 | トリハロメタン生成能 |  | mg/l
トリハロメタン生成能 | クロロホルム生成能 |  | mg/l
トリハロメタン生成能 | ブロモジクロロメタン生成能 |  | mg/l
トリハロメタン生成能 | ジブロモクロロメタン生成能 |  | mg/l
トリハロメタン生成能 | ブロモホルム生成能 |  | mg/l
特殊項目 | フェノール類 |  | mg/l
特殊項目 | 銅 |  | mg/l
特殊項目 | 亜鉛 |  | mg/l
特殊項目 | 鉄_溶解性 |  | mg/l
特殊項目 | マンガン_溶解性 |  | mg/l
特殊項目 | クロム |  | mg/l
水生生物保全項目（環境基準） | 全亜鉛 |  | mg/l
水生生物保全項目（要監視） | クロロホルム（水生生物保全） |  | mg/l
水生生物保全項目（要監視） | フェノール |  | mg/l
水生生物保全項目（要監視） | ホルムアルデヒド |  | mg/l
その他項目 | アンモニア性窒素
その他項目 | 燐酸態燐
その他項目 | クロロフィルa
その他項目 | ＴＯＣ
その他項目 | 電気伝導度
その他項目 | 透視度
その他項目 | 塩化物イオン |  |  | 19000 | 19000 | 17700 | 18300 | 17700 | 18700
その他項目 | ＭＢＡＳ
その他項目 | 濁度
その他項目 | ふん便性大腸菌群数
その他項目 | トリブチルスズ
その他項目 | トリフェニルスズ
その他項目 | 4-ｔ－オクチルフェノール
その他項目 | ノニルフェノール
その他項目 | ビスフェノールA
その他項目 | 2,4-ジクロロフェノール
その他項目 | その他項目17
その他項目 | その他項目18
その他項目 | その他項目19
その他項目 | その他項目20
その他項目 | その他項目21
その他項目 | その他項目22
その他項目 | その他項目23
その他項目 | その他項目24
その他項目 | その他項目25
その他項目 | その他項目26
その他項目 | その他項目27
その他項目 | その他項目28
その他項目 | その他項目29
その他項目 | その他項目30
その他項目 | その他項目31
その他項目 | その他項目32
その他項目 | その他項目33
その他項目 | その他項目34
その他項目 | その他項目35
その他項目 | その他項目36
その他項目 | その他項目37
その他項目 | その他項目38
その他項目 | その他項目39
その他項目 | その他項目40
備考

## 615_01_湾中央
年度 |  | 調査区分 | 地点ｺｰﾄﾞ | 水系名 | 水域名 | 測定地点名 | 類型 | 基準点 | 調査機関名 | 分析機関名 | 地点統一番号
2011 |  | 通日調査(測定計画に基づくもの) | 01 |  | 網場湾 | 湾中央 | A | 基準地点 | 長崎市 |  | 42-615-01
項目 |  |  | 単位 | 05月30日 | 05月30日 | 05月30日 | 05月30日 | 08月22日 | 08月22日 | 08月22日 | 08月22日 | 11月08日 | 11月08日 | 11月08日 | 11月08日 | 02月17日 | 02月17日 | 02月17日 | 02月17日
一般項目 | 採取時刻 |  |  | 09時30分 | 09時35分 | 13時20分 | 13時25分 | 09時25分 | 09時30分 | 13時35分 | 13時40分 | 09時40分 | 09時50分 | 13時35分 | 13時40分 | 09時00分 | 09時05分 | 13時35分 | 13時40分
| 採取位置 |  |  | 上層（表層） | 中層 | 上層（表層） | 中層 | 上層（表層） | 中層 | 上層（表層） | 中層 | 上層（表層） | 中層 | 上層（表層） | 中層 | 上層（表層） | 中層 | 上層（表層） | 中層
| 採取水深 |  | m | 0.5 | 2 | 0.5 | 2 | 0.5 | 2 | 0.5 | 2 | 0.5 | 2 | 0.5 | 2 | 0.5 | 2 | 0.5 | 2
一般項目 | 天候コード |  |  | 晴れ | 晴れ | 晴れ | 晴れ | 曇り | 曇り | 曇り | 曇り | 晴れ | 晴れ | 薄曇り | 薄曇り | 時々雪 | 時々雪 | 時々雪 | 時々雪
一般項目 | 流況コード
一般項目 | 臭気コード
一般項目 | 色相コード
一般項目 | 気温 |  | ℃ | 20.5 | 20.5 | 21 | 21 | 26.5 | 26.5 | 28 | 28 | 19 | 19 | 22.5 | 22.5 | 4 | 4 | 6 | 6
一般項目 | 水温 |  | ℃ | 19 | 19 | 19.5 | 19.5 | 27 | 27 | 27 | 27 | 22 | 21.5 | 23 | 22 | 11.5 | 12 | 11.5 | 12
一般項目 | 流量 |  | m3/S
一般項目 | 全水深 |  | m | 晴れ: 19.5; 晴れ: 18.7; 曇り: 19.3; 曇り: 21; 晴れ: 21; 薄曇り: 20; 時々雪: 20.4; 時々雪: 19.9
一般項目 | 透明度 |  | m | 晴れ: 9.5; 晴れ: 8; 曇り: 4.5; 曇り: 5; 晴れ: 13.5; 薄曇り: 9.5; 時々雪: 10; 時々雪: 10
生活環境項目 | pH |  |  | 8.2 | 8.1 | 8.2 | 8.2 | 8.2 | 8.2 | 8.3 | 8.3 | 8.2 | 8.2 | 8.2 | 8.2 | 8.3 | 8.2 | 8.2 | 8.3
生活環境項目 | DO |  | mg/l | 7.9 | 8 | 7.7 | 8.1 | 7.3 | 7.4 | 7.6 | 7.6 | 7.4 | 7.4 | 7.7 | 7.5 | 8.9 | 8.8 | 9.3 | 9.1
生活環境項目 | BOD |  | mg/l
生活環境項目 | COD |  | mg/l | 1.4 | 1 | 1.2 | 1.2 | 1 | 1.5 | 1.1 | 1.1 | 1.3 | 1 | 1.3 | 1.1 | 0.9 | 0.8 | 0.8 | 0.7
生活環境項目 | SS |  | mg/l
生活環境項目 | 大腸菌群数 |  | MPN/100ml | 2 | 2 | < 1.8 | < 1.8 | 330 | 230 | 4.5 | 2 | 7.8 | 4.5 | < 1.8 | < 1.8 | < 1.8 | < 1.8 | < 1.8 | < 1.8
生活環境項目 | n-ヘキサン抽出物質_油分等 |  | mg/l
全窒素全燐 | 全窒素 |  | mg/l
全窒素全燐 | 全燐 |  | mg/l
健康項目 | カドミウム |  | mg/l | 晴れ: < 0.001; 曇り: < 0.001; 晴れ: < 0.001; 時々雪: < 0.001
健康項目 | 全シアン |  | mg/l | 晴れ: < 0.1; 曇り: < 0.1; 晴れ: < 0.1; 時々雪: < 0.1
健康項目 | 鉛 |  | mg/l | 晴れ: < 0.005; 曇り: < 0.005; 晴れ: < 0.005; 時々雪: < 0.005
健康項目 | 六価クロム |  | mg/l | 晴れ: < 0.005; 曇り: < 0.005; 晴れ: < 0.005; 時々雪: < 0.005
健康項目 | 砒素 |  | mg/l | 晴れ: < 0.001; 曇り: 0.003; 晴れ: 0.002; 時々雪: 0.001
健康項目 | 総水銀 |  | mg/l | 晴れ: < 0.0005; 曇り: < 0.0005; 晴れ: < 0.0005; 時々雪: < 0.0005
健康項目 | アルキル水銀 |  | mg/l | 晴れ: < 0.0005; 曇り: < 0.0005; 晴れ: < 0.0005; 時々雪: < 0.0005
健康項目 | PCB |  | mg/l | 曇り: < 0.0005; 晴れ: < 0.0005
健康項目 | ジクロロメタン |  | mg/l | 晴れ: < 0.002; 晴れ: < 0.002
健康項目 | 四塩化炭素 |  | mg/l | 晴れ: < 0.0002; 晴れ: < 0.0002
健康項目 | 1,2-ジクロロエタン |  | mg/l | 晴れ: < 0.0004; 晴れ: < 0.0004
健康項目 | 1,1-ジクロロエチレン |  | mg/l | 晴れ: < 0.01; 晴れ: < 0.01
健康項目 | シス-1,2-ジクロロエチレン |  | mg/l | 晴れ: < 0.004; 晴れ: < 0.004
健康項目 | 1,1,1-トリクロロエタン |  | mg/l | 晴れ: < 0.1; 晴れ: < 0.1
健康項目 | 1,1,2-トリクロロエタン |  | mg/l | 晴れ: < 0.0006; 晴れ: < 0.0006
健康項目 | トリクロロエチレン |  | mg/l | 晴れ: < 0.003; 晴れ: < 0.003
健康項目 | テトラクロロエチレン |  | mg/l | 晴れ: < 0.001; 晴れ: < 0.001
健康項目 | 1,3-ジクロロプロペン |  | mg/l | 晴れ: < 0.0002; 晴れ: < 0.0002
健康項目 | チウラム |  | mg/l | 曇り: < 0.0006; 時々雪: < 0.0006
健康項目 | シマジン |  | mg/l | 曇り: < 0.0003; 時々雪: < 0.0003
健康項目 | チオベンカルブ |  | mg/l | 曇り: < 0.002; 時々雪: < 0.002
健康項目 | ベンゼン |  | mg/l | 晴れ: < 0.001; 晴れ: < 0.001
健康項目 | セレン |  | mg/l | 曇り: < 0.001; 時々雪: < 0.001
健康項目 | 硝酸性窒素 |  | mg/l
健康項目 | 亜硝酸性窒素 |  | mg/l | 曇り: < 0.02; 時々雪: < 0.02
健康項目 | 硝酸性窒素及び亜硝酸性窒素 |  | mg/l | 曇り: 0.1; 時々雪: 0.04
健康項目 | ふっ素 |  | mg/l
健康項目 | ほう素 |  | mg/l
健康項目 | 1,4-ジオキサン |  | mg/l | 晴れ: < 0.005; 晴れ: < 0.005
要監視項目 | クロロホルム（要監視） |  | mg/l | 晴れ: < 0.006
要監視項目 | トランス-1,2-ジクロロエチレン |  | mg/l | 晴れ: < 0.004
要監視項目 | 1,2-ジクロロプロパン |  | mg/l | 晴れ: < 0.006
要監視項目 | p-ジクロロベンゼン |  | mg/l | 晴れ: < 0.02
要監視項目 | イソキサチオン |  | mg/l | 晴れ: < 0.0008
要監視項目 | ダイアジノン |  | mg/l | 晴れ: < 0.0005
要監視項目 | フェニトロチオン |  | mg/l | 晴れ: < 0.0003
要監視項目 | イソプロチオラン |  | mg/l | 晴れ: < 0.004
要監視項目 | オキシン銅 |  | mg/l
要監視項目 | クロロタロニル |  | mg/l | 晴れ: < 0.005
要監視項目 | プロピザミド |  | mg/l | 晴れ: < 0.0008
要監視項目 | EPN |  | mg/l | 晴れ: < 0.0006
要監視項目 | ジクロルボス |  | mg/l | 晴れ: < 0.0008
要監視項目 | フェノブカルブ |  | mg/l | 晴れ: < 0.003
要監視項目 | イプロベンホス |  | mg/l | 晴れ: < 0.0008
要監視項目 | クロルニトロフェン |  | mg/l | 晴れ: < 0.0001
要監視項目 | トルエン |  | mg/l | 晴れ: < 0.06
要監視項目 | キシレン |  | mg/l | 晴れ: < 0.04
要監視項目 | フタル酸ジエチルヘキシル |  | mg/l
要監視項目 | ニッケル |  | mg/l
要監視項目 | モリブデン |  | mg/l
要監視項目 | アンチモン |  | mg/l
要監視項目 | 塩化ビニルモノマー |  | mg/l
要監視項目 | エピクロロヒドリン |  | mg/l
要監視項目 | 全マンガン |  | mg/l
要監視項目 | ウラン |  | mg/l
トリハロメタン生成能 | トリハロメタン生成能 |  | mg/l
トリハロメタン生成能 | クロロホルム生成能 |  | mg/l
トリハロメタン生成能 | ブロモジクロロメタン生成能 |  | mg/l
トリハロメタン生成能 | ジブロモクロロメタン生成能 |  | mg/l
トリハロメタン生成能 | ブロモホルム生成能 |  | mg/l
特殊項目 | フェノール類 |  | mg/l
特殊項目 | 銅 |  | mg/l
特殊項目 | 亜鉛 |  | mg/l
特殊項目 | 鉄_溶解性 |  | mg/l
特殊項目 | マンガン_溶解性 |  | mg/l
特殊項目 | クロム |  | mg/l
水生生物保全項目（環境基準） | 全亜鉛 |  | mg/l | 晴れ: < 0.001; 晴れ: 0.001
水生生物保全項目（要監視） | クロロホルム（水生生物保全） |  | mg/l
水生生物保全項目（要監視） | フェノール |  | mg/l
水生生物保全項目（要監視） | ホルムアルデヒド |  | mg/l
その他項目 | アンモニア性窒素
その他項目 | 燐酸態燐
その他項目 | クロロフィルa
その他項目 | ＴＯＣ
その他項目 | 電気伝導度
その他項目 | 透視度
その他項目 | 塩化物イオン |  |  | 晴れ: 18000; 曇り: 17000; 晴れ: 17000; 時々雪: 18000
その他項目 | ＭＢＡＳ
その他項目 | 濁度
その他項目 | ふん便性大腸菌群数
その他項目 | トリブチルスズ
その他項目 | トリフェニルスズ
その他項目 | 4-ｔ－オクチルフェノール
その他項目 | ノニルフェノール
その他項目 | ビスフェノールA
その他項目 | 2,4-ジクロロフェノール
その他項目 | その他項目17
その他項目 | その他項目18
その他項目 | その他項目19
その他項目 | その他項目20
その他項目 | その他項目21
その他項目 | その他項目22
その他項目 | その他項目23
その他項目 | その他項目24
その他項目 | その他項目25
その他項目 | その他項目26
その他項目 | その他項目27
その他項目 | その他項目28
その他項目 | その他項目29
その他項目 | その他項目30
その他項目 | その他項目31
その他項目 | その他項目32
その他項目 | その他項目33
その他項目 | その他項目34
その他項目 | その他項目35
その他項目 | その他項目36
その他項目 | その他項目37
その他項目 | その他項目38
その他項目 | その他項目39
その他項目 | その他項目40
備考

## 615_02_八郎川地先
年度 |  | 調査区分 | 地点ｺｰﾄﾞ | 水系名 | 水域名 | 測定地点名 | 類型 | 基準点 | 調査機関名 | 分析機関名 | 地点統一番号
2011 |  | 通日調査(測定計画に基づくもの) | 02 |  | 網場湾 | 八郎川地先 | A | 基準地点 | 長崎市 |  | 42-615-02
項目 |  |  | 単位 | 05月30日 | 05月30日 | 05月30日 | 05月30日 | 08月22日 | 08月22日 | 08月22日 | 08月22日 | 11月08日 | 11月08日 | 11月08日 | 11月08日 | 02月17日 | 02月17日 | 02月17日 | 02月17日
一般項目 | 採取時刻 |  |  | 10時00分 | 10時05分 | 13時50分 | 13時55分 | 09時55分 | 10時00分 | 14時05分 | 14時10分 | 10時15分 | 10時25分 | 14時10分 | 14時15分 | 09時30分 | 09時35分 | 14時00分 | 14時05分
| 採取位置 |  |  | 上層（表層） | 中層 | 上層（表層） | 中層 | 上層（表層） | 中層 | 上層（表層） | 中層 | 上層（表層） | 中層 | 上層（表層） | 中層 | 上層（表層） | 中層 | 上層（表層） | 中層
| 採取水深 |  | m | 0.5 | 2 | 0.5 | 2 | 0.5 | 2 | 0.5 | 2 | 0.5 | 2 | 0.5 | 2 | 0.5 | 2 | 0.5 | 2
一般項目 | 天候コード |  |  | 晴れ | 晴れ | 晴れ | 晴れ | 曇り | 曇り | 曇り | 曇り | 晴れ | 晴れ | 薄曇り | 薄曇り | 時々雪 | 時々雪 | 時々雪 | 時々雪
一般項目 | 流況コード
一般項目 | 臭気コード
一般項目 | 色相コード
一般項目 | 気温 |  | ℃ | 20.5 | 20.5 | 21 | 21 | 26.5 | 26.5 | 28 | 28 | 22 | 22 | 23 | 23 | 4 | 4 | 6 | 6
一般項目 | 水温 |  | ℃ | 19 | 19 | 19.5 | 19.5 | 26.5 | 26.5 | 27 | 27 | 22.5 | 22.5 | 22.5 | 22 | 11.5 | 11.5 | 11.5 | 12
一般項目 | 流量 |  | m3/S
一般項目 | 全水深 |  | m | 晴れ: 8.9; 晴れ: 6.9; 曇り: 8.5; 曇り: 7.9; 晴れ: 9.5; 薄曇り: 7; 時々雪: 8; 時々雪: 5.9
一般項目 | 透明度 |  | m | 晴れ: > 8.9; 晴れ: > 6.9; 曇り: 4.5; 曇り: 4; 晴れ: 9; 薄曇り: 6.5; 時々雪: > 8; 時々雪: > 5.9
生活環境項目 | pH |  |  | 8.2 | 8.2 | 8.2 | 8.2 | 8.2 | 8.2 | 8.3 | 8.3 | 8.2 | 8.2 | 8.2 | 8.2 | 8.3 | 8.3 | 8.3 | 8.3
生活環境項目 | DO |  | mg/l | 7.8 | 7.7 | 7.9 | 7.8 | 6.6 | 6.5 | 7.6 | 7.6 | 7.4 | 7.4 | 7.2 | 7.4 | 8.8 | 8.7 | 8.9 | 8.9
生活環境項目 | BOD |  | mg/l
生活環境項目 | COD |  | mg/l | 1.5 | 1.2 | 1.2 | 1.2 | 1.3 | 1.1 | 1.1 | 1.2 | 1.3 | 1.2 | 1.3 | 1.3 | 1.1 | 1 | 0.9 | 0.8
生活環境項目 | SS |  | mg/l
生活環境項目 | 大腸菌群数 |  | MPN/100ml | 22 | 17 | 2 | < 1.8 | 330 | 230 | 7.8 | 33 | 2 | 1.8 | 1.8 | < 1.8 | 7.8 | 4.5 | < 1.8 | < 1.8
生活環境項目 | n-ヘキサン抽出物質_油分等 |  | mg/l
全窒素全燐 | 全窒素 |  | mg/l
全窒素全燐 | 全燐 |  | mg/l
健康項目 | カドミウム |  | mg/l | 晴れ: < 0.001; 曇り: < 0.001; 晴れ: < 0.001; 時々雪: < 0.001
健康項目 | 全シアン |  | mg/l | 晴れ: < 0.1; 曇り: < 0.1; 晴れ: < 0.1; 時々雪: < 0.1
健康項目 | 鉛 |  | mg/l | 晴れ: < 0.005; 曇り: < 0.005; 晴れ: < 0.005; 時々雪: < 0.005
健康項目 | 六価クロム |  | mg/l | 晴れ: < 0.005; 曇り: < 0.005; 晴れ: < 0.005; 時々雪: < 0.005
健康項目 | 砒素 |  | mg/l | 晴れ: 0.001; 曇り: 0.002; 晴れ: 0.002; 時々雪: 0.001
健康項目 | 総水銀 |  | mg/l | 晴れ: < 0.0005; 曇り: < 0.0005; 晴れ: < 0.0005; 時々雪: < 0.0005
健康項目 | アルキル水銀 |  | mg/l | 晴れ: < 0.0005; 曇り: < 0.0005; 晴れ: < 0.0005; 時々雪: < 0.0005
健康項目 | PCB |  | mg/l | 曇り: < 0.0005; 晴れ: < 0.0005
健康項目 | ジクロロメタン |  | mg/l | 晴れ: < 0.002; 晴れ: < 0.002
健康項目 | 四塩化炭素 |  | mg/l | 晴れ: < 0.0002; 晴れ: < 0.0002
健康項目 | 1,2-ジクロロエタン |  | mg/l | 晴れ: < 0.0004; 晴れ: < 0.0004
健康項目 | 1,1-ジクロロエチレン |  | mg/l | 晴れ: < 0.01; 晴れ: < 0.01
健康項目 | シス-1,2-ジクロロエチレン |  | mg/l | 晴れ: < 0.004; 晴れ: < 0.004
健康項目 | 1,1,1-トリクロロエタン |  | mg/l | 晴れ: < 0.1; 晴れ: < 0.1
健康項目 | 1,1,2-トリクロロエタン |  | mg/l | 晴れ: < 0.0006; 晴れ: < 0.0006
健康項目 | トリクロロエチレン |  | mg/l | 晴れ: < 0.003; 晴れ: < 0.003
健康項目 | テトラクロロエチレン |  | mg/l | 晴れ: < 0.001; 晴れ: < 0.001
健康項目 | 1,3-ジクロロプロペン |  | mg/l | 晴れ: < 0.0002; 晴れ: < 0.0002
健康項目 | チウラム |  | mg/l | 曇り: < 0.0006; 時々雪: < 0.0006
健康項目 | シマジン |  | mg/l | 曇り: < 0.0003; 時々雪: < 0.0003
健康項目 | チオベンカルブ |  | mg/l | 曇り: < 0.002; 時々雪: < 0.002
健康項目 | ベンゼン |  | mg/l | 晴れ: < 0.001; 晴れ: < 0.001
健康項目 | セレン |  | mg/l | 曇り: < 0.001; 時々雪: < 0.001
健康項目 | 硝酸性窒素 |  | mg/l
健康項目 | 亜硝酸性窒素 |  | mg/l | 曇り: < 0.02; 時々雪: < 0.02
健康項目 | 硝酸性窒素及び亜硝酸性窒素 |  | mg/l | 曇り: 0.09; 時々雪: 0.07
健康項目 | ふっ素 |  | mg/l
健康項目 | ほう素 |  | mg/l
健康項目 | 1,4-ジオキサン |  | mg/l | 晴れ: < 0.005; 晴れ: < 0.005
要監視項目 | クロロホルム（要監視） |  | mg/l | 晴れ: < 0.006
要監視項目 | トランス-1,2-ジクロロエチレン |  | mg/l | 晴れ: < 0.004
要監視項目 | 1,2-ジクロロプロパン |  | mg/l | 晴れ: < 0.006
要監視項目 | p-ジクロロベンゼン |  | mg/l | 晴れ: < 0.02
要監視項目 | イソキサチオン |  | mg/l | 晴れ: < 0.0008
要監視項目 | ダイアジノン |  | mg/l | 晴れ: < 0.0005
要監視項目 | フェニトロチオン |  | mg/l | 晴れ: < 0.0003
要監視項目 | イソプロチオラン |  | mg/l | 晴れ: < 0.004
要監視項目 | オキシン銅 |  | mg/l
要監視項目 | クロロタロニル |  | mg/l | 晴れ: < 0.005
要監視項目 | プロピザミド |  | mg/l | 晴れ: < 0.0008
要監視項目 | EPN |  | mg/l | 晴れ: < 0.0006
要監視項目 | ジクロルボス |  | mg/l | 晴れ: < 0.0008
要監視項目 | フェノブカルブ |  | mg/l | 晴れ: < 0.003
要監視項目 | イプロベンホス |  | mg/l | 晴れ: < 0.0008
要監視項目 | クロルニトロフェン |  | mg/l | 晴れ: < 0.0001
要監視項目 | トルエン |  | mg/l | 晴れ: < 0.06
要監視項目 | キシレン |  | mg/l | 晴れ: < 0.04
要監視項目 | フタル酸ジエチルヘキシル |  | mg/l
要監視項目 | ニッケル |  | mg/l
要監視項目 | モリブデン |  | mg/l
要監視項目 | アンチモン |  | mg/l
要監視項目 | 塩化ビニルモノマー |  | mg/l
要監視項目 | エピクロロヒドリン |  | mg/l
要監視項目 | 全マンガン |  | mg/l
要監視項目 | ウラン |  | mg/l
トリハロメタン生成能 | トリハロメタン生成能 |  | mg/l
トリハロメタン生成能 | クロロホルム生成能 |  | mg/l
トリハロメタン生成能 | ブロモジクロロメタン生成能 |  | mg/l
トリハロメタン生成能 | ジブロモクロロメタン生成能 |  | mg/l
トリハロメタン生成能 | ブロモホルム生成能 |  | mg/l
特殊項目 | フェノール類 |  | mg/l
特殊項目 | 銅 |  | mg/l
特殊項目 | 亜鉛 |  | mg/l
特殊項目 | 鉄_溶解性 |  | mg/l
特殊項目 | マンガン_溶解性 |  | mg/l
特殊項目 | クロム |  | mg/l
水生生物保全項目（環境基準） | 全亜鉛 |  | mg/l | 晴れ: 0.01; 晴れ: < 0.001
水生生物保全項目（要監視） | クロロホルム（水生生物保全） |  | mg/l
水生生物保全項目（要監視） | フェノール |  | mg/l
水生生物保全項目（要監視） | ホルムアルデヒド |  | mg/l
その他項目 | アンモニア性窒素
その他項目 | 燐酸態燐
その他項目 | クロロフィルa
その他項目 | ＴＯＣ
その他項目 | 電気伝導度
その他項目 | 透視度
その他項目 | 塩化物イオン |  |  | 晴れ: 17000; 曇り: 18000; 晴れ: 18000; 時々雪: 18000
その他項目 | ＭＢＡＳ
その他項目 | 濁度
その他項目 | ふん便性大腸菌群数
その他項目 | トリブチルスズ
その他項目 | トリフェニルスズ
その他項目 | 4-ｔ－オクチルフェノール
その他項目 | ノニルフェノール
その他項目 | ビスフェノールA
その他項目 | 2,4-ジクロロフェノール
その他項目 | その他項目17
その他項目 | その他項目18
その他項目 | その他項目19
その他項目 | その他項目20
その他項目 | その他項目21
その他項目 | その他項目22
その他項目 | その他項目23
その他項目 | その他項目24
その他項目 | その他項目25
その他項目 | その他項目26
その他項目 | その他項目27
その他項目 | その他項目28
その他項目 | その他項目29
その他項目 | その他項目30
その他項目 | その他項目31
その他項目 | その他項目32
その他項目 | その他項目33
その他項目 | その他項目34
その他項目 | その他項目35
その他項目 | その他項目36
その他項目 | その他項目37
その他項目 | その他項目38
その他項目 | その他項目39
その他項目 | その他項目40
備考

## 615_51_戸石沖
年度 |  | 調査区分 | 地点ｺｰﾄﾞ | 水系名 | 水域名 | 測定地点名 | 類型 | 基準点 | 調査機関名 | 分析機関名 | 地点統一番号
2011 |  | 通日調査(測定計画に基づくもの) | 51 |  | 網場湾 | 戸石沖 | A | 補助地点 | 長崎市 |  | 42-615-51
項目 |  |  | 単位 | 05月30日 | 05月30日 | 05月30日 | 05月30日 | 08月22日 | 08月22日 | 08月22日 | 08月22日 | 11月08日 | 11月08日 | 11月08日 | 11月08日 | 02月17日 | 02月17日 | 02月17日 | 02月17日
一般項目 | 採取時刻 |  |  | 09時45分 | 09時50分 | 13時35分 | 13時40分 | 09時40分 | 09時45分 | 13時50分 | 13時55分 | 10時00分 | 10時10分 | 13時55分 | 14時00分 | 09時15分 | 09時20分 | 13時50分 | 13時55分
| 採取位置 |  |  | 上層（表層） | 中層 | 上層（表層） | 中層 | 上層（表層） | 中層 | 上層（表層） | 中層 | 上層（表層） | 中層 | 上層（表層） | 中層 | 上層（表層） | 中層 | 上層（表層） | 中層
| 採取水深 |  | m | 0.5 | 2 | 0.5 | 2 | 0.5 | 2 | 0.5 | 2 | 0.5 | 2 | 0.5 | 2 | 0.5 | 2 | 0.5 | 2
一般項目 | 天候コード |  |  | 晴れ | 晴れ | 晴れ | 晴れ | 曇り | 曇り | 曇り | 曇り | 晴れ | 晴れ | 薄曇り | 薄曇り | 時々雪 | 時々雪 | 時々雪 | 時々雪
一般項目 | 流況コード
一般項目 | 臭気コード
一般項目 | 色相コード
一般項目 | 気温 |  | ℃ | 20.5 | 20.5 | 21 | 21 | 26.5 | 26.5 | 28 | 28 | 20 | 20 | 23 | 23 | 4 | 4 | 6 | 6
一般項目 | 水温 |  | ℃ | 19 | 19 | 20 | 20 | 26.5 | 26.5 | 27 | 27 | 22.5 | 22.5 | 23 | 22.5 | 11.5 | 12 | 11.5 | 11.5
一般項目 | 流量 |  | m3/S
一般項目 | 全水深 |  | m | 晴れ: 7.8; 晴れ: 6.6; 曇り: 7.6; 曇り: 8; 晴れ: 8; 薄曇り: 8; 時々雪: 8; 時々雪: 8.1
一般項目 | 透明度 |  | m | 晴れ: 4.5; 晴れ: 4.5; 曇り: 4; 曇り: 4; 晴れ: 2.5; 薄曇り: 3.5; 時々雪: > 8; 時々雪: 7
生活環境項目 | pH |  |  | 8.1 | 8.1 | 8.1 | 8.1 | 8.2 | 8.2 | 8.3 | 8.3 | 8.2 | 8.2 | 8.2 | 8.2 | 8.3 | 8.3 | 8.3 | 8.3
生活環境項目 | DO |  | mg/l | 7.5 | 7.6 | 7.6 | 7.6 | 6.8 | 6.6 | 7.7 | 7.7 | 6.4 | 6.7 | 7 | 7.2 | 8.7 | 8.8 | 9.1 | 9
生活環境項目 | BOD |  | mg/l
生活環境項目 | COD |  | mg/l | 1.4 | 1.1 | 1.4 | 1.1 | 1.3 | 0.9 | 1.3 | 1.3 | 1.5 | 1.2 | 1.3 | 1.3 | 1 | 1 | 0.7 | 0.7
生活環境項目 | SS |  | mg/l
生活環境項目 | 大腸菌群数 |  | MPN/100ml | 28 | 11 | 2 | < 1.8 | 330 | 310 | 230 | 140 | 11 | 4.5 | < 1.8 | < 1.8 | < 1.8 | 7.8 | < 1.8 | < 1.8
生活環境項目 | n-ヘキサン抽出物質_油分等 |  | mg/l
全窒素全燐 | 全窒素 |  | mg/l
全窒素全燐 | 全燐 |  | mg/l
健康項目 | カドミウム |  | mg/l | 晴れ: < 0.001; 曇り: < 0.001; 晴れ: < 0.001; 時々雪: < 0.001
健康項目 | 全シアン |  | mg/l | 晴れ: < 0.1; 曇り: < 0.1; 晴れ: < 0.1; 時々雪: < 0.1
健康項目 | 鉛 |  | mg/l | 晴れ: < 0.005; 曇り: < 0.005; 晴れ: < 0.005; 時々雪: < 0.005
健康項目 | 六価クロム |  | mg/l | 晴れ: < 0.005; 曇り: < 0.005; 晴れ: < 0.005; 時々雪: < 0.005
健康項目 | 砒素 |  | mg/l | 晴れ: 0.002; 曇り: 0.002; 晴れ: 0.001; 時々雪: 0.001
健康項目 | 総水銀 |  | mg/l | 晴れ: < 0.0005; 曇り: < 0.0005; 晴れ: < 0.0005; 時々雪: < 0.0005
健康項目 | アルキル水銀 |  | mg/l | 晴れ: < 0.0005; 曇り: < 0.0005; 晴れ: < 0.0005; 時々雪: < 0.0005
健康項目 | PCB |  | mg/l | 曇り: < 0.0005; 晴れ: < 0.0005
健康項目 | ジクロロメタン |  | mg/l | 晴れ: < 0.002; 晴れ: < 0.002
健康項目 | 四塩化炭素 |  | mg/l | 晴れ: < 0.0002; 晴れ: < 0.0002
健康項目 | 1,2-ジクロロエタン |  | mg/l | 晴れ: < 0.0004; 晴れ: < 0.0004
健康項目 | 1,1-ジクロロエチレン |  | mg/l | 晴れ: < 0.01; 晴れ: < 0.01
健康項目 | シス-1,2-ジクロロエチレン |  | mg/l | 晴れ: < 0.004; 晴れ: < 0.004
健康項目 | 1,1,1-トリクロロエタン |  | mg/l | 晴れ: < 0.1; 晴れ: < 0.1
健康項目 | 1,1,2-トリクロロエタン |  | mg/l | 晴れ: < 0.0006; 晴れ: < 0.0006
健康項目 | トリクロロエチレン |  | mg/l | 晴れ: < 0.003; 晴れ: < 0.003
健康項目 | テトラクロロエチレン |  | mg/l | 晴れ: < 0.001; 晴れ: < 0.001
健康項目 | 1,3-ジクロロプロペン |  | mg/l | 晴れ: < 0.0002; 晴れ: < 0.0002
健康項目 | チウラム |  | mg/l | 曇り: < 0.0006; 時々雪: < 0.0006
健康項目 | シマジン |  | mg/l | 曇り: < 0.0003; 時々雪: < 0.0003
健康項目 | チオベンカルブ |  | mg/l | 曇り: < 0.002; 時々雪: < 0.002
健康項目 | ベンゼン |  | mg/l | 晴れ: < 0.001; 晴れ: < 0.001
健康項目 | セレン |  | mg/l | 曇り: < 0.001; 時々雪: < 0.001
健康項目 | 硝酸性窒素 |  | mg/l
健康項目 | 亜硝酸性窒素 |  | mg/l | 曇り: < 0.02; 時々雪: < 0.02
健康項目 | 硝酸性窒素及び亜硝酸性窒素 |  | mg/l | 曇り: 0.13; 時々雪: 0.04
健康項目 | ふっ素 |  | mg/l
健康項目 | ほう素 |  | mg/l
健康項目 | 1,4-ジオキサン |  | mg/l | 晴れ: < 0.005; 晴れ: < 0.005
要監視項目 | クロロホルム（要監視） |  | mg/l | 晴れ: < 0.006
要監視項目 | トランス-1,2-ジクロロエチレン |  | mg/l | 晴れ: < 0.004
要監視項目 | 1,2-ジクロロプロパン |  | mg/l | 晴れ: < 0.006
要監視項目 | p-ジクロロベンゼン |  | mg/l | 晴れ: < 0.02
要監視項目 | イソキサチオン |  | mg/l | 晴れ: < 0.0008
要監視項目 | ダイアジノン |  | mg/l | 晴れ: < 0.0005
要監視項目 | フェニトロチオン |  | mg/l | 晴れ: < 0.0003
要監視項目 | イソプロチオラン |  | mg/l | 晴れ: < 0.004
要監視項目 | オキシン銅 |  | mg/l
要監視項目 | クロロタロニル |  | mg/l | 晴れ: < 0.005
要監視項目 | プロピザミド |  | mg/l | 晴れ: < 0.0008
要監視項目 | EPN |  | mg/l | 晴れ: < 0.0006
要監視項目 | ジクロルボス |  | mg/l | 晴れ: < 0.0008
要監視項目 | フェノブカルブ |  | mg/l | 晴れ: < 0.003
要監視項目 | イプロベンホス |  | mg/l | 晴れ: < 0.0008
要監視項目 | クロルニトロフェン |  | mg/l | 晴れ: < 0.0001
要監視項目 | トルエン |  | mg/l | 晴れ: < 0.06
要監視項目 | キシレン |  | mg/l | 晴れ: < 0.04
要監視項目 | フタル酸ジエチルヘキシル |  | mg/l
要監視項目 | ニッケル |  | mg/l
要監視項目 | モリブデン |  | mg/l
要監視項目 | アンチモン |  | mg/l
要監視項目 | 塩化ビニルモノマー |  | mg/l
要監視項目 | エピクロロヒドリン |  | mg/l
要監視項目 | 全マンガン |  | mg/l
要監視項目 | ウラン |  | mg/l
トリハロメタン生成能 | トリハロメタン生成能 |  | mg/l
トリハロメタン生成能 | クロロホルム生成能 |  | mg/l
トリハロメタン生成能 | ブロモジクロロメタン生成能 |  | mg/l
トリハロメタン生成能 | ジブロモクロロメタン生成能 |  | mg/l
トリハロメタン生成能 | ブロモホルム生成能 |  | mg/l
特殊項目 | フェノール類 |  | mg/l
特殊項目 | 銅 |  | mg/l
特殊項目 | 亜鉛 |  | mg/l
特殊項目 | 鉄_溶解性 |  | mg/l
特殊項目 | マンガン_溶解性 |  | mg/l
特殊項目 | クロム |  | mg/l
水生生物保全項目（環境基準） | 全亜鉛 |  | mg/l | 晴れ: 0.015; 晴れ: < 0.001
水生生物保全項目（要監視） | クロロホルム（水生生物保全） |  | mg/l
水生生物保全項目（要監視） | フェノール |  | mg/l
水生生物保全項目（要監視） | ホルムアルデヒド |  | mg/l
その他項目 | アンモニア性窒素
その他項目 | 燐酸態燐
その他項目 | クロロフィルa
その他項目 | ＴＯＣ
その他項目 | 電気伝導度
その他項目 | 透視度
その他項目 | 塩化物イオン |  |  | 晴れ: 18000; 曇り: 17000; 晴れ: 17000; 時々雪: 18000
その他項目 | ＭＢＡＳ
その他項目 | 濁度
その他項目 | ふん便性大腸菌群数
その他項目 | トリブチルスズ
その他項目 | トリフェニルスズ
その他項目 | 4-ｔ－オクチルフェノール
その他項目 | ノニルフェノール
その他項目 | ビスフェノールA
その他項目 | 2,4-ジクロロフェノール
その他項目 | その他項目17
その他項目 | その他項目18
その他項目 | その他項目19
その他項目 | その他項目20
その他項目 | その他項目21
その他項目 | その他項目22
その他項目 | その他項目23
その他項目 | その他項目24
その他項目 | その他項目25
その他項目 | その他項目26
その他項目 | その他項目27
その他項目 | その他項目28
その他項目 | その他項目29
その他項目 | その他項目30
その他項目 | その他項目31
その他項目 | その他項目32
その他項目 | その他項目33
その他項目 | その他項目34
その他項目 | その他項目35
その他項目 | その他項目36
その他項目 | その他項目37
その他項目 | その他項目38
その他項目 | その他項目39
その他項目 | その他項目40
備考

## 616_01_佐須奈港
年度 |  | 調査区分 | 地点ｺｰﾄﾞ | 水系名 | 水域名 | 測定地点名 | 類型 | 基準点 | 調査機関名 | 分析機関名 | 地点統一番号
2011 |  | 年間調査 | 01 |  | 対馬海域 | 佐須奈港 | A | 基準地点 | 長崎県 |  | 42-616-01
項目 |  |  | 単位 | 04月19日 | 04月19日 | 06月07日 | 06月07日 | 08月03日 | 08月03日 | 10月05日 | 10月05日 | 12月05日 | 12月05日 | 02月08日 | 02月08日
一般項目 | 採取時刻 |  |  | 13時25分 | 13時30分 | 11時20分 | 11時25分 | 12時00分 | 12時05分 | 11時50分 | 11時55分 | 11時45分 | 11時50分 | 11時20分 | 11時25分
| 採取位置 |  |  | 上層（表層） | 中層 | 上層（表層） | 中層 | 上層（表層） | 中層 | 上層（表層） | 中層 | 上層（表層） | 中層 | 上層（表層） | 中層
| 採取水深 |  | m | 0.5 | 2 | 0.5 | 2 | 0.5 | 2 | 0.5 | 2 | 0.5 | 2 | 0.5 | 2
一般項目 | 天候コード |  |  | 2 | 2 | 2 | 2 | 2 | 2 | 4 | 4 | 1 | 1 | 2 | 2
一般項目 | 流況コード
一般項目 | 臭気コード
一般項目 | 色相コード
一般項目 | 気温 |  | ℃ | 14.0 | 14.0 | 23.0 | 23.0 | 31.0 | 31.0 | 19.5 | 19.5 | 13.0 | 13.0 | -3.5 | -3.5
一般項目 | 水温 |  | ℃ | 15.5 | 16.0 | 20.0 | 20.0 | 28.0 | 27.5 | 23.5 | 24.0 | 18.0 | 17.5 | 8.0 | 9.0
一般項目 | 流量 |  | m3/S
一般項目 | 全水深 |  | m | 6.5 | 6.5 | 7.5 | 7.5 | 8.2 | 8.2 | 7.5 | 7.5 | 7.0 | 7.0 | 7.5 | 7.5
一般項目 | 透明度 |  | m | 6.5 | 6.5 | 7.5 | 7.5 | 7.0 | 7.0 | 6.8 | 6.8 | 7.0 | 7.0 | 7.5 | 7.5
生活環境項目 | pH |  |  | 8.2 | 8.2 | 8.1 | 8.1 | 8.2 | 8.2 | 8.2 | 8.2 | 8.2 | 8.1 | 8.1 | 8.1
生活環境項目 | DO |  | mg/l | 8.5 |  | 7.8 |  | 6.3 |  | 6.1 |  | 7.7 |  | 8.7
生活環境項目 | BOD |  | mg/l
生活環境項目 | COD |  | mg/l | 1.3 | 1.9 | 0.9 | 0.8 | < 0.5 | 0.6 | 0.7 | 1.0 | 0.7 | 0.7 | 0.9 | 0.9
生活環境項目 | SS |  | mg/l
生活環境項目 | 大腸菌群数 |  | MPN/100ml | 4.5 |  | 11 |  | 110 |  | 130 |  | 79 |  | 17
生活環境項目 | n-ヘキサン抽出物質_油分等 |  | mg/l | < 0.5 |  | < 0.5 |  | < 0.5 |  | < 0.5 |  | < 0.5 |  | < 0.5
全窒素全燐 | 全窒素 |  | mg/l
全窒素全燐 | 全燐 |  | mg/l
健康項目 | カドミウム |  | mg/l |  |  |  |  | < 0.001
健康項目 | 全シアン |  | mg/l
健康項目 | 鉛 |  | mg/l |  |  |  |  | < 0.005
健康項目 | 六価クロム |  | mg/l |  |  |  |  | < 0.005
健康項目 | 砒素 |  | mg/l |  |  |  |  | 0.001
健康項目 | 総水銀 |  | mg/l |  |  |  |  | < 0.0005
健康項目 | アルキル水銀 |  | mg/l
健康項目 | PCB |  | mg/l
健康項目 | ジクロロメタン |  | mg/l
健康項目 | 四塩化炭素 |  | mg/l
健康項目 | 1,2-ジクロロエタン |  | mg/l
健康項目 | 1,1-ジクロロエチレン |  | mg/l
健康項目 | シス-1,2-ジクロロエチレン |  | mg/l
健康項目 | 1,1,1-トリクロロエタン |  | mg/l
健康項目 | 1,1,2-トリクロロエタン |  | mg/l
健康項目 | トリクロロエチレン |  | mg/l
健康項目 | テトラクロロエチレン |  | mg/l
健康項目 | 1,3-ジクロロプロペン |  | mg/l
健康項目 | チウラム |  | mg/l
健康項目 | シマジン |  | mg/l
健康項目 | チオベンカルブ |  | mg/l
健康項目 | ベンゼン |  | mg/l
健康項目 | セレン |  | mg/l
健康項目 | 硝酸性窒素 |  | mg/l
健康項目 | 亜硝酸性窒素 |  | mg/l
健康項目 | 硝酸性窒素及び亜硝酸性窒素 |  | mg/l
健康項目 | ふっ素 |  | mg/l
健康項目 | ほう素 |  | mg/l
健康項目 | 1,4-ジオキサン |  | mg/l
要監視項目 | クロロホルム（要監視） |  | mg/l
要監視項目 | トランス-1,2-ジクロロエチレン |  | mg/l
要監視項目 | 1,2-ジクロロプロパン |  | mg/l
要監視項目 | p-ジクロロベンゼン |  | mg/l
要監視項目 | イソキサチオン |  | mg/l
要監視項目 | ダイアジノン |  | mg/l
要監視項目 | フェニトロチオン |  | mg/l
要監視項目 | イソプロチオラン |  | mg/l
要監視項目 | オキシン銅 |  | mg/l
要監視項目 | クロロタロニル |  | mg/l
要監視項目 | プロピザミド |  | mg/l
要監視項目 | EPN |  | mg/l
要監視項目 | ジクロルボス |  | mg/l
要監視項目 | フェノブカルブ |  | mg/l
要監視項目 | イプロベンホス |  | mg/l
要監視項目 | クロルニトロフェン |  | mg/l
要監視項目 | トルエン |  | mg/l
要監視項目 | キシレン |  | mg/l
要監視項目 | フタル酸ジエチルヘキシル |  | mg/l
要監視項目 | ニッケル |  | mg/l
要監視項目 | モリブデン |  | mg/l
要監視項目 | アンチモン |  | mg/l
要監視項目 | 塩化ビニルモノマー |  | mg/l
要監視項目 | エピクロロヒドリン |  | mg/l
要監視項目 | 全マンガン |  | mg/l
要監視項目 | ウラン |  | mg/l
トリハロメタン生成能 | トリハロメタン生成能 |  | mg/l
トリハロメタン生成能 | クロロホルム生成能 |  | mg/l
トリハロメタン生成能 | ブロモジクロロメタン生成能 |  | mg/l
トリハロメタン生成能 | ジブロモクロロメタン生成能 |  | mg/l
トリハロメタン生成能 | ブロモホルム生成能 |  | mg/l
特殊項目 | フェノール類 |  | mg/l
特殊項目 | 銅 |  | mg/l
特殊項目 | 亜鉛 |  | mg/l
特殊項目 | 鉄_溶解性 |  | mg/l
特殊項目 | マンガン_溶解性 |  | mg/l
特殊項目 | クロム |  | mg/l
水生生物保全項目（環境基準） | 全亜鉛 |  | mg/l
水生生物保全項目（要監視） | クロロホルム（水生生物保全） |  | mg/l
水生生物保全項目（要監視） | フェノール |  | mg/l
水生生物保全項目（要監視） | ホルムアルデヒド |  | mg/l
その他項目 | アンモニア性窒素
その他項目 | 燐酸態燐
その他項目 | クロロフィルa
その他項目 | ＴＯＣ
その他項目 | 電気伝導度
その他項目 | 透視度
その他項目 | 塩化物イオン |  |  | 19000 |  | 19000 |  | 19000 |  | 18000 |  | 19000 |  | 20000
その他項目 | ＭＢＡＳ
その他項目 | 濁度
その他項目 | ふん便性大腸菌群数
その他項目 | トリブチルスズ
その他項目 | トリフェニルスズ
その他項目 | 4-ｔ－オクチルフェノール
その他項目 | ノニルフェノール
その他項目 | ビスフェノールA
その他項目 | 2,4-ジクロロフェノール
その他項目 | その他項目17
その他項目 | その他項目18
その他項目 | その他項目19
その他項目 | その他項目20
その他項目 | その他項目21
その他項目 | その他項目22
その他項目 | その他項目23
その他項目 | その他項目24
その他項目 | その他項目25
その他項目 | その他項目26
その他項目 | その他項目27
その他項目 | その他項目28
その他項目 | その他項目29
その他項目 | その他項目30
その他項目 | その他項目31
その他項目 | その他項目32
その他項目 | その他項目33
その他項目 | その他項目34
その他項目 | その他項目35
その他項目 | その他項目36
その他項目 | その他項目37
その他項目 | その他項目38
その他項目 | その他項目39
その他項目 | その他項目40
備考

## 616_02_比田勝港
年度 |  | 調査区分 | 地点ｺｰﾄﾞ | 水系名 | 水域名 | 測定地点名 | 類型 | 基準点 | 調査機関名 | 分析機関名 | 地点統一番号
2011 |  | 年間調査 | 02 |  | 対馬海域 | 比田勝港 | A | 基準地点 | 長崎県 |  | 42-616-02
項目 |  |  | 単位 | 04月19日 | 04月19日 | 06月02日 | 06月02日 | 08月04日 | 08月04日 | 10月04日 | 10月04日 | 12月06日 | 12月06日 | 02月06日 | 02月06日
一般項目 | 採取時刻 |  |  | 13時00分 | 13時05分 | 11時30分 | 11時35分 | 11時45分 | 11時50分 | 11時30分 | 11時35分 | 11時25分 | 11時30分 | 11時25分 | 11時30分
| 採取位置 |  |  | 上層（表層） | 中層 | 上層（表層） | 中層 | 上層（表層） | 中層 | 上層（表層） | 中層 | 上層（表層） | 中層 | 上層（表層） | 中層
| 採取水深 |  | m | 0.5 | 2 | 0.5 | 2 | 0.5 | 2 | 0.5 | 2 | 0.5 | 2 | 0.5 | 2
一般項目 | 天候コード |  |  | 2 | 2 | 4 | 4 | 1 | 1 | 2 | 2 | 2 | 2 | 3 | 3
一般項目 | 流況コード
一般項目 | 臭気コード
一般項目 | 色相コード
一般項目 | 気温 |  | ℃ | 11.0 | 11.0 | 17.0 | 17.0 | 31.0 | 31.0 | 21.0 | 21.0 | 15.0 | 15.0 | 11.0 | 11.0
一般項目 | 水温 |  | ℃ | 14.5 | 15.0 | 16.5 | 16.5 | 27.5 | 27.5 | 24.0 | 24.0 | 19.0 | 19.0 | 14.0 | 13.0
一般項目 | 流量 |  | m3/S
一般項目 | 全水深 |  | m | 4.0 | 4.0 | 4.5 | 4.5 | 4.5 | 4.5 | 5.0 | 5.0 | 4.9 | 4.9 | 4.7 | 4.7
一般項目 | 透明度 |  | m | 4.0 | 4.0 | 4.5 | 4.5 | 4.5 | 4.5 | 5.0 | 5.0 | 4.9 | 4.9 | 4.7 | 4.7
生活環境項目 | pH |  |  | 8.2 | 8.2 | 8.1 | 8.1 | 8.2 | 8.1 | 8.2 | 8.2 | 8.2 | 8.2 | 8.2 | 8.2
生活環境項目 | DO |  | mg/l | 8.8 |  | 8.3 |  | 7.1 |  | 6.6 |  | 8.0 |  | 8.8
生活環境項目 | BOD |  | mg/l
生活環境項目 | COD |  | mg/l | 0.8 | 1.4 | 0.9 | 1.1 | 1.0 | 0.8 | 1.0 | 0.9 | 0.6 | 0.8 | 1.0 | 0.6
生活環境項目 | SS |  | mg/l
生活環境項目 | 大腸菌群数 |  | MPN/100ml | 49 |  | 110 |  | 240 |  | 23 |  | 790 |  | 13
生活環境項目 | n-ヘキサン抽出物質_油分等 |  | mg/l | < 0.5 |  | < 0.5 |  | < 0.5 |  | < 0.5 |  | < 0.5 |  | < 0.5
全窒素全燐 | 全窒素 |  | mg/l
全窒素全燐 | 全燐 |  | mg/l
健康項目 | カドミウム |  | mg/l |  |  |  |  | < 0.001
健康項目 | 全シアン |  | mg/l
健康項目 | 鉛 |  | mg/l |  |  |  |  | < 0.005
健康項目 | 六価クロム |  | mg/l |  |  |  |  | < 0.005
健康項目 | 砒素 |  | mg/l |  |  |  |  | 0.001
健康項目 | 総水銀 |  | mg/l |  |  |  |  | < 0.0005
健康項目 | アルキル水銀 |  | mg/l
健康項目 | PCB |  | mg/l
健康項目 | ジクロロメタン |  | mg/l
健康項目 | 四塩化炭素 |  | mg/l
健康項目 | 1,2-ジクロロエタン |  | mg/l
健康項目 | 1,1-ジクロロエチレン |  | mg/l
健康項目 | シス-1,2-ジクロロエチレン |  | mg/l
健康項目 | 1,1,1-トリクロロエタン |  | mg/l
健康項目 | 1,1,2-トリクロロエタン |  | mg/l
健康項目 | トリクロロエチレン |  | mg/l
健康項目 | テトラクロロエチレン |  | mg/l
健康項目 | 1,3-ジクロロプロペン |  | mg/l
健康項目 | チウラム |  | mg/l
健康項目 | シマジン |  | mg/l
健康項目 | チオベンカルブ |  | mg/l
健康項目 | ベンゼン |  | mg/l
健康項目 | セレン |  | mg/l
健康項目 | 硝酸性窒素 |  | mg/l
健康項目 | 亜硝酸性窒素 |  | mg/l
健康項目 | 硝酸性窒素及び亜硝酸性窒素 |  | mg/l
健康項目 | ふっ素 |  | mg/l
健康項目 | ほう素 |  | mg/l
健康項目 | 1,4-ジオキサン |  | mg/l
要監視項目 | クロロホルム（要監視） |  | mg/l
要監視項目 | トランス-1,2-ジクロロエチレン |  | mg/l
要監視項目 | 1,2-ジクロロプロパン |  | mg/l
要監視項目 | p-ジクロロベンゼン |  | mg/l
要監視項目 | イソキサチオン |  | mg/l
要監視項目 | ダイアジノン |  | mg/l
要監視項目 | フェニトロチオン |  | mg/l
要監視項目 | イソプロチオラン |  | mg/l
要監視項目 | オキシン銅 |  | mg/l
要監視項目 | クロロタロニル |  | mg/l
要監視項目 | プロピザミド |  | mg/l
要監視項目 | EPN |  | mg/l
要監視項目 | ジクロルボス |  | mg/l
要監視項目 | フェノブカルブ |  | mg/l
要監視項目 | イプロベンホス |  | mg/l
要監視項目 | クロルニトロフェン |  | mg/l
要監視項目 | トルエン |  | mg/l
要監視項目 | キシレン |  | mg/l
要監視項目 | フタル酸ジエチルヘキシル |  | mg/l
要監視項目 | ニッケル |  | mg/l
要監視項目 | モリブデン |  | mg/l
要監視項目 | アンチモン |  | mg/l
要監視項目 | 塩化ビニルモノマー |  | mg/l
要監視項目 | エピクロロヒドリン |  | mg/l
要監視項目 | 全マンガン |  | mg/l
要監視項目 | ウラン |  | mg/l
トリハロメタン生成能 | トリハロメタン生成能 |  | mg/l
トリハロメタン生成能 | クロロホルム生成能 |  | mg/l
トリハロメタン生成能 | ブロモジクロロメタン生成能 |  | mg/l
トリハロメタン生成能 | ジブロモクロロメタン生成能 |  | mg/l
トリハロメタン生成能 | ブロモホルム生成能 |  | mg/l
特殊項目 | フェノール類 |  | mg/l
特殊項目 | 銅 |  | mg/l
特殊項目 | 亜鉛 |  | mg/l
特殊項目 | 鉄_溶解性 |  | mg/l
特殊項目 | マンガン_溶解性 |  | mg/l
特殊項目 | クロム |  | mg/l
水生生物保全項目（環境基準） | 全亜鉛 |  | mg/l
水生生物保全項目（要監視） | クロロホルム（水生生物保全） |  | mg/l
水生生物保全項目（要監視） | フェノール |  | mg/l
水生生物保全項目（要監視） | ホルムアルデヒド |  | mg/l
その他項目 | アンモニア性窒素
その他項目 | 燐酸態燐
その他項目 | クロロフィルa
その他項目 | ＴＯＣ
その他項目 | 電気伝導度
その他項目 | 透視度
その他項目 | 塩化物イオン |  |  | 19000 |  | 18000 |  | 18000 |  | 19000 |  | 19000 |  | 19000
その他項目 | ＭＢＡＳ
その他項目 | 濁度
その他項目 | ふん便性大腸菌群数
その他項目 | トリブチルスズ
その他項目 | トリフェニルスズ
その他項目 | 4-ｔ－オクチルフェノール
その他項目 | ノニルフェノール
その他項目 | ビスフェノールA
その他項目 | 2,4-ジクロロフェノール
その他項目 | その他項目17
その他項目 | その他項目18
その他項目 | その他項目19
その他項目 | その他項目20
その他項目 | その他項目21
その他項目 | その他項目22
その他項目 | その他項目23
その他項目 | その他項目24
その他項目 | その他項目25
その他項目 | その他項目26
その他項目 | その他項目27
その他項目 | その他項目28
その他項目 | その他項目29
その他項目 | その他項目30
その他項目 | その他項目31
その他項目 | その他項目32
その他項目 | その他項目33
その他項目 | その他項目34
その他項目 | その他項目35
その他項目 | その他項目36
その他項目 | その他項目37
その他項目 | その他項目38
その他項目 | その他項目39
その他項目 | その他項目40
備考

## 616_04_竹敷港
年度 |  | 調査区分 | 地点ｺｰﾄﾞ | 水系名 | 水域名 | 測定地点名 | 類型 | 基準点 | 調査機関名 | 分析機関名 | 地点統一番号
2011 |  | 年間調査 | 04 |  | 対馬海域 | 竹敷港 | A | 基準地点 | 長崎県 |  | 42-616-04
項目 |  |  | 単位 | 04月19日 | 04月19日 | 06月02日 | 06月02日 | 08月04日 | 08月04日 | 10月04日 | 10月04日 | 12月06日 | 12月06日 | 02月06日 | 02月06日
一般項目 | 採取時刻 |  |  | 10時05分 | 10時10分 | 09時30分 | 09時35分 | 09時35分 | 09時40分 | 09時35分 | 09時40分 | 09時40分 | 09時45分 | 09時35分 | 09時40分
| 採取位置 |  |  | 上層（表層） | 中層 | 上層（表層） | 中層 | 上層（表層） | 中層 | 上層（表層） | 中層 | 上層（表層） | 中層 | 上層（表層） | 中層
| 採取水深 |  | m | 0.5 | 2 | 0.5 | 2 | 0.5 | 2 | 0.5 | 2 | 0.5 | 2 | 0.5 | 2
一般項目 | 天候コード |  |  | 2 | 2 | 4 | 4 | 1 | 1 | 2 | 2 | 2 | 2 | 3 | 3
一般項目 | 流況コード
一般項目 | 臭気コード
一般項目 | 色相コード
一般項目 | 気温 |  | ℃ | 11.0 | 11.0 | 20.5 | 20.5 | 28.0 | 28.0 | 20.0 | 20.0 | 13.0 | 13.0 | 10.0 | 10.0
一般項目 | 水温 |  | ℃ | 15.5 | 15.0 | 18.0 | 18.0 | 28.5 | 28.5 | 24.0 | 24.0 | 18.5 | 18.5 | 14.0 | 13.5
一般項目 | 流量 |  | m3/S
一般項目 | 全水深 |  | m | 9.0 | 9.0 | 8.5 | 8.5 | 8.0 | 8.0 | 7.5 | 7.5 | 8.1 | 8.1 | 9.0 | 9.0
一般項目 | 透明度 |  | m | 8.0 | 8.0 | 8.5 | 8.5 | 8.0 | 8.0 | 5.5 | 5.5 | 8.1 | 8.1 | 9.0 | 9.0
生活環境項目 | pH |  |  | 8.2 | 8.2 | 8.1 | 8.1 | 8.2 | 8.2 | 8.2 | 8.2 | 8.2 | 8.2 | 8.2 | 8.2
生活環境項目 | DO |  | mg/l | 8.3 |  | 7.3 |  | 7.4 |  | 6.7 |  | 7.4 |  | 8.8
生活環境項目 | BOD |  | mg/l
生活環境項目 | COD |  | mg/l | 0.7 | 0.6 | 0.9 | 0.9 | 1.0 | 1.4 | 1.1 | 1.4 | 1.0 | 1.0 | 0.8 | 0.7
生活環境項目 | SS |  | mg/l
生活環境項目 | 大腸菌群数 |  | MPN/100ml | 7.8 |  | 23 |  | 130 |  | 23 |  | 13 |  | < 1.8
生活環境項目 | n-ヘキサン抽出物質_油分等 |  | mg/l | < 0.5 |  | < 0.5 |  | < 0.5 |  | < 0.5 |  | < 0.5 |  | < 0.5
全窒素全燐 | 全窒素 |  | mg/l
全窒素全燐 | 全燐 |  | mg/l
健康項目 | カドミウム |  | mg/l |  |  |  |  | < 0.001
健康項目 | 全シアン |  | mg/l
健康項目 | 鉛 |  | mg/l |  |  |  |  | < 0.005
健康項目 | 六価クロム |  | mg/l |  |  |  |  | < 0.005
健康項目 | 砒素 |  | mg/l |  |  |  |  | 0.001
健康項目 | 総水銀 |  | mg/l |  |  |  |  | < 0.0005
健康項目 | アルキル水銀 |  | mg/l
健康項目 | PCB |  | mg/l
健康項目 | ジクロロメタン |  | mg/l
健康項目 | 四塩化炭素 |  | mg/l
健康項目 | 1,2-ジクロロエタン |  | mg/l
健康項目 | 1,1-ジクロロエチレン |  | mg/l
健康項目 | シス-1,2-ジクロロエチレン |  | mg/l
健康項目 | 1,1,1-トリクロロエタン |  | mg/l
健康項目 | 1,1,2-トリクロロエタン |  | mg/l
健康項目 | トリクロロエチレン |  | mg/l
健康項目 | テトラクロロエチレン |  | mg/l
健康項目 | 1,3-ジクロロプロペン |  | mg/l
健康項目 | チウラム |  | mg/l
健康項目 | シマジン |  | mg/l
健康項目 | チオベンカルブ |  | mg/l
健康項目 | ベンゼン |  | mg/l
健康項目 | セレン |  | mg/l
健康項目 | 硝酸性窒素 |  | mg/l
健康項目 | 亜硝酸性窒素 |  | mg/l
健康項目 | 硝酸性窒素及び亜硝酸性窒素 |  | mg/l
健康項目 | ふっ素 |  | mg/l
健康項目 | ほう素 |  | mg/l
健康項目 | 1,4-ジオキサン |  | mg/l
要監視項目 | クロロホルム（要監視） |  | mg/l
要監視項目 | トランス-1,2-ジクロロエチレン |  | mg/l
要監視項目 | 1,2-ジクロロプロパン |  | mg/l
要監視項目 | p-ジクロロベンゼン |  | mg/l
要監視項目 | イソキサチオン |  | mg/l
要監視項目 | ダイアジノン |  | mg/l
要監視項目 | フェニトロチオン |  | mg/l
要監視項目 | イソプロチオラン |  | mg/l
要監視項目 | オキシン銅 |  | mg/l
要監視項目 | クロロタロニル |  | mg/l
要監視項目 | プロピザミド |  | mg/l
要監視項目 | EPN |  | mg/l
要監視項目 | ジクロルボス |  | mg/l
要監視項目 | フェノブカルブ |  | mg/l
要監視項目 | イプロベンホス |  | mg/l
要監視項目 | クロルニトロフェン |  | mg/l
要監視項目 | トルエン |  | mg/l
要監視項目 | キシレン |  | mg/l
要監視項目 | フタル酸ジエチルヘキシル |  | mg/l
要監視項目 | ニッケル |  | mg/l
要監視項目 | モリブデン |  | mg/l
要監視項目 | アンチモン |  | mg/l
要監視項目 | 塩化ビニルモノマー |  | mg/l
要監視項目 | エピクロロヒドリン |  | mg/l
要監視項目 | 全マンガン |  | mg/l
要監視項目 | ウラン |  | mg/l
トリハロメタン生成能 | トリハロメタン生成能 |  | mg/l
トリハロメタン生成能 | クロロホルム生成能 |  | mg/l
トリハロメタン生成能 | ブロモジクロロメタン生成能 |  | mg/l
トリハロメタン生成能 | ジブロモクロロメタン生成能 |  | mg/l
トリハロメタン生成能 | ブロモホルム生成能 |  | mg/l
特殊項目 | フェノール類 |  | mg/l
特殊項目 | 銅 |  | mg/l
特殊項目 | 亜鉛 |  | mg/l
特殊項目 | 鉄_溶解性 |  | mg/l
特殊項目 | マンガン_溶解性 |  | mg/l
特殊項目 | クロム |  | mg/l
水生生物保全項目（環境基準） | 全亜鉛 |  | mg/l
水生生物保全項目（要監視） | クロロホルム（水生生物保全） |  | mg/l
水生生物保全項目（要監視） | フェノール |  | mg/l
水生生物保全項目（要監視） | ホルムアルデヒド |  | mg/l
その他項目 | アンモニア性窒素
その他項目 | 燐酸態燐
その他項目 | クロロフィルa
その他項目 | ＴＯＣ
その他項目 | 電気伝導度
その他項目 | 透視度
その他項目 | 塩化物イオン |  |  | 19000 |  | 18000 |  | 18000 |  | 19000 |  | 19000 |  | 19000
その他項目 | ＭＢＡＳ
その他項目 | 濁度
その他項目 | ふん便性大腸菌群数
その他項目 | トリブチルスズ
その他項目 | トリフェニルスズ
その他項目 | 4-ｔ－オクチルフェノール
その他項目 | ノニルフェノール
その他項目 | ビスフェノールA
その他項目 | 2,4-ジクロロフェノール
その他項目 | その他項目17
その他項目 | その他項目18
その他項目 | その他項目19
その他項目 | その他項目20
その他項目 | その他項目21
その他項目 | その他項目22
その他項目 | その他項目23
その他項目 | その他項目24
その他項目 | その他項目25
その他項目 | その他項目26
その他項目 | その他項目27
その他項目 | その他項目28
その他項目 | その他項目29
その他項目 | その他項目30
その他項目 | その他項目31
その他項目 | その他項目32
その他項目 | その他項目33
その他項目 | その他項目34
その他項目 | その他項目35
その他項目 | その他項目36
その他項目 | その他項目37
その他項目 | その他項目38
その他項目 | その他項目39
その他項目 | その他項目40
備考

## 616_05_厳原港
年度 |  | 調査区分 | 地点ｺｰﾄﾞ | 水系名 | 水域名 | 測定地点名 | 類型 | 基準点 | 調査機関名 | 分析機関名 | 地点統一番号
2011 |  | 年間調査 | 05 |  | 対馬海域 | 厳原港 | A | 基準地点 | 長崎県 |  | 42-616-05
項目 |  |  | 単位 | 04月19日 | 04月19日 | 06月08日 | 06月08日 | 08月03日 | 08月03日 | 10月05日 | 10月05日 | 12月05日 | 12月05日 | 02月08日 | 02月08日
一般項目 | 採取時刻 |  |  | 09時15分 | 09時20分 | 11時50分 | 11時55分 | 09時08分 | 09時13分 | 09時25分 | 09時30分 | 09時15分 | 09時20分 | 09時10分 | 09時15分
| 採取位置 |  |  | 上層（表層） | 中層 | 上層（表層） | 中層 | 上層（表層） | 中層 | 上層（表層） | 中層 | 上層（表層） | 中層 | 上層（表層） | 中層
| 採取水深 |  | m | 0.5 | 2 | 0.5 | 2 | 0.5 | 2 | 0.5 | 2 | 0.5 | 2 | 0.5 | 2
一般項目 | 天候コード |  |  | 2 | 2 | 1 | 1 | 2 | 2 | 4 | 4 | 1 | 1 | 3 | 3
一般項目 | 流況コード
一般項目 | 臭気コード
一般項目 | 色相コード
一般項目 | 気温 |  | ℃ | 9.0 | 9.0 | 21.0 | 21.0 | 32.0 | 32.0 | 18.5 | 18.5 | 10.0 | 10.0 | -3.0 | -3.0
一般項目 | 水温 |  | ℃ | 14.5 | 14.7 | 19.5 | 19.5 | 25.5 | 25.5 | 24 | 23.5 | 19.0 | 18.5 | 3.5 | 3.5
一般項目 | 流量 |  | m3/S
一般項目 | 全水深 |  | m | 6.5 | 6.5 | 6.4 | 6.4 | 6.5 | 6.5 | 4.5 | 4.5 | 9.0 | 9.0 | 6.5 | 6.5
一般項目 | 透明度 |  | m | 6.5 | 6.5 | 6.4 | 6.4 | 6.5 | 6.5 | 4.5 | 4.5 | 9.0 | 9.0 | 6.5 | 6.5
生活環境項目 | pH |  |  | 8.1 | 8.1 | 8.1 | 8.2 | 8.2 | 8.2 | 8.1 | 8.2 | 8.1 | 8.1 | 8.1 | 8.1
生活環境項目 | DO |  | mg/l | 7.9 |  | 8.3 |  | 6.7 |  | 5.7 |  | 7.4 |  | 8.4
生活環境項目 | BOD |  | mg/l
生活環境項目 | COD |  | mg/l | 0.8 | 1.2 | 0.9 | 0.8 | < 0.5 | 0.5 | < 0.5 | 0.6 | 0.5 | 0.5 | 0.7 | 0.9
生活環境項目 | SS |  | mg/l
生活環境項目 | 大腸菌群数 |  | MPN/100ml | 79 |  | 220 |  | 140 |  | 230 |  | 79 |  | 23
生活環境項目 | n-ヘキサン抽出物質_油分等 |  | mg/l | < 0.5 |  | < 0.5 |  | < 0.5 |  | < 0.5 |  | < 0.5 |  | < 0.5
全窒素全燐 | 全窒素 |  | mg/l
全窒素全燐 | 全燐 |  | mg/l
健康項目 | カドミウム |  | mg/l |  |  |  |  | < 0.001
健康項目 | 全シアン |  | mg/l
健康項目 | 鉛 |  | mg/l |  |  |  |  | < 0.005
健康項目 | 六価クロム |  | mg/l |  |  |  |  | < 0.005
健康項目 | 砒素 |  | mg/l |  |  |  |  | 0.001
健康項目 | 総水銀 |  | mg/l |  |  |  |  | < 0.0005
健康項目 | アルキル水銀 |  | mg/l
健康項目 | PCB |  | mg/l
健康項目 | ジクロロメタン |  | mg/l
健康項目 | 四塩化炭素 |  | mg/l
健康項目 | 1,2-ジクロロエタン |  | mg/l
健康項目 | 1,1-ジクロロエチレン |  | mg/l
健康項目 | シス-1,2-ジクロロエチレン |  | mg/l
健康項目 | 1,1,1-トリクロロエタン |  | mg/l
健康項目 | 1,1,2-トリクロロエタン |  | mg/l
健康項目 | トリクロロエチレン |  | mg/l
健康項目 | テトラクロロエチレン |  | mg/l
健康項目 | 1,3-ジクロロプロペン |  | mg/l
健康項目 | チウラム |  | mg/l
健康項目 | シマジン |  | mg/l
健康項目 | チオベンカルブ |  | mg/l
健康項目 | ベンゼン |  | mg/l
健康項目 | セレン |  | mg/l
健康項目 | 硝酸性窒素 |  | mg/l
健康項目 | 亜硝酸性窒素 |  | mg/l
健康項目 | 硝酸性窒素及び亜硝酸性窒素 |  | mg/l
健康項目 | ふっ素 |  | mg/l
健康項目 | ほう素 |  | mg/l
健康項目 | 1,4-ジオキサン |  | mg/l
要監視項目 | クロロホルム（要監視） |  | mg/l
要監視項目 | トランス-1,2-ジクロロエチレン |  | mg/l
要監視項目 | 1,2-ジクロロプロパン |  | mg/l
要監視項目 | p-ジクロロベンゼン |  | mg/l
要監視項目 | イソキサチオン |  | mg/l
要監視項目 | ダイアジノン |  | mg/l
要監視項目 | フェニトロチオン |  | mg/l
要監視項目 | イソプロチオラン |  | mg/l
要監視項目 | オキシン銅 |  | mg/l
要監視項目 | クロロタロニル |  | mg/l
要監視項目 | プロピザミド |  | mg/l
要監視項目 | EPN |  | mg/l
要監視項目 | ジクロルボス |  | mg/l
要監視項目 | フェノブカルブ |  | mg/l
要監視項目 | イプロベンホス |  | mg/l
要監視項目 | クロルニトロフェン |  | mg/l
要監視項目 | トルエン |  | mg/l
要監視項目 | キシレン |  | mg/l
要監視項目 | フタル酸ジエチルヘキシル |  | mg/l
要監視項目 | ニッケル |  | mg/l
要監視項目 | モリブデン |  | mg/l
要監視項目 | アンチモン |  | mg/l
要監視項目 | 塩化ビニルモノマー |  | mg/l
要監視項目 | エピクロロヒドリン |  | mg/l
要監視項目 | 全マンガン |  | mg/l
要監視項目 | ウラン |  | mg/l
トリハロメタン生成能 | トリハロメタン生成能 |  | mg/l
トリハロメタン生成能 | クロロホルム生成能 |  | mg/l
トリハロメタン生成能 | ブロモジクロロメタン生成能 |  | mg/l
トリハロメタン生成能 | ジブロモクロロメタン生成能 |  | mg/l
トリハロメタン生成能 | ブロモホルム生成能 |  | mg/l
特殊項目 | フェノール類 |  | mg/l
特殊項目 | 銅 |  | mg/l
特殊項目 | 亜鉛 |  | mg/l
特殊項目 | 鉄_溶解性 |  | mg/l
特殊項目 | マンガン_溶解性 |  | mg/l
特殊項目 | クロム |  | mg/l
水生生物保全項目（環境基準） | 全亜鉛 |  | mg/l
水生生物保全項目（要監視） | クロロホルム（水生生物保全） |  | mg/l
水生生物保全項目（要監視） | フェノール |  | mg/l
水生生物保全項目（要監視） | ホルムアルデヒド |  | mg/l
その他項目 | アンモニア性窒素
その他項目 | 燐酸態燐
その他項目 | クロロフィルa
その他項目 | ＴＯＣ
その他項目 | 電気伝導度
その他項目 | 透視度
その他項目 | 塩化物イオン |  |  | 19000 |  | 19000 |  | 19000 |  | 19000 |  | 19000 |  | 20000
その他項目 | ＭＢＡＳ
その他項目 | 濁度
その他項目 | ふん便性大腸菌群数
その他項目 | トリブチルスズ
その他項目 | トリフェニルスズ
その他項目 | 4-ｔ－オクチルフェノール
その他項目 | ノニルフェノール
その他項目 | ビスフェノールA
その他項目 | 2,4-ジクロロフェノール
その他項目 | その他項目17
その他項目 | その他項目18
その他項目 | その他項目19
その他項目 | その他項目20
その他項目 | その他項目21
その他項目 | その他項目22
その他項目 | その他項目23
その他項目 | その他項目24
その他項目 | その他項目25
その他項目 | その他項目26
その他項目 | その他項目27
その他項目 | その他項目28
その他項目 | その他項目29
その他項目 | その他項目30
その他項目 | その他項目31
その他項目 | その他項目32
その他項目 | その他項目33
その他項目 | その他項目34
その他項目 | その他項目35
その他項目 | その他項目36
その他項目 | その他項目37
その他項目 | その他項目38
その他項目 | その他項目39
その他項目 | その他項目40
備考

## 616_06_小茂田港
年度 |  | 調査区分 | 地点ｺｰﾄﾞ | 水系名 | 水域名 | 測定地点名 | 類型 | 基準点 | 調査機関名 | 分析機関名 | 地点統一番号
2011 |  | 年間調査 | 06 |  | 対馬海域 | 小茂田港 | A | 基準地点 | 長崎県 |  | 42-616-06
項目 |  |  | 単位 | 04月21日 | 04月21日 | 06月08日 | 06月08日 | 08月02日 | 08月02日 | 10月03日 | 10月03日 | 12月07日 | 12月07日 | 02月07日 | 02月07日
一般項目 | 採取時刻 |  |  | 09時40分 | 09時45分 | 10時00分 | 10時05分 | 10時10分 | 10時15分 | 10時05分 | 10時10分 | 09時50分 | 09時55分 | 09時55分 | 10時00分
| 採取位置 |  |  | 上層（表層） | 中層 | 上層（表層） | 中層 | 上層（表層） | 中層 | 上層（表層） | 中層 | 上層（表層） | 中層 | 上層（表層） | 中層
| 採取水深 |  | m | 0.5 | 2 | 0.5 | 2 | 0.5 | 2 | 0.5 | 2 | 0.5 | 2 | 0.5 | 2
一般項目 | 天候コード |  |  | 2 | 2 | 1 | 1 | 3 | 3 | 2 | 2 | 4 | 4 | 4 | 4
一般項目 | 流況コード
一般項目 | 臭気コード
一般項目 | 色相コード
一般項目 | 気温 |  | ℃ | 15.0 | 15.0 | 20.0 | 20.0 | 26.0 | 26.0 | 18.0 | 18.0 | 9.0 | 9.0 | 5.0 | 5.0
一般項目 | 水温 |  | ℃ | 15.5 | 16.0 | 20.5 | 20.5 | 27.0 | 27.0 | 19.0 | 18.5 | 20.0 | 20.0 | 19.0 | 19.0
一般項目 | 流量 |  | m3/S
一般項目 | 全水深 |  | m | 4.3 | 4.3 | 3.5 | 3.5 | 4.5 | 4.5 | 4.0 | 4.0 | 4.1 | 4.1 | 4.7 | 4.7
一般項目 | 透明度 |  | m | 4.3 | 4.3 | 3.5 | 3.5 | 4.5 | 4.5 | 4.0 | 4.0 | 4.1 | 4.1 | 4.7 | 4.7
生活環境項目 | pH |  |  | 8.2 | 8.2 | 8.1 | 8.2 | 8.2 | 8.2 | 8.2 | 8.2 | 8.2 | 8.2 | 8.1 | 8.1
生活環境項目 | DO |  | mg/l | 8.4 |  | 7.7 |  | 6.1 |  | 6.8 |  | 7.9 |  | 8.4
生活環境項目 | BOD |  | mg/l
生活環境項目 | COD |  | mg/l | < 0.5 | < 0.5 | 1.1 | 0.8 | 1.1 | 1.4 | 1.1 | 0.6 | 0.8 | 0.5 | 0.7 | 0.7
生活環境項目 | SS |  | mg/l
生活環境項目 | 大腸菌群数 |  | MPN/100ml | 33 |  | 79 |  | 170 |  | 17 |  | 2.0 |  | 2.0
生活環境項目 | n-ヘキサン抽出物質_油分等 |  | mg/l | < 0.5 |  | < 0.5 |  | < 0.5 |  | < 0.5 |  | < 0.5 |  | < 0.5
全窒素全燐 | 全窒素 |  | mg/l
全窒素全燐 | 全燐 |  | mg/l
健康項目 | カドミウム |  | mg/l | < 0.001 |  | < 0.001 |  | < 0.001 |  | < 0.001 |  | < 0.001 |  | < 0.001
健康項目 | 全シアン |  | mg/l
健康項目 | 鉛 |  | mg/l | < 0.005 |  | < 0.005 |  | < 0.005 |  | < 0.005 |  | < 0.005 |  | < 0.005
健康項目 | 六価クロム |  | mg/l |  |  |  |  | < 0.005
健康項目 | 砒素 |  | mg/l | 0.001 |  | 0.002 |  | 0.001 |  | 0.001 |  | 0.001 |  | 0.001
健康項目 | 総水銀 |  | mg/l |  |  |  |  | < 0.0005
健康項目 | アルキル水銀 |  | mg/l
健康項目 | PCB |  | mg/l
健康項目 | ジクロロメタン |  | mg/l
健康項目 | 四塩化炭素 |  | mg/l
健康項目 | 1,2-ジクロロエタン |  | mg/l
健康項目 | 1,1-ジクロロエチレン |  | mg/l
健康項目 | シス-1,2-ジクロロエチレン |  | mg/l
健康項目 | 1,1,1-トリクロロエタン |  | mg/l
健康項目 | 1,1,2-トリクロロエタン |  | mg/l
健康項目 | トリクロロエチレン |  | mg/l
健康項目 | テトラクロロエチレン |  | mg/l
健康項目 | 1,3-ジクロロプロペン |  | mg/l
健康項目 | チウラム |  | mg/l
健康項目 | シマジン |  | mg/l
健康項目 | チオベンカルブ |  | mg/l
健康項目 | ベンゼン |  | mg/l
健康項目 | セレン |  | mg/l
健康項目 | 硝酸性窒素 |  | mg/l
健康項目 | 亜硝酸性窒素 |  | mg/l
健康項目 | 硝酸性窒素及び亜硝酸性窒素 |  | mg/l
健康項目 | ふっ素 |  | mg/l
健康項目 | ほう素 |  | mg/l
健康項目 | 1,4-ジオキサン |  | mg/l
要監視項目 | クロロホルム（要監視） |  | mg/l
要監視項目 | トランス-1,2-ジクロロエチレン |  | mg/l
要監視項目 | 1,2-ジクロロプロパン |  | mg/l
要監視項目 | p-ジクロロベンゼン |  | mg/l
要監視項目 | イソキサチオン |  | mg/l
要監視項目 | ダイアジノン |  | mg/l
要監視項目 | フェニトロチオン |  | mg/l
要監視項目 | イソプロチオラン |  | mg/l
要監視項目 | オキシン銅 |  | mg/l
要監視項目 | クロロタロニル |  | mg/l
要監視項目 | プロピザミド |  | mg/l
要監視項目 | EPN |  | mg/l
要監視項目 | ジクロルボス |  | mg/l
要監視項目 | フェノブカルブ |  | mg/l
要監視項目 | イプロベンホス |  | mg/l
要監視項目 | クロルニトロフェン |  | mg/l
要監視項目 | トルエン |  | mg/l
要監視項目 | キシレン |  | mg/l
要監視項目 | フタル酸ジエチルヘキシル |  | mg/l
要監視項目 | ニッケル |  | mg/l
要監視項目 | モリブデン |  | mg/l
要監視項目 | アンチモン |  | mg/l
要監視項目 | 塩化ビニルモノマー |  | mg/l
要監視項目 | エピクロロヒドリン |  | mg/l
要監視項目 | 全マンガン |  | mg/l
要監視項目 | ウラン |  | mg/l
トリハロメタン生成能 | トリハロメタン生成能 |  | mg/l
トリハロメタン生成能 | クロロホルム生成能 |  | mg/l
トリハロメタン生成能 | ブロモジクロロメタン生成能 |  | mg/l
トリハロメタン生成能 | ジブロモクロロメタン生成能 |  | mg/l
トリハロメタン生成能 | ブロモホルム生成能 |  | mg/l
特殊項目 | フェノール類 |  | mg/l
特殊項目 | 銅 |  | mg/l | < 0.01 |  | < 0.01 |  | < 0.01 |  | < 0.01 |  | < 0.01 |  | < 0.01
特殊項目 | 亜鉛 |  | mg/l
特殊項目 | 鉄_溶解性 |  | mg/l
特殊項目 | マンガン_溶解性 |  | mg/l
特殊項目 | クロム |  | mg/l
水生生物保全項目（環境基準） | 全亜鉛 |  | mg/l | 0.011 |  | 0.023 |  | 0.022 |  | 0.028 |  | 0.027 |  | 0.004
水生生物保全項目（要監視） | クロロホルム（水生生物保全） |  | mg/l
水生生物保全項目（要監視） | フェノール |  | mg/l
水生生物保全項目（要監視） | ホルムアルデヒド |  | mg/l
その他項目 | アンモニア性窒素
その他項目 | 燐酸態燐
その他項目 | クロロフィルa
その他項目 | ＴＯＣ
その他項目 | 電気伝導度
その他項目 | 透視度
その他項目 | 塩化物イオン |  |  | 19000 |  | 17000 |  | 17000 |  | 17000 |  | 15000 |  | 18000
その他項目 | ＭＢＡＳ
その他項目 | 濁度
その他項目 | ふん便性大腸菌群数
その他項目 | トリブチルスズ
その他項目 | トリフェニルスズ
その他項目 | 4-ｔ－オクチルフェノール
その他項目 | ノニルフェノール
その他項目 | ビスフェノールA
その他項目 | 2,4-ジクロロフェノール
その他項目 | その他項目17
その他項目 | その他項目18
その他項目 | その他項目19
その他項目 | その他項目20
その他項目 | その他項目21
その他項目 | その他項目22
その他項目 | その他項目23
その他項目 | その他項目24
その他項目 | その他項目25
その他項目 | その他項目26
その他項目 | その他項目27
その他項目 | その他項目28
その他項目 | その他項目29
その他項目 | その他項目30
その他項目 | その他項目31
その他項目 | その他項目32
その他項目 | その他項目33
その他項目 | その他項目34
その他項目 | その他項目35
その他項目 | その他項目36
その他項目 | その他項目37
その他項目 | その他項目38
その他項目 | その他項目39
その他項目 | その他項目40
備考

## 617_01_郷ノ浦港
年度 |  | 調査区分 | 地点ｺｰﾄﾞ | 水系名 | 水域名 | 測定地点名 | 類型 | 基準点 | 調査機関名 | 分析機関名 | 地点統一番号
2011 |  | 年間調査 | 01 |  | 壱岐海域 | 郷ノ浦港 | A | 基準地点 | 長崎県 |  | 42-617-01
項目 |  |  | 単位 | 04月19日 | 04月19日 | 06月06日 | 06月06日 | 08月09日 | 08月09日 | 10月12日 | 10月12日 | 12月07日 | 12月07日 | 02月21日 | 02月21日
一般項目 | 採取時刻 |  |  | 13時50分 | 13時55分 | 10時05分 | 10時15分 | 09時35分 | 09時40分 | 11時35分 | 11時40分 | 09時45分 | 09時50分 | 09時30分 | 09時35分
| 採取位置 |  |  | 上層（表層） | 中層 | 上層（表層） | 中層 | 上層（表層） | 中層 | 上層（表層） | 中層 | 上層（表層） | 中層 | 上層（表層） | 中層
| 採取水深 |  | m | 0.5 | 2 | 0.5 | 2 | 0.5 | 2 | 0.5 | 2 | 0.5 | 2 | 0.5 | 2
一般項目 | 天候コード |  |  | 2 | 2 | 2 | 2 | 2 | 2 | 2 | 2 | 4 | 4 | 雨 | 雨
一般項目 | 流況コード
一般項目 | 臭気コード
一般項目 | 色相コード
一般項目 | 気温 |  | ℃ | 15.0 | 15.0 | 23.0 | 23.0 | 26.5 | 26.5 | 23.2 | 23.2 | 12.5 | 12.5 | 7.0 | 7.0
一般項目 | 水温 |  | ℃ | 15.5 | 15.5 | 19.5 | 19.5 | 27.5 | 27.5 | 23.2 | 23.2 | 19.5 | 19.5 | 12.5 | 12.5
一般項目 | 流量 |  | m3/S
一般項目 | 全水深 |  | m | 5.8 | 5.8 | 7.0 | 7.0 | 7.3 | 7.3 | 8.5 | 8.5 | 7.0 | 7.0 | 7.2 | 7.2
一般項目 | 透明度 |  | m | 5.8 | 5.8 | 7.0 | 7.0 | 7.3 | 7.3 | 8.5 | 8.5 | 7.0 | 7.0 | 7.2 | 7.2
生活環境項目 | pH |  |  | 8.1 | 8.1 | 8.1 | 8.1 | 8.2 | 8.2 | 8.2 | 8.2 | 8.2 | 8.2 | 8.0 | 8.1
生活環境項目 | DO |  | mg/l | 8.3 |  | 9.0 |  | 7.6 |  | 8.0 |  | 7.9 |  | 8.7
生活環境項目 | BOD |  | mg/l
生活環境項目 | COD |  | mg/l | 1.6 | 1.2 | 1.3 | 1.1 | 1.2 | 1.1 | 1.2 | 0.8 | 0.8 | 0.8 | 0.8 | 1.0
生活環境項目 | SS |  | mg/l
生活環境項目 | 大腸菌群数 |  | MPN/100ml | 79 |  | 170 |  | 79 |  | 220 |  | 170 |  | 49
生活環境項目 | n-ヘキサン抽出物質_油分等 |  | mg/l | < 0.5 |  | < 0.5 |  | < 0.5 |  | < 0.5 |  | < 0.5 |  | < 0.5
全窒素全燐 | 全窒素 |  | mg/l
全窒素全燐 | 全燐 |  | mg/l
健康項目 | カドミウム |  | mg/l |  |  |  |  | < 0.001
健康項目 | 全シアン |  | mg/l
健康項目 | 鉛 |  | mg/l |  |  |  |  | < 0.005
健康項目 | 六価クロム |  | mg/l |  |  |  |  | < 0.005
健康項目 | 砒素 |  | mg/l |  |  |  |  | 0.001
健康項目 | 総水銀 |  | mg/l |  |  |  |  | < 0.0005
健康項目 | アルキル水銀 |  | mg/l
健康項目 | PCB |  | mg/l
健康項目 | ジクロロメタン |  | mg/l
健康項目 | 四塩化炭素 |  | mg/l
健康項目 | 1,2-ジクロロエタン |  | mg/l
健康項目 | 1,1-ジクロロエチレン |  | mg/l
健康項目 | シス-1,2-ジクロロエチレン |  | mg/l
健康項目 | 1,1,1-トリクロロエタン |  | mg/l
健康項目 | 1,1,2-トリクロロエタン |  | mg/l
健康項目 | トリクロロエチレン |  | mg/l
健康項目 | テトラクロロエチレン |  | mg/l
健康項目 | 1,3-ジクロロプロペン |  | mg/l
健康項目 | チウラム |  | mg/l
健康項目 | シマジン |  | mg/l
健康項目 | チオベンカルブ |  | mg/l
健康項目 | ベンゼン |  | mg/l
健康項目 | セレン |  | mg/l
健康項目 | 硝酸性窒素 |  | mg/l
健康項目 | 亜硝酸性窒素 |  | mg/l
健康項目 | 硝酸性窒素及び亜硝酸性窒素 |  | mg/l
健康項目 | ふっ素 |  | mg/l
健康項目 | ほう素 |  | mg/l
健康項目 | 1,4-ジオキサン |  | mg/l
要監視項目 | クロロホルム（要監視） |  | mg/l
要監視項目 | トランス-1,2-ジクロロエチレン |  | mg/l
要監視項目 | 1,2-ジクロロプロパン |  | mg/l
要監視項目 | p-ジクロロベンゼン |  | mg/l
要監視項目 | イソキサチオン |  | mg/l
要監視項目 | ダイアジノン |  | mg/l
要監視項目 | フェニトロチオン |  | mg/l
要監視項目 | イソプロチオラン |  | mg/l
要監視項目 | オキシン銅 |  | mg/l
要監視項目 | クロロタロニル |  | mg/l
要監視項目 | プロピザミド |  | mg/l
要監視項目 | EPN |  | mg/l
要監視項目 | ジクロルボス |  | mg/l
要監視項目 | フェノブカルブ |  | mg/l
要監視項目 | イプロベンホス |  | mg/l
要監視項目 | クロルニトロフェン |  | mg/l
要監視項目 | トルエン |  | mg/l
要監視項目 | キシレン |  | mg/l
要監視項目 | フタル酸ジエチルヘキシル |  | mg/l
要監視項目 | ニッケル |  | mg/l
要監視項目 | モリブデン |  | mg/l
要監視項目 | アンチモン |  | mg/l
要監視項目 | 塩化ビニルモノマー |  | mg/l
要監視項目 | エピクロロヒドリン |  | mg/l
要監視項目 | 全マンガン |  | mg/l
要監視項目 | ウラン |  | mg/l
トリハロメタン生成能 | トリハロメタン生成能 |  | mg/l
トリハロメタン生成能 | クロロホルム生成能 |  | mg/l
トリハロメタン生成能 | ブロモジクロロメタン生成能 |  | mg/l
トリハロメタン生成能 | ジブロモクロロメタン生成能 |  | mg/l
トリハロメタン生成能 | ブロモホルム生成能 |  | mg/l
特殊項目 | フェノール類 |  | mg/l
特殊項目 | 銅 |  | mg/l
特殊項目 | 亜鉛 |  | mg/l
特殊項目 | 鉄_溶解性 |  | mg/l
特殊項目 | マンガン_溶解性 |  | mg/l
特殊項目 | クロム |  | mg/l
水生生物保全項目（環境基準） | 全亜鉛 |  | mg/l
水生生物保全項目（要監視） | クロロホルム（水生生物保全） |  | mg/l
水生生物保全項目（要監視） | フェノール |  | mg/l
水生生物保全項目（要監視） | ホルムアルデヒド |  | mg/l
その他項目 | アンモニア性窒素
その他項目 | 燐酸態燐
その他項目 | クロロフィルa
その他項目 | ＴＯＣ
その他項目 | 電気伝導度
その他項目 | 透視度
その他項目 | 塩化物イオン |  |  | 18000 |  | 18000 |  | 19000 |  | 18000 |  | 19000 |  | 19000
その他項目 | ＭＢＡＳ
その他項目 | 濁度
その他項目 | ふん便性大腸菌群数
その他項目 | トリブチルスズ
その他項目 | トリフェニルスズ
その他項目 | 4-ｔ－オクチルフェノール
その他項目 | ノニルフェノール
その他項目 | ビスフェノールA
その他項目 | 2,4-ジクロロフェノール
その他項目 | その他項目17
その他項目 | その他項目18
その他項目 | その他項目19
その他項目 | その他項目20
その他項目 | その他項目21
その他項目 | その他項目22
その他項目 | その他項目23
その他項目 | その他項目24
その他項目 | その他項目25
その他項目 | その他項目26
その他項目 | その他項目27
その他項目 | その他項目28
その他項目 | その他項目29
その他項目 | その他項目30
その他項目 | その他項目31
その他項目 | その他項目32
その他項目 | その他項目33
その他項目 | その他項目34
その他項目 | その他項目35
その他項目 | その他項目36
その他項目 | その他項目37
その他項目 | その他項目38
その他項目 | その他項目39
その他項目 | その他項目40
備考

## 617_02_印通寺港
年度 |  | 調査区分 | 地点ｺｰﾄﾞ | 水系名 | 水域名 | 測定地点名 | 類型 | 基準点 | 調査機関名 | 分析機関名 | 地点統一番号
2011 |  | 年間調査 | 02 |  | 壱岐海域 | 印通寺港 | A | 基準地点 | 長崎県 |  | 42-617-02
項目 |  |  | 単位 | 04月19日 | 04月19日 | 06月06日 | 06月06日 | 08月09日 | 08月09日 | 10月12日 | 10月12日 | 12月07日 | 12月07日 | 02月21日 | 02月21日
一般項目 | 採取時刻 |  |  | 15時25分 | 15時30分 | 11時30分 | 11時40分 | 11時05分 | 11時10分 | 11時05分 | 11時10分 | 11時20分 | 11時25分 | 11時05分 | 11時10分
| 採取位置 |  |  | 上層（表層） | 中層 | 上層（表層） | 中層 | 上層（表層） | 中層 | 上層（表層） | 中層 | 上層（表層） | 中層 | 上層（表層） | 中層
| 採取水深 |  | m | 0.5 | 2 | 0.5 | 2 | 0.5 | 2 | 0.5 | 2 | 0.5 | 2 | 0.5 | 2
一般項目 | 天候コード |  |  | 2 | 2 | 2 | 2 | 2 | 2 | 2 | 2 | 4 | 4 | 4 | 4
一般項目 | 流況コード
一般項目 | 臭気コード
一般項目 | 色相コード
一般項目 | 気温 |  | ℃ | 11.5 | 11.5 | 24.0 | 24.0 | 28.0 | 28.0 | 24.0 | 24.0 | 16.0 | 16.0 | 10.0 | 10.0
一般項目 | 水温 |  | ℃ | 15.0 | 15.0 | 19.0 | 19.0 | 26.0 | 26.0 | 23.0 | 23.0 | 19.5 | 19.5 | 13.3 | 13.3
一般項目 | 流量 |  | m3/S
一般項目 | 全水深 |  | m | 4.5 | 4.5 | 6.0 | 6.0 | 5.0 | 5.0 | 6.8 | 6.8 | 5.5 | 5.5 | 6.2 | 6.2
一般項目 | 透明度 |  | m | 4.5 | 4.5 | 6.0 | 6.0 | 5.0 | 5.0 | 6.8 | 6.8 | 5.5 | 5.5 | 6.2 | 6.2
生活環境項目 | pH |  |  | 8.1 | 8.1 | 8.1 | 8.1 | 8.1 | 8.2 | 8.2 | 8.2 | 8.2 | 8.2 | 8.1 | 8.1
生活環境項目 | DO |  | mg/l | 8.7 |  | 8.5 |  | 7.9 |  | 7.6 |  | 7.9 |  | 8.6
生活環境項目 | BOD |  | mg/l
生活環境項目 | COD |  | mg/l | 1.2 | < 0.5 | 1.5 | 1.4 | 1.2 | 1.1 | 0.7 | 0.8 | 0.9 | 0.7 | 0.7 | 1.0
生活環境項目 | SS |  | mg/l
生活環境項目 | 大腸菌群数 |  | MPN/100ml | 33 |  | 33 |  | 23 |  | 170 |  | 7.8 |  | 4.5
生活環境項目 | n-ヘキサン抽出物質_油分等 |  | mg/l | < 0.5 |  | < 0.5 |  | < 0.5 |  | < 0.5 |  | < 0.5 |  | < 0.5
全窒素全燐 | 全窒素 |  | mg/l
全窒素全燐 | 全燐 |  | mg/l
健康項目 | カドミウム |  | mg/l |  |  |  |  | < 0.001
健康項目 | 全シアン |  | mg/l
健康項目 | 鉛 |  | mg/l |  |  |  |  | < 0.005
健康項目 | 六価クロム |  | mg/l |  |  |  |  | < 0.005
健康項目 | 砒素 |  | mg/l |  |  |  |  | 0.001
健康項目 | 総水銀 |  | mg/l |  |  |  |  | < 0.0005
健康項目 | アルキル水銀 |  | mg/l
健康項目 | PCB |  | mg/l
健康項目 | ジクロロメタン |  | mg/l
健康項目 | 四塩化炭素 |  | mg/l
健康項目 | 1,2-ジクロロエタン |  | mg/l
健康項目 | 1,1-ジクロロエチレン |  | mg/l
健康項目 | シス-1,2-ジクロロエチレン |  | mg/l
健康項目 | 1,1,1-トリクロロエタン |  | mg/l
健康項目 | 1,1,2-トリクロロエタン |  | mg/l
健康項目 | トリクロロエチレン |  | mg/l
健康項目 | テトラクロロエチレン |  | mg/l
健康項目 | 1,3-ジクロロプロペン |  | mg/l
健康項目 | チウラム |  | mg/l
健康項目 | シマジン |  | mg/l
健康項目 | チオベンカルブ |  | mg/l
健康項目 | ベンゼン |  | mg/l
健康項目 | セレン |  | mg/l
健康項目 | 硝酸性窒素 |  | mg/l
健康項目 | 亜硝酸性窒素 |  | mg/l
健康項目 | 硝酸性窒素及び亜硝酸性窒素 |  | mg/l
健康項目 | ふっ素 |  | mg/l
健康項目 | ほう素 |  | mg/l
健康項目 | 1,4-ジオキサン |  | mg/l
要監視項目 | クロロホルム（要監視） |  | mg/l
要監視項目 | トランス-1,2-ジクロロエチレン |  | mg/l
要監視項目 | 1,2-ジクロロプロパン |  | mg/l
要監視項目 | p-ジクロロベンゼン |  | mg/l
要監視項目 | イソキサチオン |  | mg/l
要監視項目 | ダイアジノン |  | mg/l
要監視項目 | フェニトロチオン |  | mg/l
要監視項目 | イソプロチオラン |  | mg/l
要監視項目 | オキシン銅 |  | mg/l
要監視項目 | クロロタロニル |  | mg/l
要監視項目 | プロピザミド |  | mg/l
要監視項目 | EPN |  | mg/l
要監視項目 | ジクロルボス |  | mg/l
要監視項目 | フェノブカルブ |  | mg/l
要監視項目 | イプロベンホス |  | mg/l
要監視項目 | クロルニトロフェン |  | mg/l
要監視項目 | トルエン |  | mg/l
要監視項目 | キシレン |  | mg/l
要監視項目 | フタル酸ジエチルヘキシル |  | mg/l
要監視項目 | ニッケル |  | mg/l
要監視項目 | モリブデン |  | mg/l
要監視項目 | アンチモン |  | mg/l
要監視項目 | 塩化ビニルモノマー |  | mg/l
要監視項目 | エピクロロヒドリン |  | mg/l
要監視項目 | 全マンガン |  | mg/l
要監視項目 | ウラン |  | mg/l
トリハロメタン生成能 | トリハロメタン生成能 |  | mg/l
トリハロメタン生成能 | クロロホルム生成能 |  | mg/l
トリハロメタン生成能 | ブロモジクロロメタン生成能 |  | mg/l
トリハロメタン生成能 | ジブロモクロロメタン生成能 |  | mg/l
トリハロメタン生成能 | ブロモホルム生成能 |  | mg/l
特殊項目 | フェノール類 |  | mg/l
特殊項目 | 銅 |  | mg/l
特殊項目 | 亜鉛 |  | mg/l
特殊項目 | 鉄_溶解性 |  | mg/l
特殊項目 | マンガン_溶解性 |  | mg/l
特殊項目 | クロム |  | mg/l
水生生物保全項目（環境基準） | 全亜鉛 |  | mg/l
水生生物保全項目（要監視） | クロロホルム（水生生物保全） |  | mg/l
水生生物保全項目（要監視） | フェノール |  | mg/l
水生生物保全項目（要監視） | ホルムアルデヒド |  | mg/l
その他項目 | アンモニア性窒素
その他項目 | 燐酸態燐
その他項目 | クロロフィルa
その他項目 | ＴＯＣ
その他項目 | 電気伝導度
その他項目 | 透視度
その他項目 | 塩化物イオン |  |  | 19000 |  | 19000 |  | 19000 |  | 18000 |  | 19000 |  | 19000
その他項目 | ＭＢＡＳ
その他項目 | 濁度
その他項目 | ふん便性大腸菌群数
その他項目 | トリブチルスズ
その他項目 | トリフェニルスズ
その他項目 | 4-ｔ－オクチルフェノール
その他項目 | ノニルフェノール
その他項目 | ビスフェノールA
その他項目 | 2,4-ジクロロフェノール
その他項目 | その他項目17
その他項目 | その他項目18
その他項目 | その他項目19
その他項目 | その他項目20
その他項目 | その他項目21
その他項目 | その他項目22
その他項目 | その他項目23
その他項目 | その他項目24
その他項目 | その他項目25
その他項目 | その他項目26
その他項目 | その他項目27
その他項目 | その他項目28
その他項目 | その他項目29
その他項目 | その他項目30
その他項目 | その他項目31
その他項目 | その他項目32
その他項目 | その他項目33
その他項目 | その他項目34
その他項目 | その他項目35
その他項目 | その他項目36
その他項目 | その他項目37
その他項目 | その他項目38
その他項目 | その他項目39
その他項目 | その他項目40
備考

## 617_04_芦辺漁港（１）
年度 |  | 調査区分 | 地点ｺｰﾄﾞ | 水系名 | 水域名 | 測定地点名 | 類型 | 基準点 | 調査機関名 | 分析機関名 | 地点統一番号
2011 |  | 年間調査 | 04 |  | 壱岐海域 | 芦辺漁港（１） | A | 基準地点 | 長崎県 |  | 42-617-04
項目 |  |  | 単位 | 04月19日 | 04月19日 | 06月06日 | 06月06日 | 08月09日 | 08月09日 | 10月12日 | 10月12日 | 12月07日 | 12月07日 | 02月21日 | 02月21日
一般項目 | 採取時刻 |  |  | 14時40分 | 14時45分 | 11時05分 | 11時15分 | 10時20分 | 10時30分 | 10時30分 | 10時35分 | 10時35分 | 10時40分 | 10時20分 | 10時25分
| 採取位置 |  |  | 上層（表層） | 中層 | 上層（表層） | 中層 | 上層（表層） | 中層 | 上層（表層） | 中層 | 上層（表層） | 中層 | 上層（表層） | 中層
| 採取水深 |  | m | 0.5 | 2 | 0.5 | 2 | 0.5 | 2 | 0.5 | 2 | 0.5 | 2 | 0.5 | 2
一般項目 | 天候コード |  |  | 2 | 2 | 4 | 4 | 2 | 2 | 2 | 2 | 4 | 4 | 4 | 4
一般項目 | 流況コード
一般項目 | 臭気コード
一般項目 | 色相コード
一般項目 | 気温 |  | ℃ | 13.0 | 13.0 | 27.0 | 27.0 | 28.0 | 28.0 | 25.0 | 25.0 | 14.0 | 14.0 | 10.0 | 10.0
一般項目 | 水温 |  | ℃ | 14.5 | 14.5 | 20.5 | 20.5 | 27.5 | 27.5 | 23.5 | 23.5 | 19.0 | 19.0 | 12.5 | 12.5
一般項目 | 流量 |  | m3/S
一般項目 | 全水深 |  | m | 3.5 | 3.5 | 5.3 | 5.3 | 4.8 | 4.8 | 5.3 | 5.3 | 4.5 | 4.5 | 5.5 | 5.5
一般項目 | 透明度 |  | m | 3.5 | 3.5 | 5.3 | 5.3 | 4.8 | 4.8 | 5.3 | 5.3 | 4.0 | 4.0 | 5.5 | 5.5
生活環境項目 | pH |  |  | 8.1 | 8.1 | 8.1 | 8.1 | 8.2 | 8.2 | 8.2 | 8.2 | 8.2 | 8.2 | 8.1 | 8.1
生活環境項目 | DO |  | mg/l | 8.2 |  | 8.4 |  | 7.4 |  | 7.0 |  | 7.9 |  | 8.6
生活環境項目 | BOD |  | mg/l
生活環境項目 | COD |  | mg/l | 1.3 | < 0.5 | 1.1 | 1.2 | 2.2 | 1.6 | 1.1 | 1.1 | 0.9 | 0.8 | 1.2 | 1.2
生活環境項目 | SS |  | mg/l
生活環境項目 | 大腸菌群数 |  | MPN/100ml | 33 |  | 33 |  | 23 |  | 70 |  | 130 |  | 13
生活環境項目 | n-ヘキサン抽出物質_油分等 |  | mg/l | < 0.5 |  | < 0.5 |  | < 0.5 |  | < 0.5 |  | < 0.5 |  | < 0.5
全窒素全燐 | 全窒素 |  | mg/l
全窒素全燐 | 全燐 |  | mg/l
健康項目 | カドミウム |  | mg/l |  |  |  |  | < 0.001
健康項目 | 全シアン |  | mg/l
健康項目 | 鉛 |  | mg/l |  |  |  |  | < 0.005
健康項目 | 六価クロム |  | mg/l |  |  |  |  | < 0.005
健康項目 | 砒素 |  | mg/l |  |  |  |  | 0.001
健康項目 | 総水銀 |  | mg/l |  |  |  |  | < 0.0005
健康項目 | アルキル水銀 |  | mg/l
健康項目 | PCB |  | mg/l
健康項目 | ジクロロメタン |  | mg/l
健康項目 | 四塩化炭素 |  | mg/l
健康項目 | 1,2-ジクロロエタン |  | mg/l
健康項目 | 1,1-ジクロロエチレン |  | mg/l
健康項目 | シス-1,2-ジクロロエチレン |  | mg/l
健康項目 | 1,1,1-トリクロロエタン |  | mg/l
健康項目 | 1,1,2-トリクロロエタン |  | mg/l
健康項目 | トリクロロエチレン |  | mg/l
健康項目 | テトラクロロエチレン |  | mg/l
健康項目 | 1,3-ジクロロプロペン |  | mg/l
健康項目 | チウラム |  | mg/l
健康項目 | シマジン |  | mg/l
健康項目 | チオベンカルブ |  | mg/l
健康項目 | ベンゼン |  | mg/l
健康項目 | セレン |  | mg/l
健康項目 | 硝酸性窒素 |  | mg/l
健康項目 | 亜硝酸性窒素 |  | mg/l
健康項目 | 硝酸性窒素及び亜硝酸性窒素 |  | mg/l
健康項目 | ふっ素 |  | mg/l
健康項目 | ほう素 |  | mg/l
健康項目 | 1,4-ジオキサン |  | mg/l
要監視項目 | クロロホルム（要監視） |  | mg/l
要監視項目 | トランス-1,2-ジクロロエチレン |  | mg/l
要監視項目 | 1,2-ジクロロプロパン |  | mg/l
要監視項目 | p-ジクロロベンゼン |  | mg/l
要監視項目 | イソキサチオン |  | mg/l
要監視項目 | ダイアジノン |  | mg/l
要監視項目 | フェニトロチオン |  | mg/l
要監視項目 | イソプロチオラン |  | mg/l
要監視項目 | オキシン銅 |  | mg/l
要監視項目 | クロロタロニル |  | mg/l
要監視項目 | プロピザミド |  | mg/l
要監視項目 | EPN |  | mg/l
要監視項目 | ジクロルボス |  | mg/l
要監視項目 | フェノブカルブ |  | mg/l
要監視項目 | イプロベンホス |  | mg/l
要監視項目 | クロルニトロフェン |  | mg/l
要監視項目 | トルエン |  | mg/l
要監視項目 | キシレン |  | mg/l
要監視項目 | フタル酸ジエチルヘキシル |  | mg/l
要監視項目 | ニッケル |  | mg/l
要監視項目 | モリブデン |  | mg/l
要監視項目 | アンチモン |  | mg/l
要監視項目 | 塩化ビニルモノマー |  | mg/l
要監視項目 | エピクロロヒドリン |  | mg/l
要監視項目 | 全マンガン |  | mg/l
要監視項目 | ウラン |  | mg/l
トリハロメタン生成能 | トリハロメタン生成能 |  | mg/l
トリハロメタン生成能 | クロロホルム生成能 |  | mg/l
トリハロメタン生成能 | ブロモジクロロメタン生成能 |  | mg/l
トリハロメタン生成能 | ジブロモクロロメタン生成能 |  | mg/l
トリハロメタン生成能 | ブロモホルム生成能 |  | mg/l
特殊項目 | フェノール類 |  | mg/l
特殊項目 | 銅 |  | mg/l
特殊項目 | 亜鉛 |  | mg/l
特殊項目 | 鉄_溶解性 |  | mg/l
特殊項目 | マンガン_溶解性 |  | mg/l
特殊項目 | クロム |  | mg/l
水生生物保全項目（環境基準） | 全亜鉛 |  | mg/l
水生生物保全項目（要監視） | クロロホルム（水生生物保全） |  | mg/l
水生生物保全項目（要監視） | フェノール |  | mg/l
水生生物保全項目（要監視） | ホルムアルデヒド |  | mg/l
その他項目 | アンモニア性窒素
その他項目 | 燐酸態燐
その他項目 | クロロフィルa
その他項目 | ＴＯＣ
その他項目 | 電気伝導度
その他項目 | 透視度
その他項目 | 塩化物イオン |  |  | 19000 |  | 18000 |  | 19000 |  | 18000 |  | 19000 |  | 19000
その他項目 | ＭＢＡＳ
その他項目 | 濁度
その他項目 | ふん便性大腸菌群数
その他項目 | トリブチルスズ
その他項目 | トリフェニルスズ
その他項目 | 4-ｔ－オクチルフェノール
その他項目 | ノニルフェノール
その他項目 | ビスフェノールA
その他項目 | 2,4-ジクロロフェノール
その他項目 | その他項目17
その他項目 | その他項目18
その他項目 | その他項目19
その他項目 | その他項目20
その他項目 | その他項目21
その他項目 | その他項目22
その他項目 | その他項目23
その他項目 | その他項目24
その他項目 | その他項目25
その他項目 | その他項目26
その他項目 | その他項目27
その他項目 | その他項目28
その他項目 | その他項目29
その他項目 | その他項目30
その他項目 | その他項目31
その他項目 | その他項目32
その他項目 | その他項目33
その他項目 | その他項目34
その他項目 | その他項目35
その他項目 | その他項目36
その他項目 | その他項目37
その他項目 | その他項目38
その他項目 | その他項目39
その他項目 | その他項目40
備考

## 618_01_有川港
年度 |  | 調査区分 | 地点ｺｰﾄﾞ | 水系名 | 水域名 | 測定地点名 | 類型 | 基準点 | 調査機関名 | 分析機関名 | 地点統一番号
2011 |  | 年間調査 | 01 |  | 五島海域 | 有川港 | A | 基準地点 | 長崎県 |  | 42-618-01
項目 |  |  | 単位 | 04月20日 | 04月20日 | 06月15日 | 06月15日 | 08月24日 | 08月24日 | 10月18日 | 10月18日 | 12月06日 | 12月06日 | 02月28日 | 02月28日
一般項目 | 採取時刻 |  |  | 09時15分 | 09時20分 | 09時20分 | 09時25分 | 09時15分 | 09時20分 | 09時05分 | 09時10分 | 09時15分 | 09時20分 | 09時20分 | 09時25分
| 採取位置 |  |  | 上層（表層） | 中層 | 上層（表層） | 中層 | 上層（表層） | 中層 | 上層（表層） | 中層 | 上層（表層） | 中層 | 上層（表層） | 中層
| 採取水深 |  | m | 0.5 | 2 | 0.5 | 2 | 0.5 | 2 | 0.5 | 2 | 0.5 | 2 | 0.5 | 2
一般項目 | 天候コード |  |  | 2 | 2 | 4 | 4 | 2 | 2 | 2 | 2 | 2 | 2 | 4 | 4
一般項目 | 流況コード
一般項目 | 臭気コード
一般項目 | 色相コード
一般項目 | 気温 |  | ℃ | 13.8 | 13.8 | 23.0 | 23 | 28.9 | 28.9 | 20.8 | 20.8 | 12.0 | 12.0 | 8.2 | 8.2
一般項目 | 水温 |  | ℃ | 15 | 14.5 | 20.0 | 20 | 26.5 | 26.5 | 24.1 | 23.9 | 18.0 | 18.0 | 12.5 | 12.5
一般項目 | 流量 |  | m3/S
一般項目 | 全水深 |  | m | 5.0 | 5.0 | 4.5 | 4.5 | 3.5 | 3.5 | 4.2 | 4.2 | 5.1 | 5.1 | 3.7 | 3.7
一般項目 | 透明度 |  | m | 5.0 | 5.0 | 4.5 | 4.5 | 3.5 | 3.5 | 4.2 | 4.2 | 5.1 | 5.1 | 3.7 | 3.7
生活環境項目 | pH |  |  | 8.1 | 8.1 | 8.1 | 8.1 | 8.1 | 8.1 | 8.1 | 8.1 | 8.2 | 8.2 | 8.1 | 8.1
生活環境項目 | DO |  | mg/l | 8.2 |  | 7.7 |  | 7.2 |  | 7.1 |  | 7.6 |  | 8.7
生活環境項目 | BOD |  | mg/l
生活環境項目 | COD |  | mg/l | 1.2 | 1.4 | 0.6 | 1.0 | 1.5 | 1.2 | < 0.5 | < 0.5 | 1.0 | 1.0 | 0.7 | 0.9
生活環境項目 | SS |  | mg/l
生活環境項目 | 大腸菌群数 |  | MPN/100ml | 130 |  | 490 |  | 1700 |  | 220 |  | 130 |  | 7.8
生活環境項目 | n-ヘキサン抽出物質_油分等 |  | mg/l | < 0.5 |  | < 0.5 |  | < 0.5 |  | < 0.5 |  | < 0.5 |  | < 0.5
全窒素全燐 | 全窒素 |  | mg/l
全窒素全燐 | 全燐 |  | mg/l
健康項目 | カドミウム |  | mg/l |  |  |  |  | < 0.001
健康項目 | 全シアン |  | mg/l
健康項目 | 鉛 |  | mg/l |  |  |  |  | < 0.005
健康項目 | 六価クロム |  | mg/l |  |  |  |  | < 0.005
健康項目 | 砒素 |  | mg/l |  |  |  |  | 0.001
健康項目 | 総水銀 |  | mg/l |  |  |  |  | < 0.0005
健康項目 | アルキル水銀 |  | mg/l
健康項目 | PCB |  | mg/l
健康項目 | ジクロロメタン |  | mg/l
健康項目 | 四塩化炭素 |  | mg/l
健康項目 | 1,2-ジクロロエタン |  | mg/l
健康項目 | 1,1-ジクロロエチレン |  | mg/l
健康項目 | シス-1,2-ジクロロエチレン |  | mg/l
健康項目 | 1,1,1-トリクロロエタン |  | mg/l
健康項目 | 1,1,2-トリクロロエタン |  | mg/l
健康項目 | トリクロロエチレン |  | mg/l
健康項目 | テトラクロロエチレン |  | mg/l
健康項目 | 1,3-ジクロロプロペン |  | mg/l
健康項目 | チウラム |  | mg/l
健康項目 | シマジン |  | mg/l
健康項目 | チオベンカルブ |  | mg/l
健康項目 | ベンゼン |  | mg/l
健康項目 | セレン |  | mg/l
健康項目 | 硝酸性窒素 |  | mg/l
健康項目 | 亜硝酸性窒素 |  | mg/l
健康項目 | 硝酸性窒素及び亜硝酸性窒素 |  | mg/l
健康項目 | ふっ素 |  | mg/l
健康項目 | ほう素 |  | mg/l
健康項目 | 1,4-ジオキサン |  | mg/l
要監視項目 | クロロホルム（要監視） |  | mg/l
要監視項目 | トランス-1,2-ジクロロエチレン |  | mg/l
要監視項目 | 1,2-ジクロロプロパン |  | mg/l
要監視項目 | p-ジクロロベンゼン |  | mg/l
要監視項目 | イソキサチオン |  | mg/l
要監視項目 | ダイアジノン |  | mg/l
要監視項目 | フェニトロチオン |  | mg/l
要監視項目 | イソプロチオラン |  | mg/l
要監視項目 | オキシン銅 |  | mg/l
要監視項目 | クロロタロニル |  | mg/l
要監視項目 | プロピザミド |  | mg/l
要監視項目 | EPN |  | mg/l
要監視項目 | ジクロルボス |  | mg/l
要監視項目 | フェノブカルブ |  | mg/l
要監視項目 | イプロベンホス |  | mg/l
要監視項目 | クロルニトロフェン |  | mg/l
要監視項目 | トルエン |  | mg/l
要監視項目 | キシレン |  | mg/l
要監視項目 | フタル酸ジエチルヘキシル |  | mg/l
要監視項目 | ニッケル |  | mg/l
要監視項目 | モリブデン |  | mg/l
要監視項目 | アンチモン |  | mg/l
要監視項目 | 塩化ビニルモノマー |  | mg/l
要監視項目 | エピクロロヒドリン |  | mg/l
要監視項目 | 全マンガン |  | mg/l
要監視項目 | ウラン |  | mg/l
トリハロメタン生成能 | トリハロメタン生成能 |  | mg/l
トリハロメタン生成能 | クロロホルム生成能 |  | mg/l
トリハロメタン生成能 | ブロモジクロロメタン生成能 |  | mg/l
トリハロメタン生成能 | ジブロモクロロメタン生成能 |  | mg/l
トリハロメタン生成能 | ブロモホルム生成能 |  | mg/l
特殊項目 | フェノール類 |  | mg/l
特殊項目 | 銅 |  | mg/l
特殊項目 | 亜鉛 |  | mg/l
特殊項目 | 鉄_溶解性 |  | mg/l
特殊項目 | マンガン_溶解性 |  | mg/l
特殊項目 | クロム |  | mg/l
水生生物保全項目（環境基準） | 全亜鉛 |  | mg/l
水生生物保全項目（要監視） | クロロホルム（水生生物保全） |  | mg/l
水生生物保全項目（要監視） | フェノール |  | mg/l
水生生物保全項目（要監視） | ホルムアルデヒド |  | mg/l
その他項目 | アンモニア性窒素
その他項目 | 燐酸態燐
その他項目 | クロロフィルa
その他項目 | ＴＯＣ
その他項目 | 電気伝導度
その他項目 | 透視度
その他項目 | 塩化物イオン |  |  | 19000 |  | 18000 |  | 14000 |  | 18000 |  | 19000 |  | 19000
その他項目 | ＭＢＡＳ
その他項目 | 濁度
その他項目 | ふん便性大腸菌群数
その他項目 | トリブチルスズ
その他項目 | トリフェニルスズ
その他項目 | 4-ｔ－オクチルフェノール
その他項目 | ノニルフェノール
その他項目 | ビスフェノールA
その他項目 | 2,4-ジクロロフェノール
その他項目 | その他項目17
その他項目 | その他項目18
その他項目 | その他項目19
その他項目 | その他項目20
その他項目 | その他項目21
その他項目 | その他項目22
その他項目 | その他項目23
その他項目 | その他項目24
その他項目 | その他項目25
その他項目 | その他項目26
その他項目 | その他項目27
その他項目 | その他項目28
その他項目 | その他項目29
その他項目 | その他項目30
その他項目 | その他項目31
その他項目 | その他項目32
その他項目 | その他項目33
その他項目 | その他項目34
その他項目 | その他項目35
その他項目 | その他項目36
その他項目 | その他項目37
その他項目 | その他項目38
その他項目 | その他項目39
その他項目 | その他項目40
備考

## 618_02_青方港
年度 |  | 調査区分 | 地点ｺｰﾄﾞ | 水系名 | 水域名 | 測定地点名 | 類型 | 基準点 | 調査機関名 | 分析機関名 | 地点統一番号
2011 |  | 年間調査 | 02 |  | 五島海域 | 青方港 | A | 基準地点 | 長崎県 |  | 42-618-02
項目 |  |  | 単位 | 04月20日 | 04月20日 | 06月15日 | 06月15日 | 08月24日 | 08月24日 | 10月18日 | 10月18日 | 12月06日 | 12月06日 | 02月28日 | 02月28日
一般項目 | 採取時刻 |  |  | 09時35分 | 09時40分 | 09時40分 | 09時45分 | 09時35分 | 09時40分 | 09時35分 | 09時40分 | 09時45分 | 09時50分 | 09時40分 | 09時45分
| 採取位置 |  |  | 上層（表層） | 中層 | 上層（表層） | 中層 | 上層（表層） | 中層 | 上層（表層） | 中層 | 上層（表層） | 中層 | 上層（表層） | 中層
| 採取水深 |  | m | 0.5 | 2 | 0.5 | 2 | 0.5 | 2 | 0.5 | 2 | 0.5 | 2 | 0.5 | 2
一般項目 | 天候コード |  |  | 2 | 2 | 雨 | 雨 | 2 | 2 | 2 | 2 | 2 | 2 | 雨 | 雨
一般項目 | 流況コード
一般項目 | 臭気コード
一般項目 | 色相コード
一般項目 | 気温 |  | ℃ | 16.0 | 16.0 | 23.5 | 23.5 | 27.1 | 27.1 | 21.3 | 21.3 | 13.3 | 13.3 | 8.4 | 8.4
一般項目 | 水温 |  | ℃ | 15.0 | 15.0 | 20.5 | 20.0 | 27.0 | 26.5 | 20.8 | 21.7 | 18.5 | 18.5 | 14.0 | 14.0
一般項目 | 流量 |  | m3/S
一般項目 | 全水深 |  | m | 10.0 | 10.0 | 10.0 | 10.0 | 9.0 | 9.0 | 10.0 | 10.0 | 8.5 | 8.5 | 9.2 | 9.2
一般項目 | 透明度 |  | m | 8.0 | 8.0 | 8.0 | 8.0 | 5.5 | 5.5 | 8.0 | 8.0 | 8.5 | 8.5 | 9.2 | 9.2
生活環境項目 | pH |  |  | 8.1 | 8.1 | 8.1 | 8.1 | 7.9 | 8.1 | 8.1 | 8.1 | 8.2 | 8.2 | 8.1 | 8.1
生活環境項目 | DO |  | mg/l | 8.0 |  | 8.0 |  | 8.4 |  | 7.8 |  | 7.7 |  | 8.1
生活環境項目 | BOD |  | mg/l
生活環境項目 | COD |  | mg/l | 0.9 | 1.5 | 0.8 | 0.9 | 1.8 | 1.2 | 0.5 | < 0.5 | 1.1 | 1.2 | 1.1 | 0.8
生活環境項目 | SS |  | mg/l
生活環境項目 | 大腸菌群数 |  | MPN/100ml | 23 |  | 130 |  | 220 |  | 140 |  | 27 |  | 4.5
生活環境項目 | n-ヘキサン抽出物質_油分等 |  | mg/l | < 0.5 |  | < 0.5 |  | < 0.5 |  | < 0.5 |  | < 0.5 |  | < 0.5
全窒素全燐 | 全窒素 |  | mg/l
全窒素全燐 | 全燐 |  | mg/l
健康項目 | カドミウム |  | mg/l |  |  |  |  | < 0.001
健康項目 | 全シアン |  | mg/l
健康項目 | 鉛 |  | mg/l |  |  |  |  | < 0.005
健康項目 | 六価クロム |  | mg/l |  |  |  |  | < 0.005
健康項目 | 砒素 |  | mg/l |  |  |  |  | 0.001
健康項目 | 総水銀 |  | mg/l |  |  |  |  | < 0.0005
健康項目 | アルキル水銀 |  | mg/l
健康項目 | PCB |  | mg/l
健康項目 | ジクロロメタン |  | mg/l
健康項目 | 四塩化炭素 |  | mg/l
健康項目 | 1,2-ジクロロエタン |  | mg/l
健康項目 | 1,1-ジクロロエチレン |  | mg/l
健康項目 | シス-1,2-ジクロロエチレン |  | mg/l
健康項目 | 1,1,1-トリクロロエタン |  | mg/l
健康項目 | 1,1,2-トリクロロエタン |  | mg/l
健康項目 | トリクロロエチレン |  | mg/l
健康項目 | テトラクロロエチレン |  | mg/l
健康項目 | 1,3-ジクロロプロペン |  | mg/l
健康項目 | チウラム |  | mg/l
健康項目 | シマジン |  | mg/l
健康項目 | チオベンカルブ |  | mg/l
健康項目 | ベンゼン |  | mg/l
健康項目 | セレン |  | mg/l
健康項目 | 硝酸性窒素 |  | mg/l
健康項目 | 亜硝酸性窒素 |  | mg/l
健康項目 | 硝酸性窒素及び亜硝酸性窒素 |  | mg/l
健康項目 | ふっ素 |  | mg/l
健康項目 | ほう素 |  | mg/l
健康項目 | 1,4-ジオキサン |  | mg/l
要監視項目 | クロロホルム（要監視） |  | mg/l
要監視項目 | トランス-1,2-ジクロロエチレン |  | mg/l
要監視項目 | 1,2-ジクロロプロパン |  | mg/l
要監視項目 | p-ジクロロベンゼン |  | mg/l
要監視項目 | イソキサチオン |  | mg/l
要監視項目 | ダイアジノン |  | mg/l
要監視項目 | フェニトロチオン |  | mg/l
要監視項目 | イソプロチオラン |  | mg/l
要監視項目 | オキシン銅 |  | mg/l
要監視項目 | クロロタロニル |  | mg/l
要監視項目 | プロピザミド |  | mg/l
要監視項目 | EPN |  | mg/l
要監視項目 | ジクロルボス |  | mg/l
要監視項目 | フェノブカルブ |  | mg/l
要監視項目 | イプロベンホス |  | mg/l
要監視項目 | クロルニトロフェン |  | mg/l
要監視項目 | トルエン |  | mg/l
要監視項目 | キシレン |  | mg/l
要監視項目 | フタル酸ジエチルヘキシル |  | mg/l
要監視項目 | ニッケル |  | mg/l
要監視項目 | モリブデン |  | mg/l
要監視項目 | アンチモン |  | mg/l
要監視項目 | 塩化ビニルモノマー |  | mg/l
要監視項目 | エピクロロヒドリン |  | mg/l
要監視項目 | 全マンガン |  | mg/l
要監視項目 | ウラン |  | mg/l
トリハロメタン生成能 | トリハロメタン生成能 |  | mg/l
トリハロメタン生成能 | クロロホルム生成能 |  | mg/l
トリハロメタン生成能 | ブロモジクロロメタン生成能 |  | mg/l
トリハロメタン生成能 | ジブロモクロロメタン生成能 |  | mg/l
トリハロメタン生成能 | ブロモホルム生成能 |  | mg/l
特殊項目 | フェノール類 |  | mg/l
特殊項目 | 銅 |  | mg/l
特殊項目 | 亜鉛 |  | mg/l
特殊項目 | 鉄_溶解性 |  | mg/l
特殊項目 | マンガン_溶解性 |  | mg/l
特殊項目 | クロム |  | mg/l
水生生物保全項目（環境基準） | 全亜鉛 |  | mg/l
水生生物保全項目（要監視） | クロロホルム（水生生物保全） |  | mg/l
水生生物保全項目（要監視） | フェノール |  | mg/l
水生生物保全項目（要監視） | ホルムアルデヒド |  | mg/l
その他項目 | アンモニア性窒素
その他項目 | 燐酸態燐
その他項目 | クロロフィルa
その他項目 | ＴＯＣ
その他項目 | 電気伝導度
その他項目 | 透視度
その他項目 | 塩化物イオン |  |  | 19000 |  | 18000 |  | 7500 |  | 16000 |  | 19000 |  | 19000
その他項目 | ＭＢＡＳ
その他項目 | 濁度
その他項目 | ふん便性大腸菌群数
その他項目 | トリブチルスズ
その他項目 | トリフェニルスズ
その他項目 | 4-ｔ－オクチルフェノール
その他項目 | ノニルフェノール
その他項目 | ビスフェノールA
その他項目 | 2,4-ジクロロフェノール
その他項目 | その他項目17
その他項目 | その他項目18
その他項目 | その他項目19
その他項目 | その他項目20
その他項目 | その他項目21
その他項目 | その他項目22
その他項目 | その他項目23
その他項目 | その他項目24
その他項目 | その他項目25
その他項目 | その他項目26
その他項目 | その他項目27
その他項目 | その他項目28
その他項目 | その他項目29
その他項目 | その他項目30
その他項目 | その他項目31
その他項目 | その他項目32
その他項目 | その他項目33
その他項目 | その他項目34
その他項目 | その他項目35
その他項目 | その他項目36
その他項目 | その他項目37
その他項目 | その他項目38
その他項目 | その他項目39
その他項目 | その他項目40
備考

## 618_04_若松港
年度 |  | 調査区分 | 地点ｺｰﾄﾞ | 水系名 | 水域名 | 測定地点名 | 類型 | 基準点 | 調査機関名 | 分析機関名 | 地点統一番号
2011 |  | 年間調査 | 04 |  | 五島海域 | 若松港 | A | 基準地点 | 長崎県 |  | 42-618-04
項目 |  |  | 単位 | 04月20日 | 04月20日 | 06月15日 | 06月15日 | 08月24日 | 08月24日 | 10月18日 | 10月18日 | 12月06日 | 12月06日 | 02月28日 | 02月28日
一般項目 | 採取時刻 |  |  | 10時20分 | 10時25分 | 10時25分 | 10時30分 | 10時20分 | 10時25分 | 10時20分 | 10時25分 | 10時30分 | 10時35分 | 10時15分 | 10時20分
| 採取位置 |  |  | 上層（表層） | 中層 | 上層（表層） | 中層 | 上層（表層） | 中層 | 上層（表層） | 中層 | 上層（表層） | 中層 | 上層（表層） | 中層
| 採取水深 |  | m | 0.5 | 2 | 0.5 | 2 | 0.5 | 2 | 0.5 | 2 | 0.5 | 2 | 0.5 | 2
一般項目 | 天候コード |  |  | 2 | 2 | 雨 | 雨 | 2 | 2 | 2 | 2 | 2 | 2 | 4 | 4
一般項目 | 流況コード
一般項目 | 臭気コード
一般項目 | 色相コード
一般項目 | 気温 |  | ℃ | 19.5 | 19.5 | 22.0 | 22.0 | 28.4 | 28.4 | 22.4 | 22.4 | 16.0 | 16.0 | 7.9 | 7.9
一般項目 | 水温 |  | ℃ | 15.5 | 15.5 | 20.0 | 19.8 | 26.5 | 26.0 | 22.0 | 22.0 | 20.0 | 20.0 | 14.5 | 15.0
一般項目 | 流量 |  | m3/S
一般項目 | 全水深 |  | m | 18.0 | 18.0 | 19.0 | 19.0 | 21.6 | 21.6 | 18.5 | 18.5 | 20.0 | 20.0 | 18.5 | 18.5
一般項目 | 透明度 |  | m | 14.0 | 14.0 | 9.5 | 9.5 | 14.0 | 14.0 | 10.0 | 10.0 | 17.3 | 17.3 | 18.5 | 18.5
生活環境項目 | pH |  |  | 8.1 | 8.1 | 8.2 | 8.2 | 8.1 | 8.1 | 8.1 | 8.1 | 8.2 | 8.2 | 8.1 | 8.1
生活環境項目 | DO |  | mg/l | 8.1 |  | 7.9 |  | 7.1 |  | 7.5 |  | 7.8 |  | 8.1
生活環境項目 | BOD |  | mg/l
生活環境項目 | COD |  | mg/l | < 0.5 | 1 | < 0.5 | 0.7 | 1.1 | 0.9 | < 0.5 | < 0.5 | 0.8 | 0.5 | 0.9 | 1.1
生活環境項目 | SS |  | mg/l
生活環境項目 | 大腸菌群数 |  | MPN/100ml | 23 |  | 79 |  | 49 |  | 33 |  | 23 |  | 7.8
生活環境項目 | n-ヘキサン抽出物質_油分等 |  | mg/l | < 0.5 |  | < 0.5 |  | < 0.5 |  | < 0.5 |  | < 0.5 |  | < 0.5
全窒素全燐 | 全窒素 |  | mg/l
全窒素全燐 | 全燐 |  | mg/l
健康項目 | カドミウム |  | mg/l |  |  |  |  | < 0.001
健康項目 | 全シアン |  | mg/l
健康項目 | 鉛 |  | mg/l |  |  |  |  | < 0.005
健康項目 | 六価クロム |  | mg/l |  |  |  |  | < 0.005
健康項目 | 砒素 |  | mg/l |  |  |  |  | 0.001
健康項目 | 総水銀 |  | mg/l |  |  |  |  | < 0.0005
健康項目 | アルキル水銀 |  | mg/l
健康項目 | PCB |  | mg/l
健康項目 | ジクロロメタン |  | mg/l
健康項目 | 四塩化炭素 |  | mg/l
健康項目 | 1,2-ジクロロエタン |  | mg/l
健康項目 | 1,1-ジクロロエチレン |  | mg/l
健康項目 | シス-1,2-ジクロロエチレン |  | mg/l
健康項目 | 1,1,1-トリクロロエタン |  | mg/l
健康項目 | 1,1,2-トリクロロエタン |  | mg/l
健康項目 | トリクロロエチレン |  | mg/l
健康項目 | テトラクロロエチレン |  | mg/l
健康項目 | 1,3-ジクロロプロペン |  | mg/l
健康項目 | チウラム |  | mg/l
健康項目 | シマジン |  | mg/l
健康項目 | チオベンカルブ |  | mg/l
健康項目 | ベンゼン |  | mg/l
健康項目 | セレン |  | mg/l
健康項目 | 硝酸性窒素 |  | mg/l
健康項目 | 亜硝酸性窒素 |  | mg/l
健康項目 | 硝酸性窒素及び亜硝酸性窒素 |  | mg/l
健康項目 | ふっ素 |  | mg/l
健康項目 | ほう素 |  | mg/l
健康項目 | 1,4-ジオキサン |  | mg/l
要監視項目 | クロロホルム（要監視） |  | mg/l
要監視項目 | トランス-1,2-ジクロロエチレン |  | mg/l
要監視項目 | 1,2-ジクロロプロパン |  | mg/l
要監視項目 | p-ジクロロベンゼン |  | mg/l
要監視項目 | イソキサチオン |  | mg/l
要監視項目 | ダイアジノン |  | mg/l
要監視項目 | フェニトロチオン |  | mg/l
要監視項目 | イソプロチオラン |  | mg/l
要監視項目 | オキシン銅 |  | mg/l
要監視項目 | クロロタロニル |  | mg/l
要監視項目 | プロピザミド |  | mg/l
要監視項目 | EPN |  | mg/l
要監視項目 | ジクロルボス |  | mg/l
要監視項目 | フェノブカルブ |  | mg/l
要監視項目 | イプロベンホス |  | mg/l
要監視項目 | クロルニトロフェン |  | mg/l
要監視項目 | トルエン |  | mg/l
要監視項目 | キシレン |  | mg/l
要監視項目 | フタル酸ジエチルヘキシル |  | mg/l
要監視項目 | ニッケル |  | mg/l
要監視項目 | モリブデン |  | mg/l
要監視項目 | アンチモン |  | mg/l
要監視項目 | 塩化ビニルモノマー |  | mg/l
要監視項目 | エピクロロヒドリン |  | mg/l
要監視項目 | 全マンガン |  | mg/l
要監視項目 | ウラン |  | mg/l
トリハロメタン生成能 | トリハロメタン生成能 |  | mg/l
トリハロメタン生成能 | クロロホルム生成能 |  | mg/l
トリハロメタン生成能 | ブロモジクロロメタン生成能 |  | mg/l
トリハロメタン生成能 | ジブロモクロロメタン生成能 |  | mg/l
トリハロメタン生成能 | ブロモホルム生成能 |  | mg/l
特殊項目 | フェノール類 |  | mg/l
特殊項目 | 銅 |  | mg/l
特殊項目 | 亜鉛 |  | mg/l
特殊項目 | 鉄_溶解性 |  | mg/l
特殊項目 | マンガン_溶解性 |  | mg/l
特殊項目 | クロム |  | mg/l
水生生物保全項目（環境基準） | 全亜鉛 |  | mg/l
水生生物保全項目（要監視） | クロロホルム（水生生物保全） |  | mg/l
水生生物保全項目（要監視） | フェノール |  | mg/l
水生生物保全項目（要監視） | ホルムアルデヒド |  | mg/l
その他項目 | アンモニア性窒素
その他項目 | 燐酸態燐
その他項目 | クロロフィルa
その他項目 | ＴＯＣ
その他項目 | 電気伝導度
その他項目 | 透視度
その他項目 | 塩化物イオン |  |  | 19000 |  | 19000 |  | 18000 |  | 19000 |  | 19000 |  | 20000
その他項目 | ＭＢＡＳ
その他項目 | 濁度
その他項目 | ふん便性大腸菌群数
その他項目 | トリブチルスズ
その他項目 | トリフェニルスズ
その他項目 | 4-ｔ－オクチルフェノール
その他項目 | ノニルフェノール
その他項目 | ビスフェノールA
その他項目 | 2,4-ジクロロフェノール
その他項目 | その他項目17
その他項目 | その他項目18
その他項目 | その他項目19
その他項目 | その他項目20
その他項目 | その他項目21
その他項目 | その他項目22
その他項目 | その他項目23
その他項目 | その他項目24
その他項目 | その他項目25
その他項目 | その他項目26
その他項目 | その他項目27
その他項目 | その他項目28
その他項目 | その他項目29
その他項目 | その他項目30
その他項目 | その他項目31
その他項目 | その他項目32
その他項目 | その他項目33
その他項目 | その他項目34
その他項目 | その他項目35
その他項目 | その他項目36
その他項目 | その他項目37
その他項目 | その他項目38
その他項目 | その他項目39
その他項目 | その他項目40
備考

## 618_05_奈良尾漁港
年度 |  | 調査区分 | 地点ｺｰﾄﾞ | 水系名 | 水域名 | 測定地点名 | 類型 | 基準点 | 調査機関名 | 分析機関名 | 地点統一番号
2011 |  | 年間調査 | 05 |  | 五島海域 | 奈良尾漁港 | A | 基準地点 | 長崎県 |  | 42-618-05
項目 |  |  | 単位 | 04月20日 | 04月20日 | 06月15日 | 06月15日 | 08月24日 | 08月24日 | 10月18日 | 10月18日 | 12月06日 | 12月06日 | 02月28日 | 02月28日
一般項目 | 採取時刻 |  |  | 10時50分 | 10時55分 | 10時55分 | 11時00分 | 10時50分 | 10時55分 | 11時00分 | 11時05分 | 11時00分 | 11時05分 | 10時50分 | 10時55分
| 採取位置 |  |  | 上層（表層） | 中層 | 上層（表層） | 中層 | 上層（表層） | 中層 | 上層（表層） | 中層 | 上層（表層） | 中層 | 上層（表層） | 中層
| 採取水深 |  | m | 0.5 | 2 | 0.5 | 2 | 0.5 | 2 | 0.5 | 2 | 0.5 | 2 | 0.5 | 2
一般項目 | 天候コード |  |  | 2 | 2 | 雨 | 雨 | 2 | 2 | 2 | 2 | 2 | 2 | 雨 | 雨
一般項目 | 流況コード
一般項目 | 臭気コード
一般項目 | 色相コード
一般項目 | 気温 |  | ℃ | 20.0 | 20.0 | 21.8 | 21.8 | 29.0 | 29.0 | 21.5 | 21.5 | 15.5 | 15.5 | 8.8 | 8.8
一般項目 | 水温 |  | ℃ | 15.5 | 15.5 | 20.5 | 20.3 | 26.8 | 26.5 | 23.4 | 23.2 | 20.0 | 20.0 | 15.2 | 15.0
一般項目 | 流量 |  | m3/S
一般項目 | 全水深 |  | m | 8.0 | 8.0 | 8.0 | 8.0 | 7.0 | 7.0 | 7.9 | 7.9 | 6.5 | 6.5 | 8.2 | 8.2
一般項目 | 透明度 |  | m | 8.0 | 8.0 | 8.0 | 8.0 | 7.0 | 7.0 | 7.9 | 7.9 | 6.5 | 6.5 | 8.2 | 8.2
生活環境項目 | pH |  |  | 8.1 | 8.1 | 8.2 | 8.1 | 8.1 | 8.1 | 8.1 | 8.1 | 8.2 | 8.2 | 8.1 | 8.1
生活環境項目 | DO |  | mg/l | 8.4 |  | 8.1 |  | 7.3 |  | 7.8 |  | 8.1 |  | 8.1
生活環境項目 | BOD |  | mg/l
生活環境項目 | COD |  | mg/l | < 0.5 | 1.0 | 0.6 | 0.7 | 1.0 | 1.2 | < 0.5 | < 0.5 | 0.5 | 0.5 | 1.2 | 1.1
生活環境項目 | SS |  | mg/l
生活環境項目 | 大腸菌群数 |  | MPN/100ml | 79 |  | 170 |  | 110 |  | 110 |  | 23 |  | 13
生活環境項目 | n-ヘキサン抽出物質_油分等 |  | mg/l | < 0.5 |  | < 0.5 |  | < 0.5 |  | < 0.5 |  | < 0.5 |  | < 0.5
全窒素全燐 | 全窒素 |  | mg/l
全窒素全燐 | 全燐 |  | mg/l
健康項目 | カドミウム |  | mg/l |  |  |  |  | < 0.001
健康項目 | 全シアン |  | mg/l
健康項目 | 鉛 |  | mg/l |  |  |  |  | < 0.005
健康項目 | 六価クロム |  | mg/l |  |  |  |  | < 0.005
健康項目 | 砒素 |  | mg/l |  |  |  |  | 0.002
健康項目 | 総水銀 |  | mg/l |  |  |  |  | < 0.0005
健康項目 | アルキル水銀 |  | mg/l
健康項目 | PCB |  | mg/l
健康項目 | ジクロロメタン |  | mg/l
健康項目 | 四塩化炭素 |  | mg/l
健康項目 | 1,2-ジクロロエタン |  | mg/l
健康項目 | 1,1-ジクロロエチレン |  | mg/l
健康項目 | シス-1,2-ジクロロエチレン |  | mg/l
健康項目 | 1,1,1-トリクロロエタン |  | mg/l
健康項目 | 1,1,2-トリクロロエタン |  | mg/l
健康項目 | トリクロロエチレン |  | mg/l
健康項目 | テトラクロロエチレン |  | mg/l
健康項目 | 1,3-ジクロロプロペン |  | mg/l
健康項目 | チウラム |  | mg/l
健康項目 | シマジン |  | mg/l
健康項目 | チオベンカルブ |  | mg/l
健康項目 | ベンゼン |  | mg/l
健康項目 | セレン |  | mg/l
健康項目 | 硝酸性窒素 |  | mg/l
健康項目 | 亜硝酸性窒素 |  | mg/l
健康項目 | 硝酸性窒素及び亜硝酸性窒素 |  | mg/l
健康項目 | ふっ素 |  | mg/l
健康項目 | ほう素 |  | mg/l
健康項目 | 1,4-ジオキサン |  | mg/l
要監視項目 | クロロホルム（要監視） |  | mg/l
要監視項目 | トランス-1,2-ジクロロエチレン |  | mg/l
要監視項目 | 1,2-ジクロロプロパン |  | mg/l
要監視項目 | p-ジクロロベンゼン |  | mg/l
要監視項目 | イソキサチオン |  | mg/l
要監視項目 | ダイアジノン |  | mg/l
要監視項目 | フェニトロチオン |  | mg/l
要監視項目 | イソプロチオラン |  | mg/l
要監視項目 | オキシン銅 |  | mg/l
要監視項目 | クロロタロニル |  | mg/l
要監視項目 | プロピザミド |  | mg/l
要監視項目 | EPN |  | mg/l
要監視項目 | ジクロルボス |  | mg/l
要監視項目 | フェノブカルブ |  | mg/l
要監視項目 | イプロベンホス |  | mg/l
要監視項目 | クロルニトロフェン |  | mg/l
要監視項目 | トルエン |  | mg/l
要監視項目 | キシレン |  | mg/l
要監視項目 | フタル酸ジエチルヘキシル |  | mg/l
要監視項目 | ニッケル |  | mg/l
要監視項目 | モリブデン |  | mg/l
要監視項目 | アンチモン |  | mg/l
要監視項目 | 塩化ビニルモノマー |  | mg/l
要監視項目 | エピクロロヒドリン |  | mg/l
要監視項目 | 全マンガン |  | mg/l
要監視項目 | ウラン |  | mg/l
トリハロメタン生成能 | トリハロメタン生成能 |  | mg/l
トリハロメタン生成能 | クロロホルム生成能 |  | mg/l
トリハロメタン生成能 | ブロモジクロロメタン生成能 |  | mg/l
トリハロメタン生成能 | ジブロモクロロメタン生成能 |  | mg/l
トリハロメタン生成能 | ブロモホルム生成能 |  | mg/l
特殊項目 | フェノール類 |  | mg/l
特殊項目 | 銅 |  | mg/l
特殊項目 | 亜鉛 |  | mg/l
特殊項目 | 鉄_溶解性 |  | mg/l
特殊項目 | マンガン_溶解性 |  | mg/l
特殊項目 | クロム |  | mg/l
水生生物保全項目（環境基準） | 全亜鉛 |  | mg/l
水生生物保全項目（要監視） | クロロホルム（水生生物保全） |  | mg/l
水生生物保全項目（要監視） | フェノール |  | mg/l
水生生物保全項目（要監視） | ホルムアルデヒド |  | mg/l
その他項目 | アンモニア性窒素
その他項目 | 燐酸態燐
その他項目 | クロロフィルa
その他項目 | ＴＯＣ
その他項目 | 電気伝導度
その他項目 | 透視度
その他項目 | 塩化物イオン |  |  | 19000 |  | 19000 |  | 18000 |  | 19000 |  | 19000 |  | 19000
その他項目 | ＭＢＡＳ
その他項目 | 濁度
その他項目 | ふん便性大腸菌群数
その他項目 | トリブチルスズ
その他項目 | トリフェニルスズ
その他項目 | 4-ｔ－オクチルフェノール
その他項目 | ノニルフェノール
その他項目 | ビスフェノールA
その他項目 | 2,4-ジクロロフェノール
その他項目 | その他項目17
その他項目 | その他項目18
その他項目 | その他項目19
その他項目 | その他項目20
その他項目 | その他項目21
その他項目 | その他項目22
その他項目 | その他項目23
その他項目 | その他項目24
その他項目 | その他項目25
その他項目 | その他項目26
その他項目 | その他項目27
その他項目 | その他項目28
その他項目 | その他項目29
その他項目 | その他項目30
その他項目 | その他項目31
その他項目 | その他項目32
その他項目 | その他項目33
その他項目 | その他項目34
その他項目 | その他項目35
その他項目 | その他項目36
その他項目 | その他項目37
その他項目 | その他項目38
その他項目 | その他項目39
その他項目 | その他項目40
備考

## 618_06_奈留島港
年度 |  | 調査区分 | 地点ｺｰﾄﾞ | 水系名 | 水域名 | 測定地点名 | 類型 | 基準点 | 調査機関名 | 分析機関名 | 地点統一番号
2011 |  | 年間調査 | 06 |  | 五島海域 | 奈留島港 | A | 基準地点 | 長崎県 |  | 42-618-06
項目 |  |  | 単位 | 04月19日 | 04月19日 | 06月14日 | 06月14日 | 08月09日 | 08月09日 | 10月05日 | 10月05日 | 12月06日 | 12月06日 | 02月09日 | 02月09日
一般項目 | 採取時刻 |  |  | 09時35分 | 09時40分 | 10時00分 | 10時05分 | 09時55分 | 10時00分 | 09時45分 | 09時55分 | 09時45分 | 09時50分 | 09時40分 | 09時50分
| 採取位置 |  |  | 上層（表層） | 中層 | 上層（表層） | 中層 | 上層（表層） | 中層 | 上層（表層） | 中層 | 上層（表層） | 中層 | 上層（表層） | 中層
| 採取水深 |  | m | 0.5 | 2 | 0.5 | 2 | 0.5 | 2 | 0.5 | 2 | 0.5 | 2 | 0.5 | 2
一般項目 | 天候コード |  |  | 3 | 3 | 3 | 3 | 2 | 2 | 一時雨 | 一時雨 | 2 | 2 | 4 | 4
一般項目 | 流況コード
一般項目 | 臭気コード
一般項目 | 色相コード
一般項目 | 気温 |  | ℃ | 13.0 | 13.0 | 23.5 | 23.5 | 27.2 | 27.2 | 21.8 | 21.8 | 14.7 | 14.7 | 7.0 | 7.0
一般項目 | 水温 |  | ℃ | 15.0 | 14.3 | 20.5 | 20.0 | 21.5 | 21.5 | 24.2 | 24.0 | 15.0 | 14.2 | 14.5 | 15.0
一般項目 | 流量 |  | m3/S
一般項目 | 全水深 |  | m | 19.5 | 19.5 | 19.0 | 19.0 | 18.0 | 18.0 | 18.7 | 18.7 | 19.0 | 19.0 | 20.0 | 20.0
一般項目 | 透明度 |  | m | 14.0 | 14.0 | 14.5 | 14.5 | 15.0 | 15.0 | 9.8 | 9.8 | 14.0 | 14.0 | 14.0 | 14.0
生活環境項目 | pH |  |  | 8.2 | 8.1 | 8.1 | 8.2 | 8.1 | 8.1 | 8.2 | 8.2 | 8.2 | 8.2 | 8.1 | 8.1
生活環境項目 | DO |  | mg/l | 8.6 |  | 7.7 |  | 7.0 |  | 6.8 |  | 7.4 |  | 8.3
生活環境項目 | BOD |  | mg/l
生活環境項目 | COD |  | mg/l | 1.0 | 0.9 | 0.9 | 0.8 | 1.4 | 0.9 | 1.2 | 1.0 | 1.7 | 0.8 | 3.0 | 1.2
生活環境項目 | SS |  | mg/l
生活環境項目 | 大腸菌群数 |  | MPN/100ml | 33 |  | 130 |  | 33 |  | 33 |  | 240 |  | 170
生活環境項目 | n-ヘキサン抽出物質_油分等 |  | mg/l | < 0.5 |  | < 0.5 |  | < 0.5 |  | < 0.5 |  | < 0.5 |  | < 0.5
全窒素全燐 | 全窒素 |  | mg/l
全窒素全燐 | 全燐 |  | mg/l
健康項目 | カドミウム |  | mg/l |  |  |  |  | < 0.001
健康項目 | 全シアン |  | mg/l
健康項目 | 鉛 |  | mg/l |  |  |  |  | < 0.005
健康項目 | 六価クロム |  | mg/l |  |  |  |  | < 0.005
健康項目 | 砒素 |  | mg/l |  |  |  |  | 0.001
健康項目 | 総水銀 |  | mg/l |  |  |  |  | < 0.0005
健康項目 | アルキル水銀 |  | mg/l
健康項目 | PCB |  | mg/l
健康項目 | ジクロロメタン |  | mg/l
健康項目 | 四塩化炭素 |  | mg/l
健康項目 | 1,2-ジクロロエタン |  | mg/l
健康項目 | 1,1-ジクロロエチレン |  | mg/l
健康項目 | シス-1,2-ジクロロエチレン |  | mg/l
健康項目 | 1,1,1-トリクロロエタン |  | mg/l
健康項目 | 1,1,2-トリクロロエタン |  | mg/l
健康項目 | トリクロロエチレン |  | mg/l
健康項目 | テトラクロロエチレン |  | mg/l
健康項目 | 1,3-ジクロロプロペン |  | mg/l
健康項目 | チウラム |  | mg/l
健康項目 | シマジン |  | mg/l
健康項目 | チオベンカルブ |  | mg/l
健康項目 | ベンゼン |  | mg/l
健康項目 | セレン |  | mg/l
健康項目 | 硝酸性窒素 |  | mg/l
健康項目 | 亜硝酸性窒素 |  | mg/l
健康項目 | 硝酸性窒素及び亜硝酸性窒素 |  | mg/l
健康項目 | ふっ素 |  | mg/l
健康項目 | ほう素 |  | mg/l
健康項目 | 1,4-ジオキサン |  | mg/l
要監視項目 | クロロホルム（要監視） |  | mg/l
要監視項目 | トランス-1,2-ジクロロエチレン |  | mg/l
要監視項目 | 1,2-ジクロロプロパン |  | mg/l
要監視項目 | p-ジクロロベンゼン |  | mg/l
要監視項目 | イソキサチオン |  | mg/l
要監視項目 | ダイアジノン |  | mg/l
要監視項目 | フェニトロチオン |  | mg/l
要監視項目 | イソプロチオラン |  | mg/l
要監視項目 | オキシン銅 |  | mg/l
要監視項目 | クロロタロニル |  | mg/l
要監視項目 | プロピザミド |  | mg/l
要監視項目 | EPN |  | mg/l
要監視項目 | ジクロルボス |  | mg/l
要監視項目 | フェノブカルブ |  | mg/l
要監視項目 | イプロベンホス |  | mg/l
要監視項目 | クロルニトロフェン |  | mg/l
要監視項目 | トルエン |  | mg/l
要監視項目 | キシレン |  | mg/l
要監視項目 | フタル酸ジエチルヘキシル |  | mg/l
要監視項目 | ニッケル |  | mg/l
要監視項目 | モリブデン |  | mg/l
要監視項目 | アンチモン |  | mg/l
要監視項目 | 塩化ビニルモノマー |  | mg/l
要監視項目 | エピクロロヒドリン |  | mg/l
要監視項目 | 全マンガン |  | mg/l
要監視項目 | ウラン |  | mg/l
トリハロメタン生成能 | トリハロメタン生成能 |  | mg/l
トリハロメタン生成能 | クロロホルム生成能 |  | mg/l
トリハロメタン生成能 | ブロモジクロロメタン生成能 |  | mg/l
トリハロメタン生成能 | ジブロモクロロメタン生成能 |  | mg/l
トリハロメタン生成能 | ブロモホルム生成能 |  | mg/l
特殊項目 | フェノール類 |  | mg/l
特殊項目 | 銅 |  | mg/l
特殊項目 | 亜鉛 |  | mg/l
特殊項目 | 鉄_溶解性 |  | mg/l
特殊項目 | マンガン_溶解性 |  | mg/l
特殊項目 | クロム |  | mg/l
水生生物保全項目（環境基準） | 全亜鉛 |  | mg/l
水生生物保全項目（要監視） | クロロホルム（水生生物保全） |  | mg/l
水生生物保全項目（要監視） | フェノール |  | mg/l
水生生物保全項目（要監視） | ホルムアルデヒド |  | mg/l
その他項目 | アンモニア性窒素
その他項目 | 燐酸態燐
その他項目 | クロロフィルa
その他項目 | ＴＯＣ
その他項目 | 電気伝導度
その他項目 | 透視度
その他項目 | 塩化物イオン |  |  | 19000 |  | 18000 |  | 18000 |  | 19000 |  | 19000 |  | 20000
その他項目 | ＭＢＡＳ
その他項目 | 濁度
その他項目 | ふん便性大腸菌群数
その他項目 | トリブチルスズ
その他項目 | トリフェニルスズ
その他項目 | 4-ｔ－オクチルフェノール
その他項目 | ノニルフェノール
その他項目 | ビスフェノールA
その他項目 | 2,4-ジクロロフェノール
その他項目 | その他項目17
その他項目 | その他項目18
その他項目 | その他項目19
その他項目 | その他項目20
その他項目 | その他項目21
その他項目 | その他項目22
その他項目 | その他項目23
その他項目 | その他項目24
その他項目 | その他項目25
その他項目 | その他項目26
その他項目 | その他項目27
その他項目 | その他項目28
その他項目 | その他項目29
その他項目 | その他項目30
その他項目 | その他項目31
その他項目 | その他項目32
その他項目 | その他項目33
その他項目 | その他項目34
その他項目 | その他項目35
その他項目 | その他項目36
その他項目 | その他項目37
その他項目 | その他項目38
その他項目 | その他項目39
その他項目 | その他項目40
備考

## 618_07_福江港
年度 |  | 調査区分 | 地点ｺｰﾄﾞ | 水系名 | 水域名 | 測定地点名 | 類型 | 基準点 | 調査機関名 | 分析機関名 | 地点統一番号
2011 |  | 年間調査 | 07 |  | 五島海域 | 福江港 | A | 基準地点 | 長崎県 |  | 42-618-07
項目 |  |  | 単位 | 04月19日 | 04月19日 | 06月14日 | 06月14日 | 08月09日 | 08月09日 | 10月05日 | 10月05日 | 12月06日 | 12月06日 | 02月09日 | 02月09日
一般項目 | 採取時刻 |  |  | 10時05分 | 10時10分 | 10時35分 | 10時40分 | 10時30分 | 10時35分 | 10時20分 | 10時25分 | 10時20分 | 10時25分 | 10時20分 | 10時30分
| 採取位置 |  |  | 上層（表層） | 中層 | 上層（表層） | 中層 | 上層（表層） | 中層 | 上層（表層） | 中層 | 上層（表層） | 中層 | 上層（表層） | 中層
| 採取水深 |  | m | 0.5 | 2 | 0.5 | 2 | 0.5 | 2 | 0.5 | 2 | 0.5 | 2 | 0.5 | 2
一般項目 | 天候コード |  |  | 2 | 2 | 4 | 4 | 2 | 2 | 4 | 4 | 2 | 2 | 4 | 4
一般項目 | 流況コード
一般項目 | 臭気コード
一般項目 | 色相コード
一般項目 | 気温 |  | ℃ | 13.5 | 13.5 | 22.5 | 22.5 | 27.9 | 27.9 | 25.8 | 25.8 | 12.8 | 12.8 | 6.5 | 6.5
一般項目 | 水温 |  | ℃ | 15.5 | 14.8 | 20.5 | 20.0 | 21.5 | 21.5 | 23.8 | 23.5 | 14.5 | 13.7 | 14.5 | 15.2
一般項目 | 流量 |  | m3/S
一般項目 | 全水深 |  | m | 15.0 | 15.0 | 14.5 | 14.5 | 14.0 | 14.0 | 14.3 | 14.3 | 15.0 | 15.0 | 14.5 | 14.5
一般項目 | 透明度 |  | m | 11.0 | 11.0 | 8.0 | 8.0 | 11.0 | 11.0 | 7.1 | 7.1 | 11.0 | 11.0 | 12.0 | 12.0
生活環境項目 | pH |  |  | 8.1 | 8.1 | 8.1 | 8.1 | 8.1 | 8.2 | 8.1 | 8.1 | 8.2 | 8.2 | 8.1 | 8.1
生活環境項目 | DO |  | mg/l | 8.2 |  | 7.2 |  | 6.6 |  | 6.8 |  | 7.4 |  | 8.1
生活環境項目 | BOD |  | mg/l
生活環境項目 | COD |  | mg/l | < 0.5 | < 0.5 | 1.0 | 1.0 | 1.0 | 0.9 | 1.0 | 0.6 | 1.2 | 1.0 | 1.6 | 1.1
生活環境項目 | SS |  | mg/l
生活環境項目 | 大腸菌群数 |  | MPN/100ml | 33 |  | 170 |  | 79 |  | 33 |  | 170 |  | 23
生活環境項目 | n-ヘキサン抽出物質_油分等 |  | mg/l | < 0.5 |  | < 0.5 |  | < 0.5 |  | < 0.5 |  | < 0.5 |  | < 0.5
全窒素全燐 | 全窒素 |  | mg/l
全窒素全燐 | 全燐 |  | mg/l
健康項目 | カドミウム |  | mg/l |  |  |  |  | < 0.001
健康項目 | 全シアン |  | mg/l
健康項目 | 鉛 |  | mg/l |  |  |  |  | < 0.005
健康項目 | 六価クロム |  | mg/l |  |  |  |  | < 0.005
健康項目 | 砒素 |  | mg/l |  |  |  |  | 0.001
健康項目 | 総水銀 |  | mg/l |  |  |  |  | < 0.0005
健康項目 | アルキル水銀 |  | mg/l
健康項目 | PCB |  | mg/l
健康項目 | ジクロロメタン |  | mg/l
健康項目 | 四塩化炭素 |  | mg/l
健康項目 | 1,2-ジクロロエタン |  | mg/l
健康項目 | 1,1-ジクロロエチレン |  | mg/l
健康項目 | シス-1,2-ジクロロエチレン |  | mg/l
健康項目 | 1,1,1-トリクロロエタン |  | mg/l
健康項目 | 1,1,2-トリクロロエタン |  | mg/l
健康項目 | トリクロロエチレン |  | mg/l
健康項目 | テトラクロロエチレン |  | mg/l
健康項目 | 1,3-ジクロロプロペン |  | mg/l
健康項目 | チウラム |  | mg/l
健康項目 | シマジン |  | mg/l
健康項目 | チオベンカルブ |  | mg/l
健康項目 | ベンゼン |  | mg/l
健康項目 | セレン |  | mg/l
健康項目 | 硝酸性窒素 |  | mg/l
健康項目 | 亜硝酸性窒素 |  | mg/l
健康項目 | 硝酸性窒素及び亜硝酸性窒素 |  | mg/l
健康項目 | ふっ素 |  | mg/l
健康項目 | ほう素 |  | mg/l
健康項目 | 1,4-ジオキサン |  | mg/l
要監視項目 | クロロホルム（要監視） |  | mg/l
要監視項目 | トランス-1,2-ジクロロエチレン |  | mg/l
要監視項目 | 1,2-ジクロロプロパン |  | mg/l
要監視項目 | p-ジクロロベンゼン |  | mg/l
要監視項目 | イソキサチオン |  | mg/l
要監視項目 | ダイアジノン |  | mg/l
要監視項目 | フェニトロチオン |  | mg/l
要監視項目 | イソプロチオラン |  | mg/l
要監視項目 | オキシン銅 |  | mg/l
要監視項目 | クロロタロニル |  | mg/l
要監視項目 | プロピザミド |  | mg/l
要監視項目 | EPN |  | mg/l
要監視項目 | ジクロルボス |  | mg/l
要監視項目 | フェノブカルブ |  | mg/l
要監視項目 | イプロベンホス |  | mg/l
要監視項目 | クロルニトロフェン |  | mg/l
要監視項目 | トルエン |  | mg/l
要監視項目 | キシレン |  | mg/l
要監視項目 | フタル酸ジエチルヘキシル |  | mg/l
要監視項目 | ニッケル |  | mg/l
要監視項目 | モリブデン |  | mg/l
要監視項目 | アンチモン |  | mg/l
要監視項目 | 塩化ビニルモノマー |  | mg/l
要監視項目 | エピクロロヒドリン |  | mg/l
要監視項目 | 全マンガン |  | mg/l
要監視項目 | ウラン |  | mg/l
トリハロメタン生成能 | トリハロメタン生成能 |  | mg/l
トリハロメタン生成能 | クロロホルム生成能 |  | mg/l
トリハロメタン生成能 | ブロモジクロロメタン生成能 |  | mg/l
トリハロメタン生成能 | ジブロモクロロメタン生成能 |  | mg/l
トリハロメタン生成能 | ブロモホルム生成能 |  | mg/l
特殊項目 | フェノール類 |  | mg/l
特殊項目 | 銅 |  | mg/l
特殊項目 | 亜鉛 |  | mg/l
特殊項目 | 鉄_溶解性 |  | mg/l
特殊項目 | マンガン_溶解性 |  | mg/l
特殊項目 | クロム |  | mg/l
水生生物保全項目（環境基準） | 全亜鉛 |  | mg/l
水生生物保全項目（要監視） | クロロホルム（水生生物保全） |  | mg/l
水生生物保全項目（要監視） | フェノール |  | mg/l
水生生物保全項目（要監視） | ホルムアルデヒド |  | mg/l
その他項目 | アンモニア性窒素
その他項目 | 燐酸態燐
その他項目 | クロロフィルa
その他項目 | ＴＯＣ
その他項目 | 電気伝導度
その他項目 | 透視度
その他項目 | 塩化物イオン |  |  | 19000 |  | 18000 |  | 18000 |  | 19000 |  | 19000 |  | 20000
その他項目 | ＭＢＡＳ
その他項目 | 濁度
その他項目 | ふん便性大腸菌群数
その他項目 | トリブチルスズ
その他項目 | トリフェニルスズ
その他項目 | 4-ｔ－オクチルフェノール
その他項目 | ノニルフェノール
その他項目 | ビスフェノールA
その他項目 | 2,4-ジクロロフェノール
その他項目 | その他項目17
その他項目 | その他項目18
その他項目 | その他項目19
その他項目 | その他項目20
その他項目 | その他項目21
その他項目 | その他項目22
その他項目 | その他項目23
その他項目 | その他項目24
その他項目 | その他項目25
その他項目 | その他項目26
その他項目 | その他項目27
その他項目 | その他項目28
その他項目 | その他項目29
その他項目 | その他項目30
その他項目 | その他項目31
その他項目 | その他項目32
その他項目 | その他項目33
その他項目 | その他項目34
その他項目 | その他項目35
その他項目 | その他項目36
その他項目 | その他項目37
その他項目 | その他項目38
その他項目 | その他項目39
その他項目 | その他項目40
備考

## 618_08_富江港
年度 |  | 調査区分 | 地点ｺｰﾄﾞ | 水系名 | 水域名 | 測定地点名 | 類型 | 基準点 | 調査機関名 | 分析機関名 | 地点統一番号
2011 |  | 年間調査 | 08 |  | 五島海域 | 富江港 | A | 基準地点 | 長崎県 |  | 42-618-08
項目 |  |  | 単位 | 04月19日 | 04月19日 | 06月14日 | 06月14日 | 08月09日 | 08月09日 | 10月05日 | 10月05日 | 12月06日 | 12月06日 | 02月09日 | 02月09日
一般項目 | 採取時刻 |  |  | 10時45分 | 10時50分 | 11時10分 | 11時15分 | 11時20分 | 11時25分 | 11時20分 | 11時25分 | 11時05分 | 11時10分 | 11時10分 | 11時20分
| 採取位置 |  |  | 上層（表層） | 中層 | 上層（表層） | 中層 | 上層（表層） | 中層 | 上層（表層） | 中層 | 上層（表層） | 中層 | 上層（表層） | 中層
| 採取水深 |  | m | 0.5 | 2 | 0.5 | 2 | 0.5 | 2 | 0.5 | 2 | 0.5 | 2 | 0.5 | 2
一般項目 | 天候コード |  |  | 3 | 3 | 4 | 4 | 2 | 2 | 雨 | 雨 | 2 | 2 | 4 | 4
一般項目 | 流況コード
一般項目 | 臭気コード
一般項目 | 色相コード
一般項目 | 気温 |  | ℃ | 13.0 | 13.0 | 20.0 | 20.0 | 28.9 | 28.9 | 20.5 | 20.5 | 14.2 | 14.2 | 7.0 | 7.0
一般項目 | 水温 |  | ℃ | 16.5 | 15.5 | 21.0 | 20.3 | 23.0 | 23.0 | 22.5 | 22.4 | 12.5 | 12.0 | 12.5 | 13.5
一般項目 | 流量 |  | m3/S
一般項目 | 全水深 |  | m | 4.0 | 4.0 | 3.5 | 3.5 | 4.0 | 4.0 | 4.5 | 4.5 | 4.5 | 4.5 | 5.0 | 5.0
一般項目 | 透明度 |  | m | 4.0 | 4.0 | 3.5 | 3.5 | 3.0 | 3.0 | 3.5 | 3.5 | 4.0 | 4.0 | 5.0 | 5.0
生活環境項目 | pH |  |  | 8.2 | 8.2 | 8.1 | 8.1 | 8.0 | 8.0 | 8.1 | 8.1 | 8.2 | 8.2 | 8.1 | 8.1
生活環境項目 | DO |  | mg/l | 8.6 |  | 6.8 |  | 6.2 |  | 7.2 |  | 8.0 |  | 8.9
生活環境項目 | BOD |  | mg/l
生活環境項目 | COD |  | mg/l | < 0.5 | < 0.5 | 1.2 | 0.7 | 1.2 | 1.0 | 1.4 | 0.6 | 1.6 | 0.8 | 1.8 | 1.2
生活環境項目 | SS |  | mg/l
生活環境項目 | 大腸菌群数 |  | MPN/100ml | 49 |  | 49 |  | 49 |  | 70 |  | 13 |  | 46
生活環境項目 | n-ヘキサン抽出物質_油分等 |  | mg/l | < 0.5 |  | < 0.5 |  | < 0.5 |  | < 0.5 |  | < 0.5 |  | < 0.5
全窒素全燐 | 全窒素 |  | mg/l
全窒素全燐 | 全燐 |  | mg/l
健康項目 | カドミウム |  | mg/l |  |  |  |  | < 0.001
健康項目 | 全シアン |  | mg/l
健康項目 | 鉛 |  | mg/l |  |  |  |  | < 0.005
健康項目 | 六価クロム |  | mg/l |  |  |  |  | < 0.005
健康項目 | 砒素 |  | mg/l |  |  |  |  | 0.001
健康項目 | 総水銀 |  | mg/l |  |  |  |  | < 0.0005
健康項目 | アルキル水銀 |  | mg/l
健康項目 | PCB |  | mg/l
健康項目 | ジクロロメタン |  | mg/l
健康項目 | 四塩化炭素 |  | mg/l
健康項目 | 1,2-ジクロロエタン |  | mg/l
健康項目 | 1,1-ジクロロエチレン |  | mg/l
健康項目 | シス-1,2-ジクロロエチレン |  | mg/l
健康項目 | 1,1,1-トリクロロエタン |  | mg/l
健康項目 | 1,1,2-トリクロロエタン |  | mg/l
健康項目 | トリクロロエチレン |  | mg/l
健康項目 | テトラクロロエチレン |  | mg/l
健康項目 | 1,3-ジクロロプロペン |  | mg/l
健康項目 | チウラム |  | mg/l
健康項目 | シマジン |  | mg/l
健康項目 | チオベンカルブ |  | mg/l
健康項目 | ベンゼン |  | mg/l
健康項目 | セレン |  | mg/l
健康項目 | 硝酸性窒素 |  | mg/l
健康項目 | 亜硝酸性窒素 |  | mg/l
健康項目 | 硝酸性窒素及び亜硝酸性窒素 |  | mg/l
健康項目 | ふっ素 |  | mg/l
健康項目 | ほう素 |  | mg/l
健康項目 | 1,4-ジオキサン |  | mg/l
要監視項目 | クロロホルム（要監視） |  | mg/l
要監視項目 | トランス-1,2-ジクロロエチレン |  | mg/l
要監視項目 | 1,2-ジクロロプロパン |  | mg/l
要監視項目 | p-ジクロロベンゼン |  | mg/l
要監視項目 | イソキサチオン |  | mg/l
要監視項目 | ダイアジノン |  | mg/l
要監視項目 | フェニトロチオン |  | mg/l
要監視項目 | イソプロチオラン |  | mg/l
要監視項目 | オキシン銅 |  | mg/l
要監視項目 | クロロタロニル |  | mg/l
要監視項目 | プロピザミド |  | mg/l
要監視項目 | EPN |  | mg/l
要監視項目 | ジクロルボス |  | mg/l
要監視項目 | フェノブカルブ |  | mg/l
要監視項目 | イプロベンホス |  | mg/l
要監視項目 | クロルニトロフェン |  | mg/l
要監視項目 | トルエン |  | mg/l
要監視項目 | キシレン |  | mg/l
要監視項目 | フタル酸ジエチルヘキシル |  | mg/l
要監視項目 | ニッケル |  | mg/l
要監視項目 | モリブデン |  | mg/l
要監視項目 | アンチモン |  | mg/l
要監視項目 | 塩化ビニルモノマー |  | mg/l
要監視項目 | エピクロロヒドリン |  | mg/l
要監視項目 | 全マンガン |  | mg/l
要監視項目 | ウラン |  | mg/l
トリハロメタン生成能 | トリハロメタン生成能 |  | mg/l
トリハロメタン生成能 | クロロホルム生成能 |  | mg/l
トリハロメタン生成能 | ブロモジクロロメタン生成能 |  | mg/l
トリハロメタン生成能 | ジブロモクロロメタン生成能 |  | mg/l
トリハロメタン生成能 | ブロモホルム生成能 |  | mg/l
特殊項目 | フェノール類 |  | mg/l
特殊項目 | 銅 |  | mg/l
特殊項目 | 亜鉛 |  | mg/l
特殊項目 | 鉄_溶解性 |  | mg/l
特殊項目 | マンガン_溶解性 |  | mg/l
特殊項目 | クロム |  | mg/l
水生生物保全項目（環境基準） | 全亜鉛 |  | mg/l
水生生物保全項目（要監視） | クロロホルム（水生生物保全） |  | mg/l
水生生物保全項目（要監視） | フェノール |  | mg/l
水生生物保全項目（要監視） | ホルムアルデヒド |  | mg/l
その他項目 | アンモニア性窒素
その他項目 | 燐酸態燐
その他項目 | クロロフィルa
その他項目 | ＴＯＣ
その他項目 | 電気伝導度
その他項目 | 透視度
その他項目 | 塩化物イオン |  |  | 18000 |  | 18000 |  | 19000 |  | 19000 |  | 19000 |  | 20000
その他項目 | ＭＢＡＳ
その他項目 | 濁度
その他項目 | ふん便性大腸菌群数
その他項目 | トリブチルスズ
その他項目 | トリフェニルスズ
その他項目 | 4-ｔ－オクチルフェノール
その他項目 | ノニルフェノール
その他項目 | ビスフェノールA
その他項目 | 2,4-ジクロロフェノール
その他項目 | その他項目17
その他項目 | その他項目18
その他項目 | その他項目19
その他項目 | その他項目20
その他項目 | その他項目21
その他項目 | その他項目22
その他項目 | その他項目23
その他項目 | その他項目24
その他項目 | その他項目25
その他項目 | その他項目26
その他項目 | その他項目27
その他項目 | その他項目28
その他項目 | その他項目29
その他項目 | その他項目30
その他項目 | その他項目31
その他項目 | その他項目32
その他項目 | その他項目33
その他項目 | その他項目34
その他項目 | その他項目35
その他項目 | その他項目36
その他項目 | その他項目37
その他項目 | その他項目38
その他項目 | その他項目39
その他項目 | その他項目40
備考

## 618_09_岐宿港
年度 |  | 調査区分 | 地点ｺｰﾄﾞ | 水系名 | 水域名 | 測定地点名 | 類型 | 基準点 | 調査機関名 | 分析機関名 | 地点統一番号
2011 |  | 年間調査 | 09 |  | 五島海域 | 岐宿港 | A | 基準地点 | 長崎県 |  | 42-618-09
項目 |  |  | 単位 | 04月19日 | 04月19日 | 06月14日 | 06月14日 | 08月09日 | 08月09日 | 10月05日 | 10月05日 | 12月06日 | 12月06日 | 02月09日 | 02月09日
一般項目 | 採取時刻 |  |  | 10時14分 | 10時19分 | 10時10分 | 10時15分 | 10時10分 | 10時15分 | 10時15分 | 10時20分 | 09時50分 | 10時10分 | 10時05分 | 10時10分
| 採取位置 |  |  | 上層（表層） | 中層 | 上層（表層） | 中層 | 上層（表層） | 中層 | 上層（表層） | 中層 | 中層 | 上層（表層） | 上層（表層） | 中層
| 採取水深 |  | m | 0.5 | 2 | 0.5 | 2 | 0.5 | 2 | 0.5 | 2 | 2 | 0.5 | 0.5 | 2
一般項目 | 天候コード |  |  | 4 | 4 | 4 | 4 | 2 | 2 | 9 | 9 | 2 | 2 | 4 | 4
一般項目 | 流況コード
一般項目 | 臭気コード
一般項目 | 色相コード
一般項目 | 気温 |  | ℃ | 15.2 | 15.2 | 24.0 | 24.0 | 30.5 | 30.5 | 18.0 | 18.0 | 12.7 | 12.7 | 4.0 | 4.0
一般項目 | 水温 |  | ℃ | 16.0 | 15.7 | 22.5 | 22.0 | 27.1 | 27.0 | 22.2 | 22.7 | 11.5 | 10.5 | 14.1 | 14
一般項目 | 流量 |  | m3/S
一般項目 | 全水深 |  | m | 8.7 | 8.7 | 6.3 | 6.3 | 4.9 | 4.9 | 6.0 | 6.0 | 6.6 | 6.6 | 9.0 | 9.0
一般項目 | 透明度 |  | m | 6.4 | 6.4 | 1.5 | 1.5 | 3.6 | 3.6 | 4.5 | 4.5 | 4.9 | 4.9 | 9.0 | 9.0
生活環境項目 | pH |  |  | 8.1 | 8.1 | 7.6 | 8.1 | 8.1 | 8.1 | 8.1 | 8.1 | 8.2 | 8.2 | 8.1 | 8.1
生活環境項目 | DO |  | mg/l | 8.0 |  | 8.8 |  | 7.5 |  | 7.2 |  |  | 8.3 | 8.2
生活環境項目 | BOD |  | mg/l
生活環境項目 | COD |  | mg/l | < 0.5 | < 0.5 | 2.6 | 0.9 | 1.0 | 1.1 | 0.8 | 0.9 | 1.6 | 1.2 | 1.8 | 1.0
生活環境項目 | SS |  | mg/l
生活環境項目 | 大腸菌群数 |  | MPN/100ml | 79 |  | 1700 |  | 240 |  | 920 |  |  | 79 | 49
生活環境項目 | n-ヘキサン抽出物質_油分等 |  | mg/l | < 0.5 |  | < 0.5 |  | < 0.5 |  | < 0.5 |  |  | < 0.5 | < 0.5
全窒素全燐 | 全窒素 |  | mg/l
全窒素全燐 | 全燐 |  | mg/l
健康項目 | カドミウム |  | mg/l |  |  |  |  | < 0.001
健康項目 | 全シアン |  | mg/l
健康項目 | 鉛 |  | mg/l |  |  |  |  | < 0.005
健康項目 | 六価クロム |  | mg/l |  |  |  |  | < 0.005
健康項目 | 砒素 |  | mg/l |  |  |  |  | 0.001
健康項目 | 総水銀 |  | mg/l |  |  |  |  | < 0.0005
健康項目 | アルキル水銀 |  | mg/l
健康項目 | PCB |  | mg/l
健康項目 | ジクロロメタン |  | mg/l
健康項目 | 四塩化炭素 |  | mg/l
健康項目 | 1,2-ジクロロエタン |  | mg/l
健康項目 | 1,1-ジクロロエチレン |  | mg/l
健康項目 | シス-1,2-ジクロロエチレン |  | mg/l
健康項目 | 1,1,1-トリクロロエタン |  | mg/l
健康項目 | 1,1,2-トリクロロエタン |  | mg/l
健康項目 | トリクロロエチレン |  | mg/l
健康項目 | テトラクロロエチレン |  | mg/l
健康項目 | 1,3-ジクロロプロペン |  | mg/l
健康項目 | チウラム |  | mg/l
健康項目 | シマジン |  | mg/l
健康項目 | チオベンカルブ |  | mg/l
健康項目 | ベンゼン |  | mg/l
健康項目 | セレン |  | mg/l
健康項目 | 硝酸性窒素 |  | mg/l
健康項目 | 亜硝酸性窒素 |  | mg/l
健康項目 | 硝酸性窒素及び亜硝酸性窒素 |  | mg/l
健康項目 | ふっ素 |  | mg/l
健康項目 | ほう素 |  | mg/l
健康項目 | 1,4-ジオキサン |  | mg/l
要監視項目 | クロロホルム（要監視） |  | mg/l
要監視項目 | トランス-1,2-ジクロロエチレン |  | mg/l
要監視項目 | 1,2-ジクロロプロパン |  | mg/l
要監視項目 | p-ジクロロベンゼン |  | mg/l
要監視項目 | イソキサチオン |  | mg/l
要監視項目 | ダイアジノン |  | mg/l
要監視項目 | フェニトロチオン |  | mg/l
要監視項目 | イソプロチオラン |  | mg/l
要監視項目 | オキシン銅 |  | mg/l
要監視項目 | クロロタロニル |  | mg/l
要監視項目 | プロピザミド |  | mg/l
要監視項目 | EPN |  | mg/l
要監視項目 | ジクロルボス |  | mg/l
要監視項目 | フェノブカルブ |  | mg/l
要監視項目 | イプロベンホス |  | mg/l
要監視項目 | クロルニトロフェン |  | mg/l
要監視項目 | トルエン |  | mg/l
要監視項目 | キシレン |  | mg/l
要監視項目 | フタル酸ジエチルヘキシル |  | mg/l
要監視項目 | ニッケル |  | mg/l
要監視項目 | モリブデン |  | mg/l
要監視項目 | アンチモン |  | mg/l
要監視項目 | 塩化ビニルモノマー |  | mg/l
要監視項目 | エピクロロヒドリン |  | mg/l
要監視項目 | 全マンガン |  | mg/l
要監視項目 | ウラン |  | mg/l
トリハロメタン生成能 | トリハロメタン生成能 |  | mg/l
トリハロメタン生成能 | クロロホルム生成能 |  | mg/l
トリハロメタン生成能 | ブロモジクロロメタン生成能 |  | mg/l
トリハロメタン生成能 | ジブロモクロロメタン生成能 |  | mg/l
トリハロメタン生成能 | ブロモホルム生成能 |  | mg/l
特殊項目 | フェノール類 |  | mg/l
特殊項目 | 銅 |  | mg/l
特殊項目 | 亜鉛 |  | mg/l
特殊項目 | 鉄_溶解性 |  | mg/l
特殊項目 | マンガン_溶解性 |  | mg/l
特殊項目 | クロム |  | mg/l
水生生物保全項目（環境基準） | 全亜鉛 |  | mg/l
水生生物保全項目（要監視） | クロロホルム（水生生物保全） |  | mg/l
水生生物保全項目（要監視） | フェノール |  | mg/l
水生生物保全項目（要監視） | ホルムアルデヒド |  | mg/l
その他項目 | アンモニア性窒素
その他項目 | 燐酸態燐
その他項目 | クロロフィルa
その他項目 | ＴＯＣ
その他項目 | 電気伝導度
その他項目 | 透視度
その他項目 | 塩化物イオン |  |  | 19000 |  | 2200 |  | 18000 |  | 18000 |  |  | 17000 | 20000
その他項目 | ＭＢＡＳ
その他項目 | 濁度
その他項目 | ふん便性大腸菌群数
その他項目 | トリブチルスズ
その他項目 | トリフェニルスズ
その他項目 | 4-ｔ－オクチルフェノール
その他項目 | ノニルフェノール
その他項目 | ビスフェノールA
その他項目 | 2,4-ジクロロフェノール
その他項目 | その他項目17
その他項目 | その他項目18
その他項目 | その他項目19
その他項目 | その他項目20
その他項目 | その他項目21
その他項目 | その他項目22
その他項目 | その他項目23
その他項目 | その他項目24
その他項目 | その他項目25
その他項目 | その他項目26
その他項目 | その他項目27
その他項目 | その他項目28
その他項目 | その他項目29
その他項目 | その他項目30
その他項目 | その他項目31
その他項目 | その他項目32
その他項目 | その他項目33
その他項目 | その他項目34
その他項目 | その他項目35
その他項目 | その他項目36
その他項目 | その他項目37
その他項目 | その他項目38
その他項目 | その他項目39
その他項目 | その他項目40
備考

## 619_01_福島港
年度 |  | 調査区分 | 地点ｺｰﾄﾞ | 水系名 | 水域名 | 測定地点名 | 類型 | 基準点 | 調査機関名 | 分析機関名 | 地点統一番号
2011 |  | 年間調査 | 01 |  | 松浦海域 | 福島港 | A | 基準地点 | 長崎県 |  | 42-619-01
項目 |  |  | 単位 | 04月25日 | 04月25日 | 06月14日 | 06月14日 | 08月09日 | 08月09日 | 10月18日 | 10月18日 | 12月07日 | 12月07日 | 02月21日 | 02月21日
一般項目 | 採取時刻 |  |  | 10時31分 | 10時36分 | 10時44分 | 10時50分 | 10時55分 | 10時59分 | 10時47分 | 10時54分 | 10時42分 | 10時47分 | 10時38分 | 10時46分
| 採取位置 |  |  | 上層（表層） | 中層 | 上層（表層） | 中層 | 上層（表層） | 中層 | 上層（表層） | 中層 | 上層（表層） | 中層 | 上層（表層） | 中層
| 採取水深 |  | m | 0.5 | 2 | 0.5 | 2 | 0.5 | 2 | 0.5 | 2 | 0.5 | 2 | 0.5 | 2
一般項目 | 天候コード |  |  | 1 | 1 | 4 | 4 | 2 | 2 | 2 | 2 | 4 | 4 | 4 | 4
一般項目 | 流況コード
一般項目 | 臭気コード
一般項目 | 色相コード
一般項目 | 気温 |  | ℃ | 16.8 | 16.8 | 26.5 | 26.5 | 28.0 | 28.0 | 22.8 | 22.8 | 16.0 | 16.0 | 12.5 | 12.5
一般項目 | 水温 |  | ℃ | 14.5 | 14.5 | 21.0 | 20.8 | 27.5 | 27.2 | 21.1 | 21.1 | 16.2 | 16.1 | 8.9 | 8.6
一般項目 | 流量 |  | m3/S
一般項目 | 全水深 |  | m | 6.0 | 6.0 | 6.0 | 6.0 | 6.0 | 6.0 | 6.0 | 6.0 | 6.0 | 6.0 | 6.0 | 6.0
一般項目 | 透明度 |  | m | 3.5 | 3.5 | 2.0 | 2.0 | 4.5 | 4.5 | 5.0 | 5.0 | 5.0 | 5.0 | 5.0 | 5.0
生活環境項目 | pH |  |  | 8.2 | 8.2 | 8.0 | 8.0 | 8.1 | 8.1 | 8.1 | 8.1 | 8.1 | 8.1 | 8.2 | 8.2
生活環境項目 | DO |  | mg/l | 9.0 |  | 8.7 |  | 6.3 |  | 6.6 |  | 7.3 |  | 9.5
生活環境項目 | BOD |  | mg/l
生活環境項目 | COD |  | mg/l | 1.4 | 1.0 | 3.1 | 1.5 | 1.8 | 1.5 | 1.1 | 0.9 | 1.1 | 1.3 | 1.2 | 1.4
生活環境項目 | SS |  | mg/l
生活環境項目 | 大腸菌群数 |  | MPN/100ml | 170 |  | 1300 |  | 350 |  | 49 |  | 49 |  | 33
生活環境項目 | n-ヘキサン抽出物質_油分等 |  | mg/l | < 0.5 |  | < 0.5 |  | < 0.5 |  | < 0.5 |  | < 0.5 |  | < 0.5
全窒素全燐 | 全窒素 |  | mg/l | 0.39 |  | 0.46 |  | 0.20 |  | 0.28 |  | 0.21 |  | 0.27
全窒素全燐 | 全燐 |  | mg/l | 0.019 |  | 0.048 |  | 0.024 |  | 0.029 |  | 0.029 |  | 0.009
健康項目 | カドミウム |  | mg/l |  |  |  |  | < 0.001
健康項目 | 全シアン |  | mg/l
健康項目 | 鉛 |  | mg/l |  |  |  |  | < 0.005
健康項目 | 六価クロム |  | mg/l |  |  |  |  | < 0.005
健康項目 | 砒素 |  | mg/l |  |  |  |  | 0.001
健康項目 | 総水銀 |  | mg/l |  |  |  |  | < 0.0005
健康項目 | アルキル水銀 |  | mg/l
健康項目 | PCB |  | mg/l
健康項目 | ジクロロメタン |  | mg/l
健康項目 | 四塩化炭素 |  | mg/l
健康項目 | 1,2-ジクロロエタン |  | mg/l
健康項目 | 1,1-ジクロロエチレン |  | mg/l
健康項目 | シス-1,2-ジクロロエチレン |  | mg/l
健康項目 | 1,1,1-トリクロロエタン |  | mg/l
健康項目 | 1,1,2-トリクロロエタン |  | mg/l
健康項目 | トリクロロエチレン |  | mg/l
健康項目 | テトラクロロエチレン |  | mg/l
健康項目 | 1,3-ジクロロプロペン |  | mg/l
健康項目 | チウラム |  | mg/l
健康項目 | シマジン |  | mg/l
健康項目 | チオベンカルブ |  | mg/l
健康項目 | ベンゼン |  | mg/l
健康項目 | セレン |  | mg/l
健康項目 | 硝酸性窒素 |  | mg/l
健康項目 | 亜硝酸性窒素 |  | mg/l
健康項目 | 硝酸性窒素及び亜硝酸性窒素 |  | mg/l
健康項目 | ふっ素 |  | mg/l
健康項目 | ほう素 |  | mg/l
健康項目 | 1,4-ジオキサン |  | mg/l
要監視項目 | クロロホルム（要監視） |  | mg/l
要監視項目 | トランス-1,2-ジクロロエチレン |  | mg/l
要監視項目 | 1,2-ジクロロプロパン |  | mg/l
要監視項目 | p-ジクロロベンゼン |  | mg/l
要監視項目 | イソキサチオン |  | mg/l
要監視項目 | ダイアジノン |  | mg/l
要監視項目 | フェニトロチオン |  | mg/l
要監視項目 | イソプロチオラン |  | mg/l
要監視項目 | オキシン銅 |  | mg/l
要監視項目 | クロロタロニル |  | mg/l
要監視項目 | プロピザミド |  | mg/l
要監視項目 | EPN |  | mg/l
要監視項目 | ジクロルボス |  | mg/l
要監視項目 | フェノブカルブ |  | mg/l
要監視項目 | イプロベンホス |  | mg/l
要監視項目 | クロルニトロフェン |  | mg/l
要監視項目 | トルエン |  | mg/l
要監視項目 | キシレン |  | mg/l
要監視項目 | フタル酸ジエチルヘキシル |  | mg/l
要監視項目 | ニッケル |  | mg/l
要監視項目 | モリブデン |  | mg/l
要監視項目 | アンチモン |  | mg/l
要監視項目 | 塩化ビニルモノマー |  | mg/l
要監視項目 | エピクロロヒドリン |  | mg/l
要監視項目 | 全マンガン |  | mg/l
要監視項目 | ウラン |  | mg/l
トリハロメタン生成能 | トリハロメタン生成能 |  | mg/l
トリハロメタン生成能 | クロロホルム生成能 |  | mg/l
トリハロメタン生成能 | ブロモジクロロメタン生成能 |  | mg/l
トリハロメタン生成能 | ジブロモクロロメタン生成能 |  | mg/l
トリハロメタン生成能 | ブロモホルム生成能 |  | mg/l
特殊項目 | フェノール類 |  | mg/l
特殊項目 | 銅 |  | mg/l
特殊項目 | 亜鉛 |  | mg/l
特殊項目 | 鉄_溶解性 |  | mg/l
特殊項目 | マンガン_溶解性 |  | mg/l
特殊項目 | クロム |  | mg/l
水生生物保全項目（環境基準） | 全亜鉛 |  | mg/l
水生生物保全項目（要監視） | クロロホルム（水生生物保全） |  | mg/l
水生生物保全項目（要監視） | フェノール |  | mg/l
水生生物保全項目（要監視） | ホルムアルデヒド |  | mg/l
その他項目 | アンモニア性窒素
その他項目 | 燐酸態燐
その他項目 | クロロフィルa
その他項目 | ＴＯＣ
その他項目 | 電気伝導度
その他項目 | 透視度
その他項目 | 塩化物イオン |  |  | 18000 |  | 6400 |  | 18000 |  | 17000 |  | 18000 |  | 18000
その他項目 | ＭＢＡＳ
その他項目 | 濁度
その他項目 | ふん便性大腸菌群数
その他項目 | トリブチルスズ
その他項目 | トリフェニルスズ
その他項目 | 4-ｔ－オクチルフェノール
その他項目 | ノニルフェノール
その他項目 | ビスフェノールA
その他項目 | 2,4-ジクロロフェノール
その他項目 | その他項目17
その他項目 | その他項目18
その他項目 | その他項目19
その他項目 | その他項目20
その他項目 | その他項目21
その他項目 | その他項目22
その他項目 | その他項目23
その他項目 | その他項目24
その他項目 | その他項目25
その他項目 | その他項目26
その他項目 | その他項目27
その他項目 | その他項目28
その他項目 | その他項目29
その他項目 | その他項目30
その他項目 | その他項目31
その他項目 | その他項目32
その他項目 | その他項目33
その他項目 | その他項目34
その他項目 | その他項目35
その他項目 | その他項目36
その他項目 | その他項目37
その他項目 | その他項目38
その他項目 | その他項目39
その他項目 | その他項目40
備考

## 619_02_松浦沖（１）
年度 |  | 調査区分 | 地点ｺｰﾄﾞ | 水系名 | 水域名 | 測定地点名 | 類型 | 基準点 | 調査機関名 | 分析機関名 | 地点統一番号
2011 |  | 年間調査 | 02 |  | 松浦海域 | 松浦沖（１） | A | 基準地点 | 長崎県 |  | 42-619-02
項目 |  |  | 単位 | 04月25日 | 04月25日 | 06月14日 | 06月14日 | 08月09日 | 08月09日 | 10月18日 | 10月18日 | 12月07日 | 12月07日 | 02月21日 | 02月21日
一般項目 | 採取時刻 |  |  | 09時45分 | 09時50分 | 09時50分 | 09時55分 | 09時55分 | 10時05分 | 09時50分 | 09時54分 | 09時50分 | 09時55分 | 09時45分 | 09時53分
| 採取位置 |  |  | 上層（表層） | 中層 | 上層（表層） | 中層 | 上層（表層） | 中層 | 上層（表層） | 中層 | 上層（表層） | 中層 | 上層（表層） | 中層
| 採取水深 |  | m | 0.5 | 2 | 0.5 | 2 | 0.5 | 2 | 0.5 | 2 | 0.5 | 2 | 0.5 | 2
一般項目 | 天候コード |  |  | 1 | 1 | 4 | 4 | 2 | 2 | 2 | 2 | 4 | 4 | 4 | 4
一般項目 | 流況コード
一般項目 | 臭気コード
一般項目 | 色相コード
一般項目 | 気温 |  | ℃ | 15.8 | 15.8 | 23.0 | 23.0 | 29.0 | 29.0 | 23.0 | 23.0 | 16.0 | 16.0 | 12.1 | 12.1
一般項目 | 水温 |  | ℃ | 15 | 14.9 | 20.1 | 20.1 | 26.0 | 26.0 | 24.3 | 24.5 | 18.6 | 18.5 | 12.5 | 12.0
一般項目 | 流量 |  | m3/S
一般項目 | 全水深 |  | m | 14.0 | 14.0 | 14.0 | 14.0 | 15.0 | 15.0 | 14.0 | 14.0 | 14.0 | 14.0 | 15.0 | 15.0
一般項目 | 透明度 |  | m | > 10 | > 10 | 8.0 | 8.0 | 9.0 | 9.0 | 8.0 | 8.0 | 8.0 | 8.0 | > 12 | > 12.0
生活環境項目 | pH |  |  | 8.2 | 8.2 | 8.1 | 8.1 | 8.1 | 8.1 | 8.1 | 8.1 | 8.2 | 8.2 | 8.2 | 8.2
生活環境項目 | DO |  | mg/l | 8.3 |  | 7.2 |  | 6.7 |  | 6.5 |  | 7.3 |  | 8.7
生活環境項目 | BOD |  | mg/l
生活環境項目 | COD |  | mg/l | 0.5 | 0.8 | 1.0 | 0.8 | 1.4 | 1.1 | 0.7 | 0.7 | 1.3 | 0.8 | 0.8 | 1.0
生活環境項目 | SS |  | mg/l
生活環境項目 | 大腸菌群数 |  | MPN/100ml | 7.8 |  | 49 |  | 23 |  | 79 |  | 49 |  | 49
生活環境項目 | n-ヘキサン抽出物質_油分等 |  | mg/l | < 0.5 |  | < 0.5 |  | < 0.5 |  | < 0.5 |  | < 0.5 |  | < 0.5
全窒素全燐 | 全窒素 |  | mg/l | 0.28 |  | 0.27 |  | 0.10 |  | 0.22 |  | 0.19 |  | 0.23
全窒素全燐 | 全燐 |  | mg/l | 0.029 |  | 0.009 |  | 0.014 |  | 0.024 |  | 0.024 |  | 0.009
健康項目 | カドミウム |  | mg/l |  |  |  |  | < 0.001
健康項目 | 全シアン |  | mg/l
健康項目 | 鉛 |  | mg/l |  |  |  |  | < 0.005
健康項目 | 六価クロム |  | mg/l |  |  |  |  | < 0.005
健康項目 | 砒素 |  | mg/l |  |  |  |  | 0.001
健康項目 | 総水銀 |  | mg/l |  |  |  |  | < 0.0005
健康項目 | アルキル水銀 |  | mg/l
健康項目 | PCB |  | mg/l
健康項目 | ジクロロメタン |  | mg/l
健康項目 | 四塩化炭素 |  | mg/l
健康項目 | 1,2-ジクロロエタン |  | mg/l
健康項目 | 1,1-ジクロロエチレン |  | mg/l
健康項目 | シス-1,2-ジクロロエチレン |  | mg/l
健康項目 | 1,1,1-トリクロロエタン |  | mg/l
健康項目 | 1,1,2-トリクロロエタン |  | mg/l
健康項目 | トリクロロエチレン |  | mg/l
健康項目 | テトラクロロエチレン |  | mg/l
健康項目 | 1,3-ジクロロプロペン |  | mg/l
健康項目 | チウラム |  | mg/l
健康項目 | シマジン |  | mg/l
健康項目 | チオベンカルブ |  | mg/l
健康項目 | ベンゼン |  | mg/l
健康項目 | セレン |  | mg/l
健康項目 | 硝酸性窒素 |  | mg/l
健康項目 | 亜硝酸性窒素 |  | mg/l
健康項目 | 硝酸性窒素及び亜硝酸性窒素 |  | mg/l
健康項目 | ふっ素 |  | mg/l
健康項目 | ほう素 |  | mg/l
健康項目 | 1,4-ジオキサン |  | mg/l
要監視項目 | クロロホルム（要監視） |  | mg/l
要監視項目 | トランス-1,2-ジクロロエチレン |  | mg/l
要監視項目 | 1,2-ジクロロプロパン |  | mg/l
要監視項目 | p-ジクロロベンゼン |  | mg/l
要監視項目 | イソキサチオン |  | mg/l
要監視項目 | ダイアジノン |  | mg/l
要監視項目 | フェニトロチオン |  | mg/l
要監視項目 | イソプロチオラン |  | mg/l
要監視項目 | オキシン銅 |  | mg/l
要監視項目 | クロロタロニル |  | mg/l
要監視項目 | プロピザミド |  | mg/l
要監視項目 | EPN |  | mg/l
要監視項目 | ジクロルボス |  | mg/l
要監視項目 | フェノブカルブ |  | mg/l
要監視項目 | イプロベンホス |  | mg/l
要監視項目 | クロルニトロフェン |  | mg/l
要監視項目 | トルエン |  | mg/l
要監視項目 | キシレン |  | mg/l
要監視項目 | フタル酸ジエチルヘキシル |  | mg/l
要監視項目 | ニッケル |  | mg/l
要監視項目 | モリブデン |  | mg/l
要監視項目 | アンチモン |  | mg/l
要監視項目 | 塩化ビニルモノマー |  | mg/l
要監視項目 | エピクロロヒドリン |  | mg/l
要監視項目 | 全マンガン |  | mg/l
要監視項目 | ウラン |  | mg/l
トリハロメタン生成能 | トリハロメタン生成能 |  | mg/l
トリハロメタン生成能 | クロロホルム生成能 |  | mg/l
トリハロメタン生成能 | ブロモジクロロメタン生成能 |  | mg/l
トリハロメタン生成能 | ジブロモクロロメタン生成能 |  | mg/l
トリハロメタン生成能 | ブロモホルム生成能 |  | mg/l
特殊項目 | フェノール類 |  | mg/l
特殊項目 | 銅 |  | mg/l
特殊項目 | 亜鉛 |  | mg/l
特殊項目 | 鉄_溶解性 |  | mg/l
特殊項目 | マンガン_溶解性 |  | mg/l
特殊項目 | クロム |  | mg/l
水生生物保全項目（環境基準） | 全亜鉛 |  | mg/l
水生生物保全項目（要監視） | クロロホルム（水生生物保全） |  | mg/l
水生生物保全項目（要監視） | フェノール |  | mg/l
水生生物保全項目（要監視） | ホルムアルデヒド |  | mg/l
その他項目 | アンモニア性窒素
その他項目 | 燐酸態燐
その他項目 | クロロフィルa
その他項目 | ＴＯＣ
その他項目 | 電気伝導度
その他項目 | 透視度
その他項目 | 塩化物イオン |  |  | 18000 |  | 18000 |  | 19000 |  | 19000 |  | 19000 |  | 19000
その他項目 | ＭＢＡＳ
その他項目 | 濁度
その他項目 | ふん便性大腸菌群数
その他項目 | トリブチルスズ
その他項目 | トリフェニルスズ
その他項目 | 4-ｔ－オクチルフェノール
その他項目 | ノニルフェノール
その他項目 | ビスフェノールA
その他項目 | 2,4-ジクロロフェノール
その他項目 | その他項目17
その他項目 | その他項目18
その他項目 | その他項目19
その他項目 | その他項目20
その他項目 | その他項目21
その他項目 | その他項目22
その他項目 | その他項目23
その他項目 | その他項目24
その他項目 | その他項目25
その他項目 | その他項目26
その他項目 | その他項目27
その他項目 | その他項目28
その他項目 | その他項目29
その他項目 | その他項目30
その他項目 | その他項目31
その他項目 | その他項目32
その他項目 | その他項目33
その他項目 | その他項目34
その他項目 | その他項目35
その他項目 | その他項目36
その他項目 | その他項目37
その他項目 | その他項目38
その他項目 | その他項目39
その他項目 | その他項目40
備考

## 619_03_松浦沖（２）
年度 |  | 調査区分 | 地点ｺｰﾄﾞ | 水系名 | 水域名 | 測定地点名 | 類型 | 基準点 | 調査機関名 | 分析機関名 | 地点統一番号
2011 |  | 年間調査 | 03 |  | 松浦海域 | 松浦沖（２） | A | 基準地点 | 長崎県 |  | 42-619-03
項目 |  |  | 単位 | 04月25日 | 04月25日 | 06月14日 | 06月14日 | 08月09日 | 08月09日 | 10月18日 | 10月18日 | 12月07日 | 12月07日 | 02月21日 | 02月21日
一般項目 | 採取時刻 |  |  | 09時59分 | 10時04分 | 10時00分 | 10時04分 | 10時15分 | 10時20分 | 10時03分 | 10時09分 | 10時04分 | 10時09分 | 09時58分 | 10時06分
| 採取位置 |  |  | 上層（表層） | 中層 | 上層（表層） | 中層 | 上層（表層） | 中層 | 上層（表層） | 中層 | 上層（表層） | 中層 | 上層（表層） | 中層
| 採取水深 |  | m | 0.5 | 2 | 0.5 | 2 | 0.5 | 2 | 0.5 | 2 | 0.5 | 2 | 0.5 | 2
一般項目 | 天候コード |  |  | 1 | 1 | 4 | 4 | 2 | 2 | 2 | 2 | 4 | 4 | 4 | 4
一般項目 | 流況コード
一般項目 | 臭気コード
一般項目 | 色相コード
一般項目 | 気温 |  | ℃ | 16.1 | 16.1 | 25.0 | 25.0 | 29.0 | 29.0 | 21.5 | 21.5 | 16.0 | 16.0 | 13.5 | 13.5
一般項目 | 水温 |  | ℃ | 15.0 | 14.5 | 20.0 | 21.0 | 27.0 | 27.0 | 26.5 | 26.4 | 19.3 | 19.1 | 13.5 | 13.5
一般項目 | 流量 |  | m3/S
一般項目 | 全水深 |  | m | 27.0 | 27.0 | 24.0 | 24.0 | 26.0 | 26.0 | 26.0 | 26.0 | 26.0 | 26.0 | 26.0 | 26.0
一般項目 | 透明度 |  | m | > 10 | > 10 | 5.5 | 5.5 | 9.0 | 9.0 | 7.0 | 7.0 | 7.0 | 7.0 | > 12.0 | > 12.0
生活環境項目 | pH |  |  | 8.1 | 8.2 | 8.1 | 8.1 | 8.1 | 8.1 | 8.1 | 8.1 | 8.1 | 8.2 | 8.2 | 8.1
生活環境項目 | DO |  | mg/l | 8.1 |  | 7.5 |  | 6.7 |  | 6.7 |  | 7.4 |  | 8.6
生活環境項目 | BOD |  | mg/l
生活環境項目 | COD |  | mg/l | 0.8 | < 0.5 | 1.0 | 0.8 | 1.3 | 0.8 | 0.5 | < 0.5 | 1.0 | 0.7 | 1.0 | 1.2
生活環境項目 | SS |  | mg/l
生活環境項目 | 大腸菌群数 |  | MPN/100ml | 13 |  | 79 |  | 49 |  | 79 |  | 4.5 |  | 79
生活環境項目 | n-ヘキサン抽出物質_油分等 |  | mg/l | < 0.5 |  | < 0.5 |  | < 0.5 |  | < 0.5 |  | < 0.5 |  | < 0.5
全窒素全燐 | 全窒素 |  | mg/l | 0.17 |  | 0.23 |  | 0.12 |  | 0.20 |  | 0.23 |  | 0.24
全窒素全燐 | 全燐 |  | mg/l | 0.019 |  | 0.009 |  | 0.014 |  | 0.014 |  | 0.019 |  | 0.009
健康項目 | カドミウム |  | mg/l |  |  |  |  | < 0.001
健康項目 | 全シアン |  | mg/l
健康項目 | 鉛 |  | mg/l |  |  |  |  | < 0.005
健康項目 | 六価クロム |  | mg/l |  |  |  |  | < 0.005
健康項目 | 砒素 |  | mg/l |  |  |  |  | 0.001
健康項目 | 総水銀 |  | mg/l |  |  |  |  | < 0.0005
健康項目 | アルキル水銀 |  | mg/l
健康項目 | PCB |  | mg/l
健康項目 | ジクロロメタン |  | mg/l
健康項目 | 四塩化炭素 |  | mg/l
健康項目 | 1,2-ジクロロエタン |  | mg/l
健康項目 | 1,1-ジクロロエチレン |  | mg/l
健康項目 | シス-1,2-ジクロロエチレン |  | mg/l
健康項目 | 1,1,1-トリクロロエタン |  | mg/l
健康項目 | 1,1,2-トリクロロエタン |  | mg/l
健康項目 | トリクロロエチレン |  | mg/l
健康項目 | テトラクロロエチレン |  | mg/l
健康項目 | 1,3-ジクロロプロペン |  | mg/l
健康項目 | チウラム |  | mg/l
健康項目 | シマジン |  | mg/l
健康項目 | チオベンカルブ |  | mg/l
健康項目 | ベンゼン |  | mg/l
健康項目 | セレン |  | mg/l
健康項目 | 硝酸性窒素 |  | mg/l
健康項目 | 亜硝酸性窒素 |  | mg/l
健康項目 | 硝酸性窒素及び亜硝酸性窒素 |  | mg/l
健康項目 | ふっ素 |  | mg/l
健康項目 | ほう素 |  | mg/l
健康項目 | 1,4-ジオキサン |  | mg/l
要監視項目 | クロロホルム（要監視） |  | mg/l
要監視項目 | トランス-1,2-ジクロロエチレン |  | mg/l
要監視項目 | 1,2-ジクロロプロパン |  | mg/l
要監視項目 | p-ジクロロベンゼン |  | mg/l
要監視項目 | イソキサチオン |  | mg/l
要監視項目 | ダイアジノン |  | mg/l
要監視項目 | フェニトロチオン |  | mg/l
要監視項目 | イソプロチオラン |  | mg/l
要監視項目 | オキシン銅 |  | mg/l
要監視項目 | クロロタロニル |  | mg/l
要監視項目 | プロピザミド |  | mg/l
要監視項目 | EPN |  | mg/l
要監視項目 | ジクロルボス |  | mg/l
要監視項目 | フェノブカルブ |  | mg/l
要監視項目 | イプロベンホス |  | mg/l
要監視項目 | クロルニトロフェン |  | mg/l
要監視項目 | トルエン |  | mg/l
要監視項目 | キシレン |  | mg/l
要監視項目 | フタル酸ジエチルヘキシル |  | mg/l
要監視項目 | ニッケル |  | mg/l
要監視項目 | モリブデン |  | mg/l
要監視項目 | アンチモン |  | mg/l
要監視項目 | 塩化ビニルモノマー |  | mg/l
要監視項目 | エピクロロヒドリン |  | mg/l
要監視項目 | 全マンガン |  | mg/l
要監視項目 | ウラン |  | mg/l
トリハロメタン生成能 | トリハロメタン生成能 |  | mg/l
トリハロメタン生成能 | クロロホルム生成能 |  | mg/l
トリハロメタン生成能 | ブロモジクロロメタン生成能 |  | mg/l
トリハロメタン生成能 | ジブロモクロロメタン生成能 |  | mg/l
トリハロメタン生成能 | ブロモホルム生成能 |  | mg/l
特殊項目 | フェノール類 |  | mg/l
特殊項目 | 銅 |  | mg/l
特殊項目 | 亜鉛 |  | mg/l
特殊項目 | 鉄_溶解性 |  | mg/l
特殊項目 | マンガン_溶解性 |  | mg/l
特殊項目 | クロム |  | mg/l
水生生物保全項目（環境基準） | 全亜鉛 |  | mg/l
水生生物保全項目（要監視） | クロロホルム（水生生物保全） |  | mg/l
水生生物保全項目（要監視） | フェノール |  | mg/l
水生生物保全項目（要監視） | ホルムアルデヒド |  | mg/l
その他項目 | アンモニア性窒素
その他項目 | 燐酸態燐
その他項目 | クロロフィルa
その他項目 | ＴＯＣ
その他項目 | 電気伝導度
その他項目 | 透視度
その他項目 | 塩化物イオン |  |  | 19000 |  | 17000 |  | 19000 |  | 18000 |  | 19000 |  | 19000
その他項目 | ＭＢＡＳ
その他項目 | 濁度
その他項目 | ふん便性大腸菌群数
その他項目 | トリブチルスズ
その他項目 | トリフェニルスズ
その他項目 | 4-ｔ－オクチルフェノール
その他項目 | ノニルフェノール
その他項目 | ビスフェノールA
その他項目 | 2,4-ジクロロフェノール
その他項目 | その他項目17
その他項目 | その他項目18
その他項目 | その他項目19
その他項目 | その他項目20
その他項目 | その他項目21
その他項目 | その他項目22
その他項目 | その他項目23
その他項目 | その他項目24
その他項目 | その他項目25
その他項目 | その他項目26
その他項目 | その他項目27
その他項目 | その他項目28
その他項目 | その他項目29
その他項目 | その他項目30
その他項目 | その他項目31
その他項目 | その他項目32
その他項目 | その他項目33
その他項目 | その他項目34
その他項目 | その他項目35
その他項目 | その他項目36
その他項目 | その他項目37
その他項目 | その他項目38
その他項目 | その他項目39
その他項目 | その他項目40
備考

## 619_04_湾奥
年度 |  | 調査区分 | 地点ｺｰﾄﾞ | 水系名 | 水域名 | 測定地点名 | 類型 | 基準点 | 調査機関名 | 分析機関名 | 地点統一番号
2011 |  | 年間調査 | 04 |  | 松浦海域 | 湾奥 | A | 基準地点 | 長崎県 |  | 42-619-04
項目 |  |  | 単位 | 04月25日 | 04月25日 | 06月14日 | 06月14日 | 08月09日 | 08月09日 | 10月18日 | 10月18日 | 12月07日 | 12月07日 | 02月21日 | 02月21日
一般項目 | 採取時刻 |  |  | 10時20分 | 10時26分 | 10時28分 | 10時34分 | 10時40分 | 10時44分 | 10時30分 | 10時40分 | 10時30分 | 10時35分 | 10時26分 | 10時32分
| 採取位置 |  |  | 上層（表層） | 中層 | 上層（表層） | 中層 | 上層（表層） | 中層 | 上層（表層） | 中層 | 上層（表層） | 中層 | 上層（表層） | 中層
| 採取水深 |  | m | 0.5 | 2 | 0.5 | 2 | 0.5 | 2 | 0.5 | 2 | 0.5 | 2 | 0.5 | 2
一般項目 | 天候コード |  |  | 1 | 1 | 4 | 4 | 4 | 4 | 2 | 2 | 4 | 4 | 4 | 4
一般項目 | 流況コード
一般項目 | 臭気コード
一般項目 | 色相コード
一般項目 | 気温 |  | ℃ | 17.0 | 17.0 | 27.0 | 27.0 | 27.0 | 27.0 | 21.8 | 21.8 | 15.8 | 15.8 | 10.1 | 10.1
一般項目 | 水温 |  | ℃ | 14.9 | 14.9 | 21.0 | 21.0 | 25.6 | 25.5 | 22.1 | 22.1 | 17.2 | 17.1 | 10.2 | 10.2
一般項目 | 流量 |  | m3/S
一般項目 | 全水深 |  | m | 19.0 | 19.0 | 19.0 | 19.0 | 18.0 | 18.0 | 20.0 | 20.0 | 19.0 | 19.0 | 19.0 | 19.0
一般項目 | 透明度 |  | m | 4.0 | 4.0 | 2.0 | 2.0 | 5.5 | 5.5 | 9.5 | 9.5 | 7.2 | 7.2 | > 12.0 | > 12.0
生活環境項目 | pH |  |  | 8.2 | 8.2 | 8.0 | 8.1 | 8.1 | 8.1 | 8.1 | 8.1 | 8.1 | 8.1 | 8.1 | 8.2
生活環境項目 | DO |  | mg/l | 8.7 |  | 8.4 |  | 6.6 |  | 6.9 |  | 7.4 |  | 9.8
生活環境項目 | BOD |  | mg/l
生活環境項目 | COD |  | mg/l | 0.6 | 1.0 | 2.6 | 1.3 | 1.4 | 1.8 | < 0.5 | 0.7 | 0.8 | 0.9 | 0.9 | 1.4
生活環境項目 | SS |  | mg/l
生活環境項目 | 大腸菌群数 |  | MPN/100ml | 13 |  | 170 |  | 49 |  | 33 |  | 33 |  | 49
生活環境項目 | n-ヘキサン抽出物質_油分等 |  | mg/l | < 0.5 |  | < 0.5 |  | < 0.5 |  | < 0.5 |  | < 0.5 |  | < 0.5
全窒素全燐 | 全窒素 |  | mg/l | 0.24 |  | 0.78 |  | 0.09 |  | 0.25 |  | 0.20 |  | 0.19
全窒素全燐 | 全燐 |  | mg/l | 0.019 |  | 0.043 |  | 0.019 |  | 0.029 |  | 0.019 |  | 0.009
健康項目 | カドミウム |  | mg/l |  |  |  |  | < 0.001
健康項目 | 全シアン |  | mg/l
健康項目 | 鉛 |  | mg/l |  |  |  |  | < 0.005
健康項目 | 六価クロム |  | mg/l |  |  |  |  | < 0.005
健康項目 | 砒素 |  | mg/l |  |  |  |  | 0.001
健康項目 | 総水銀 |  | mg/l |  |  |  |  | < 0.0005
健康項目 | アルキル水銀 |  | mg/l
健康項目 | PCB |  | mg/l
健康項目 | ジクロロメタン |  | mg/l
健康項目 | 四塩化炭素 |  | mg/l
健康項目 | 1,2-ジクロロエタン |  | mg/l
健康項目 | 1,1-ジクロロエチレン |  | mg/l
健康項目 | シス-1,2-ジクロロエチレン |  | mg/l
健康項目 | 1,1,1-トリクロロエタン |  | mg/l
健康項目 | 1,1,2-トリクロロエタン |  | mg/l
健康項目 | トリクロロエチレン |  | mg/l
健康項目 | テトラクロロエチレン |  | mg/l
健康項目 | 1,3-ジクロロプロペン |  | mg/l
健康項目 | チウラム |  | mg/l
健康項目 | シマジン |  | mg/l
健康項目 | チオベンカルブ |  | mg/l
健康項目 | ベンゼン |  | mg/l
健康項目 | セレン |  | mg/l
健康項目 | 硝酸性窒素 |  | mg/l
健康項目 | 亜硝酸性窒素 |  | mg/l
健康項目 | 硝酸性窒素及び亜硝酸性窒素 |  | mg/l
健康項目 | ふっ素 |  | mg/l
健康項目 | ほう素 |  | mg/l
健康項目 | 1,4-ジオキサン |  | mg/l
要監視項目 | クロロホルム（要監視） |  | mg/l
要監視項目 | トランス-1,2-ジクロロエチレン |  | mg/l
要監視項目 | 1,2-ジクロロプロパン |  | mg/l
要監視項目 | p-ジクロロベンゼン |  | mg/l
要監視項目 | イソキサチオン |  | mg/l
要監視項目 | ダイアジノン |  | mg/l
要監視項目 | フェニトロチオン |  | mg/l
要監視項目 | イソプロチオラン |  | mg/l
要監視項目 | オキシン銅 |  | mg/l
要監視項目 | クロロタロニル |  | mg/l
要監視項目 | プロピザミド |  | mg/l
要監視項目 | EPN |  | mg/l
要監視項目 | ジクロルボス |  | mg/l
要監視項目 | フェノブカルブ |  | mg/l
要監視項目 | イプロベンホス |  | mg/l
要監視項目 | クロルニトロフェン |  | mg/l
要監視項目 | トルエン |  | mg/l
要監視項目 | キシレン |  | mg/l
要監視項目 | フタル酸ジエチルヘキシル |  | mg/l
要監視項目 | ニッケル |  | mg/l
要監視項目 | モリブデン |  | mg/l
要監視項目 | アンチモン |  | mg/l
要監視項目 | 塩化ビニルモノマー |  | mg/l
要監視項目 | エピクロロヒドリン |  | mg/l
要監視項目 | 全マンガン |  | mg/l
要監視項目 | ウラン |  | mg/l
トリハロメタン生成能 | トリハロメタン生成能 |  | mg/l
トリハロメタン生成能 | クロロホルム生成能 |  | mg/l
トリハロメタン生成能 | ブロモジクロロメタン生成能 |  | mg/l
トリハロメタン生成能 | ジブロモクロロメタン生成能 |  | mg/l
トリハロメタン生成能 | ブロモホルム生成能 |  | mg/l
特殊項目 | フェノール類 |  | mg/l
特殊項目 | 銅 |  | mg/l
特殊項目 | 亜鉛 |  | mg/l
特殊項目 | 鉄_溶解性 |  | mg/l
特殊項目 | マンガン_溶解性 |  | mg/l
特殊項目 | クロム |  | mg/l
水生生物保全項目（環境基準） | 全亜鉛 |  | mg/l
水生生物保全項目（要監視） | クロロホルム（水生生物保全） |  | mg/l
水生生物保全項目（要監視） | フェノール |  | mg/l
水生生物保全項目（要監視） | ホルムアルデヒド |  | mg/l
その他項目 | アンモニア性窒素
その他項目 | 燐酸態燐
その他項目 | クロロフィルa
その他項目 | ＴＯＣ
その他項目 | 電気伝導度
その他項目 | 透視度
その他項目 | 塩化物イオン |  |  | 18000 |  | 6300 |  | 18000 |  | 18000 |  | 19000 |  | 19000
その他項目 | ＭＢＡＳ
その他項目 | 濁度
その他項目 | ふん便性大腸菌群数
その他項目 | トリブチルスズ
その他項目 | トリフェニルスズ
その他項目 | 4-ｔ－オクチルフェノール
その他項目 | ノニルフェノール
その他項目 | ビスフェノールA
その他項目 | 2,4-ジクロロフェノール
その他項目 | その他項目17
その他項目 | その他項目18
その他項目 | その他項目19
その他項目 | その他項目20
その他項目 | その他項目21
その他項目 | その他項目22
その他項目 | その他項目23
その他項目 | その他項目24
その他項目 | その他項目25
その他項目 | その他項目26
その他項目 | その他項目27
その他項目 | その他項目28
その他項目 | その他項目29
その他項目 | その他項目30
その他項目 | その他項目31
その他項目 | その他項目32
その他項目 | その他項目33
その他項目 | その他項目34
その他項目 | その他項目35
その他項目 | その他項目36
その他項目 | その他項目37
その他項目 | その他項目38
その他項目 | その他項目39
その他項目 | その他項目40
備考

## 619_06_湾口
年度 |  | 調査区分 | 地点ｺｰﾄﾞ | 水系名 | 水域名 | 測定地点名 | 類型 | 基準点 | 調査機関名 | 分析機関名 | 地点統一番号
2011 |  | 年間調査 | 06 |  | 松浦海域 | 湾口 | A | 基準地点 | 長崎県 |  | 42-619-06
項目 |  |  | 単位 | 04月25日 | 04月25日 | 06月14日 | 06月14日 | 08月09日 | 08月09日 | 10月18日 | 10月18日 | 12月07日 | 12月07日 | 02月21日 | 02月21日
一般項目 | 採取時刻 |  |  | 11時15分 | 11時19分 | 11時25分 | 11時30分 | 12時10分 | 12時16分 | 11時33分 | 11時41分 | 11時24分 | 11時29分 | 11時22分 | 11時30分
| 採取位置 |  |  | 上層（表層） | 中層 | 上層（表層） | 中層 | 上層（表層） | 中層 | 上層（表層） | 中層 | 上層（表層） | 中層 | 上層（表層） | 中層
| 採取水深 |  | m | 0.5 | 2 | 0.5 | 2 | 0.5 | 2 | 0.5 | 2 | 0.5 | 2 | 0.5 | 2
一般項目 | 天候コード |  |  | 1 | 1 | 4 | 4 | 2 | 2 | 2 | 2 | 4 | 4 | 4 | 4
一般項目 | 流況コード
一般項目 | 臭気コード
一般項目 | 色相コード
一般項目 | 気温 |  | ℃ | 15.8 | 15.8 | 27.5 | 27.5 | 31.5 | 31.5 | 22.3 | 22.3 | 16.0 | 16.0 | 14.0 | 14.0
一般項目 | 水温 |  | ℃ | 15.0 | 15.0 | 21.5 | 21.4 | 26.0 | 25.8 | 22.7 | 22.6 | 18.8 | 18.6 | 13.0 | 13.0
一般項目 | 流量 |  | m3/S
一般項目 | 全水深 |  | m | 45.0 | 45.0 | 40.0 | 40.0 | 45.0 | 45.0 | 46.0 | 46.0 | 47.0 | 47.0 | 48.0 | 48.0
一般項目 | 透明度 |  | m | > 10.0 | > 10.0 | 4.0 | 4 | 10.0 | 10.0 | 9.0 | 9.0 | 12.0 | 12.0 | > 12 | > 12
生活環境項目 | pH |  |  | 8.2 | 8.2 | 8.2 | 8.2 | 8.1 | 8.2 | 8.1 | 8.1 | 8.2 | 8.2 | 8.1 | 8.2
生活環境項目 | DO |  | mg/l | 8.3 |  | 8.2 |  | 7.0 |  | 6.9 |  | 7.5 |  | 8.8
生活環境項目 | BOD |  | mg/l
生活環境項目 | COD |  | mg/l | 1.0 | < 0.5 | 1.4 | 1.0 | 1.4 | 1.0 | < 0.5 | < 0.5 | 0.9 | 0.7 | 0.9 | 1.6
生活環境項目 | SS |  | mg/l
生活環境項目 | 大腸菌群数 |  | MPN/100ml | 7.8 |  | 79 |  | 23 |  | 49 |  | 7.8 |  | 22
生活環境項目 | n-ヘキサン抽出物質_油分等 |  | mg/l | < 0.5 |  | < 0.5 |  | < 0.5 |  | < 0.5 |  | < 0.5 |  | < 0.5
全窒素全燐 | 全窒素 |  | mg/l | 0.25 |  | 0.24 |  | 0.19 |  | 0.18 |  | 0.15 |  | 0.23
全窒素全燐 | 全燐 |  | mg/l | 0.019 |  | 0.019 |  | 0.014 |  | 0.024 |  | 0.014 |  | 0.009
健康項目 | カドミウム |  | mg/l |  |  |  |  | < 0.001
健康項目 | 全シアン |  | mg/l
健康項目 | 鉛 |  | mg/l |  |  |  |  | < 0.005
健康項目 | 六価クロム |  | mg/l |  |  |  |  | < 0.005
健康項目 | 砒素 |  | mg/l |  |  |  |  | 0.001
健康項目 | 総水銀 |  | mg/l |  |  |  |  | < 0.0005
健康項目 | アルキル水銀 |  | mg/l
健康項目 | PCB |  | mg/l
健康項目 | ジクロロメタン |  | mg/l
健康項目 | 四塩化炭素 |  | mg/l
健康項目 | 1,2-ジクロロエタン |  | mg/l
健康項目 | 1,1-ジクロロエチレン |  | mg/l
健康項目 | シス-1,2-ジクロロエチレン |  | mg/l
健康項目 | 1,1,1-トリクロロエタン |  | mg/l
健康項目 | 1,1,2-トリクロロエタン |  | mg/l
健康項目 | トリクロロエチレン |  | mg/l
健康項目 | テトラクロロエチレン |  | mg/l
健康項目 | 1,3-ジクロロプロペン |  | mg/l
健康項目 | チウラム |  | mg/l
健康項目 | シマジン |  | mg/l
健康項目 | チオベンカルブ |  | mg/l
健康項目 | ベンゼン |  | mg/l
健康項目 | セレン |  | mg/l
健康項目 | 硝酸性窒素 |  | mg/l
健康項目 | 亜硝酸性窒素 |  | mg/l
健康項目 | 硝酸性窒素及び亜硝酸性窒素 |  | mg/l
健康項目 | ふっ素 |  | mg/l
健康項目 | ほう素 |  | mg/l
健康項目 | 1,4-ジオキサン |  | mg/l
要監視項目 | クロロホルム（要監視） |  | mg/l
要監視項目 | トランス-1,2-ジクロロエチレン |  | mg/l
要監視項目 | 1,2-ジクロロプロパン |  | mg/l
要監視項目 | p-ジクロロベンゼン |  | mg/l
要監視項目 | イソキサチオン |  | mg/l
要監視項目 | ダイアジノン |  | mg/l
要監視項目 | フェニトロチオン |  | mg/l
要監視項目 | イソプロチオラン |  | mg/l
要監視項目 | オキシン銅 |  | mg/l
要監視項目 | クロロタロニル |  | mg/l
要監視項目 | プロピザミド |  | mg/l
要監視項目 | EPN |  | mg/l
要監視項目 | ジクロルボス |  | mg/l
要監視項目 | フェノブカルブ |  | mg/l
要監視項目 | イプロベンホス |  | mg/l
要監視項目 | クロルニトロフェン |  | mg/l
要監視項目 | トルエン |  | mg/l
要監視項目 | キシレン |  | mg/l
要監視項目 | フタル酸ジエチルヘキシル |  | mg/l
要監視項目 | ニッケル |  | mg/l
要監視項目 | モリブデン |  | mg/l
要監視項目 | アンチモン |  | mg/l
要監視項目 | 塩化ビニルモノマー |  | mg/l
要監視項目 | エピクロロヒドリン |  | mg/l
要監視項目 | 全マンガン |  | mg/l
要監視項目 | ウラン |  | mg/l
トリハロメタン生成能 | トリハロメタン生成能 |  | mg/l
トリハロメタン生成能 | クロロホルム生成能 |  | mg/l
トリハロメタン生成能 | ブロモジクロロメタン生成能 |  | mg/l
トリハロメタン生成能 | ジブロモクロロメタン生成能 |  | mg/l
トリハロメタン生成能 | ブロモホルム生成能 |  | mg/l
特殊項目 | フェノール類 |  | mg/l
特殊項目 | 銅 |  | mg/l
特殊項目 | 亜鉛 |  | mg/l
特殊項目 | 鉄_溶解性 |  | mg/l
特殊項目 | マンガン_溶解性 |  | mg/l
特殊項目 | クロム |  | mg/l
水生生物保全項目（環境基準） | 全亜鉛 |  | mg/l
水生生物保全項目（要監視） | クロロホルム（水生生物保全） |  | mg/l
水生生物保全項目（要監視） | フェノール |  | mg/l
水生生物保全項目（要監視） | ホルムアルデヒド |  | mg/l
その他項目 | アンモニア性窒素
その他項目 | 燐酸態燐
その他項目 | クロロフィルa
その他項目 | ＴＯＣ
その他項目 | 電気伝導度
その他項目 | 透視度
その他項目 | 塩化物イオン |  |  | 18000 |  | 15000 |  | 19000 |  | 18000 |  | 19000 |  | 19000
その他項目 | ＭＢＡＳ
その他項目 | 濁度
その他項目 | ふん便性大腸菌群数
その他項目 | トリブチルスズ
その他項目 | トリフェニルスズ
その他項目 | 4-ｔ－オクチルフェノール
その他項目 | ノニルフェノール
その他項目 | ビスフェノールA
その他項目 | 2,4-ジクロロフェノール
その他項目 | その他項目17
その他項目 | その他項目18
その他項目 | その他項目19
その他項目 | その他項目20
その他項目 | その他項目21
その他項目 | その他項目22
その他項目 | その他項目23
その他項目 | その他項目24
その他項目 | その他項目25
その他項目 | その他項目26
その他項目 | その他項目27
その他項目 | その他項目28
その他項目 | その他項目29
その他項目 | その他項目30
その他項目 | その他項目31
その他項目 | その他項目32
その他項目 | その他項目33
その他項目 | その他項目34
その他項目 | その他項目35
その他項目 | その他項目36
その他項目 | その他項目37
その他項目 | その他項目38
その他項目 | その他項目39
その他項目 | その他項目40
備考

## 619_07_湾央
年度 |  | 調査区分 | 地点ｺｰﾄﾞ | 水系名 | 水域名 | 測定地点名 | 類型 | 基準点 | 調査機関名 | 分析機関名 | 地点統一番号
2011 |  | 年間調査 | 07 |  | 松浦海域 | 湾央 | A | 基準地点 | 長崎県 |  | 42-619-07
項目 |  |  | 単位 | 04月25日 | 04月25日 | 06月14日 | 06月14日 | 08月09日 | 08月09日 | 10月18日 | 10月18日 | 12月07日 | 12月07日 | 02月21日 | 02月21日
一般項目 | 採取時刻 |  |  | 10時53分 | 10時58分 | 11時06分 | 11時14分 | 11時50分 | 11時55分 | 11時14分 | 11時21分 | 11時06分 | 11時11分 | 11時03分 | 11時11分
| 採取位置 |  |  | 上層（表層） | 中層 | 上層（表層） | 中層 | 上層（表層） | 中層 | 上層（表層） | 中層 | 上層（表層） | 中層 | 上層（表層） | 中層
| 採取水深 |  | m | 0.5 | 2 | 0.5 | 2 | 0.5 | 2 | 0.5 | 2 | 0.5 | 2 | 0.5 | 2
一般項目 | 天候コード |  |  | 1 | 1 | 4 | 4 | 2 | 2 | 2 | 2 | 4 | 4 | 4 | 4
一般項目 | 流況コード
一般項目 | 臭気コード
一般項目 | 色相コード
一般項目 | 気温 |  | ℃ | 15.8 | 15.8 | 29.0 | 29.0 | 29.0 | 29.0 | 22.8 | 22.8 | 16.1 | 16.1 | 13.4 | 13.4
一般項目 | 水温 |  | ℃ | 15.0 | 14.9 | 21.6 | 21.4 | 26.5 | 26.3 | 22.6 | 22.6 | 18.0 | 17.9 | 11.5 | 11.5
一般項目 | 流量 |  | m3/S
一般項目 | 全水深 |  | m | 24.0 | 24.0 | 24.0 | 24.0 | 24.0 | 24.0 | 25.0 | 25.0 | 25.0 | 25.0 | 26.0 | 26.0
一般項目 | 透明度 |  | m | 8.0 | 8.0 | 3.0 | 3.0 | 10.0 | 10.0 | 7.5 | 7.5 | 9.0 | 9.0 | > 12 | > 12
生活環境項目 | pH |  |  | 8.2 | 8.2 | 8.2 | 8.2 | 8.2 | 8.2 | 8.1 | 8.1 | 8.2 | 8.2 | 8.2 | 8.1
生活環境項目 | DO |  | mg/l | 8.4 |  | 8.6 |  | 6.9 |  | 6.9 |  | 7.4 |  | 8.7
生活環境項目 | BOD |  | mg/l
生活環境項目 | COD |  | mg/l | 0.6 | 0.6 | 2.1 | 1.8 | 1.4 | 1.2 | 0.5 | 0.5 | 0.6 | 0.5 | 1.1 | 0.9
生活環境項目 | SS |  | mg/l
生活環境項目 | 大腸菌群数 |  | MPN/100ml | 2.0 |  | 130 |  | 23 |  | 23 |  | < 1.8 |  | 7.8
生活環境項目 | n-ヘキサン抽出物質_油分等 |  | mg/l | < 0.5 |  | < 0.5 |  | < 0.5 |  | < 0.5 |  | < 0.5 |  | < 0.5
全窒素全燐 | 全窒素 |  | mg/l | 0.23 |  | 0.34 |  | 0.11 |  | 0.18 |  | 0.18 |  | 0.22
全窒素全燐 | 全燐 |  | mg/l | 0.014 |  | 0.029 |  | 0.009 |  | 0.024 |  | 0.014 |  | 0.009
健康項目 | カドミウム |  | mg/l |  |  |  |  | < 0.001
健康項目 | 全シアン |  | mg/l
健康項目 | 鉛 |  | mg/l |  |  |  |  | < 0.005
健康項目 | 六価クロム |  | mg/l |  |  |  |  | < 0.005
健康項目 | 砒素 |  | mg/l |  |  |  |  | 0.001
健康項目 | 総水銀 |  | mg/l |  |  |  |  | < 0.0005
健康項目 | アルキル水銀 |  | mg/l
健康項目 | PCB |  | mg/l
健康項目 | ジクロロメタン |  | mg/l
健康項目 | 四塩化炭素 |  | mg/l
健康項目 | 1,2-ジクロロエタン |  | mg/l
健康項目 | 1,1-ジクロロエチレン |  | mg/l
健康項目 | シス-1,2-ジクロロエチレン |  | mg/l
健康項目 | 1,1,1-トリクロロエタン |  | mg/l
健康項目 | 1,1,2-トリクロロエタン |  | mg/l
健康項目 | トリクロロエチレン |  | mg/l
健康項目 | テトラクロロエチレン |  | mg/l
健康項目 | 1,3-ジクロロプロペン |  | mg/l
健康項目 | チウラム |  | mg/l
健康項目 | シマジン |  | mg/l
健康項目 | チオベンカルブ |  | mg/l
健康項目 | ベンゼン |  | mg/l
健康項目 | セレン |  | mg/l
健康項目 | 硝酸性窒素 |  | mg/l
健康項目 | 亜硝酸性窒素 |  | mg/l
健康項目 | 硝酸性窒素及び亜硝酸性窒素 |  | mg/l
健康項目 | ふっ素 |  | mg/l
健康項目 | ほう素 |  | mg/l
健康項目 | 1,4-ジオキサン |  | mg/l
要監視項目 | クロロホルム（要監視） |  | mg/l
要監視項目 | トランス-1,2-ジクロロエチレン |  | mg/l
要監視項目 | 1,2-ジクロロプロパン |  | mg/l
要監視項目 | p-ジクロロベンゼン |  | mg/l
要監視項目 | イソキサチオン |  | mg/l
要監視項目 | ダイアジノン |  | mg/l
要監視項目 | フェニトロチオン |  | mg/l
要監視項目 | イソプロチオラン |  | mg/l
要監視項目 | オキシン銅 |  | mg/l
要監視項目 | クロロタロニル |  | mg/l
要監視項目 | プロピザミド |  | mg/l
要監視項目 | EPN |  | mg/l
要監視項目 | ジクロルボス |  | mg/l
要監視項目 | フェノブカルブ |  | mg/l
要監視項目 | イプロベンホス |  | mg/l
要監視項目 | クロルニトロフェン |  | mg/l
要監視項目 | トルエン |  | mg/l
要監視項目 | キシレン |  | mg/l
要監視項目 | フタル酸ジエチルヘキシル |  | mg/l
要監視項目 | ニッケル |  | mg/l
要監視項目 | モリブデン |  | mg/l
要監視項目 | アンチモン |  | mg/l
要監視項目 | 塩化ビニルモノマー |  | mg/l
要監視項目 | エピクロロヒドリン |  | mg/l
要監視項目 | 全マンガン |  | mg/l
要監視項目 | ウラン |  | mg/l
トリハロメタン生成能 | トリハロメタン生成能 |  | mg/l
トリハロメタン生成能 | クロロホルム生成能 |  | mg/l
トリハロメタン生成能 | ブロモジクロロメタン生成能 |  | mg/l
トリハロメタン生成能 | ジブロモクロロメタン生成能 |  | mg/l
トリハロメタン生成能 | ブロモホルム生成能 |  | mg/l
特殊項目 | フェノール類 |  | mg/l
特殊項目 | 銅 |  | mg/l
特殊項目 | 亜鉛 |  | mg/l
特殊項目 | 鉄_溶解性 |  | mg/l
特殊項目 | マンガン_溶解性 |  | mg/l
特殊項目 | クロム |  | mg/l
水生生物保全項目（環境基準） | 全亜鉛 |  | mg/l
水生生物保全項目（要監視） | クロロホルム（水生生物保全） |  | mg/l
水生生物保全項目（要監視） | フェノール |  | mg/l
水生生物保全項目（要監視） | ホルムアルデヒド |  | mg/l
その他項目 | アンモニア性窒素
その他項目 | 燐酸態燐
その他項目 | クロロフィルa
その他項目 | ＴＯＣ
その他項目 | 電気伝導度
その他項目 | 透視度
その他項目 | 塩化物イオン |  |  | 19000 |  | 14000 |  | 18000 |  | 19000 |  | 19000 |  | 19000
その他項目 | ＭＢＡＳ
その他項目 | 濁度
その他項目 | ふん便性大腸菌群数
その他項目 | トリブチルスズ
その他項目 | トリフェニルスズ
その他項目 | 4-ｔ－オクチルフェノール
その他項目 | ノニルフェノール
その他項目 | ビスフェノールA
その他項目 | 2,4-ジクロロフェノール
その他項目 | その他項目17
その他項目 | その他項目18
その他項目 | その他項目19
その他項目 | その他項目20
その他項目 | その他項目21
その他項目 | その他項目22
その他項目 | その他項目23
その他項目 | その他項目24
その他項目 | その他項目25
その他項目 | その他項目26
その他項目 | その他項目27
その他項目 | その他項目28
その他項目 | その他項目29
その他項目 | その他項目30
その他項目 | その他項目31
その他項目 | その他項目32
その他項目 | その他項目33
その他項目 | その他項目34
その他項目 | その他項目35
その他項目 | その他項目36
その他項目 | その他項目37
その他項目 | その他項目38
その他項目 | その他項目39
その他項目 | その他項目40
備考

## 620_01_平戸港
年度 |  | 調査区分 | 地点ｺｰﾄﾞ | 水系名 | 水域名 | 測定地点名 | 類型 | 基準点 | 調査機関名 | 分析機関名 | 地点統一番号
2011 |  | 年間調査 | 01 |  | 北松海域 | 平戸港 | A | 基準地点 | 長崎県 |  | 42-620-01
項目 |  |  | 単位 | 04月19日 | 04月19日 | 06月15日 | 06月15日 | 08月10日 | 08月10日 | 10月12日 | 10月12日 | 12月05日 | 12月05日 | 02月01日 | 02月01日
一般項目 | 採取時刻 |  |  | 10時00分 | 10時05分 | 09時43分 | 09時48分 | 09時50分 | 09時55分 | 09時35分 | 09時40分 | 09時50分 | 09時55分 | 09時26分 | 09時36分
| 採取位置 |  |  | 上層（表層） | 中層 | 上層（表層） | 中層 | 上層（表層） | 中層 | 上層（表層） | 中層 | 上層（表層） | 中層 | 上層（表層） | 中層
| 採取水深 |  | m | 0.5 | 2 | 0.5 | 2 | 0.5 | 2 | 0.5 | 2 | 0.5 | 2 | 0.5 | 2
一般項目 | 天候コード |  |  | 4 | 4 | 4 | 4 | 2 | 2 | 1 | 1 | 4 | 4 | 4 | 4
一般項目 | 流況コード
一般項目 | 臭気コード
一般項目 | 色相コード
一般項目 | 気温 |  | ℃ | 11.3 | 11.3 | 23.5 | 23.5 | 29.2 | 29.2 | 21.0 | 21.0 | 14.0 | 14.0 | 10.1 | 10.1
一般項目 | 水温 |  | ℃ | 14.6 | 14.6 | 20.0 | 20.0 | 26.7 | 26.3 | 23.4 | 23.2 | 19.4 | 19.1 | 13.5 | 13.5
一般項目 | 流量 |  | m3/S
一般項目 | 全水深 |  | m | 10.0 | 10.0 | 9.5 | 9.5 | 9.0 | 9.0 | 10.5 | 10.5 | 8.7 | 8.7 | 9.0 | 9.0
一般項目 | 透明度 |  | m | 10.0 | 10.0 | 8.0 | 8.0 | 9.0 | 9.0 | 9.5 | 9.5 | 8.7 | 8.7 | 9.0 | 9.0
生活環境項目 | pH |  |  | 8.2 | 8.2 | 8.0 | 8.1 | 8.1 | 8.2 | 8.2 | 8.2 | 8.1 | 8.2 | 8.2 | 8.2
生活環境項目 | DO |  | mg/l | 8.8 |  | 7.6 |  | 6.1 |  | 6.7 |  | 7.1 |  | 8.6
生活環境項目 | BOD |  | mg/l
生活環境項目 | COD |  | mg/l | 0.8 | < 0.5 | 1.8 | 1.2 | 1.5 | 1.1 | 0.8 | 1.0 | 0.7 | 0.5 | 1.2 | 1.1
生活環境項目 | SS |  | mg/l
生活環境項目 | 大腸菌群数 |  | MPN/100ml | 49 |  | 1300 |  | 1700 |  | 240 |  | 49 |  | 110
生活環境項目 | n-ヘキサン抽出物質_油分等 |  | mg/l | < 0.5 |  | < 0.5 |  | < 0.5 |  | < 0.5 |  | < 0.5 |  | < 0.5
全窒素全燐 | 全窒素 |  | mg/l
全窒素全燐 | 全燐 |  | mg/l
健康項目 | カドミウム |  | mg/l |  |  |  |  | < 0.001
健康項目 | 全シアン |  | mg/l
健康項目 | 鉛 |  | mg/l |  |  |  |  | < 0.005
健康項目 | 六価クロム |  | mg/l |  |  |  |  | < 0.005
健康項目 | 砒素 |  | mg/l |  |  |  |  | 0.001
健康項目 | 総水銀 |  | mg/l |  |  |  |  | < 0.0005
健康項目 | アルキル水銀 |  | mg/l
健康項目 | PCB |  | mg/l
健康項目 | ジクロロメタン |  | mg/l
健康項目 | 四塩化炭素 |  | mg/l
健康項目 | 1,2-ジクロロエタン |  | mg/l
健康項目 | 1,1-ジクロロエチレン |  | mg/l
健康項目 | シス-1,2-ジクロロエチレン |  | mg/l
健康項目 | 1,1,1-トリクロロエタン |  | mg/l
健康項目 | 1,1,2-トリクロロエタン |  | mg/l
健康項目 | トリクロロエチレン |  | mg/l
健康項目 | テトラクロロエチレン |  | mg/l
健康項目 | 1,3-ジクロロプロペン |  | mg/l
健康項目 | チウラム |  | mg/l
健康項目 | シマジン |  | mg/l
健康項目 | チオベンカルブ |  | mg/l
健康項目 | ベンゼン |  | mg/l
健康項目 | セレン |  | mg/l
健康項目 | 硝酸性窒素 |  | mg/l
健康項目 | 亜硝酸性窒素 |  | mg/l
健康項目 | 硝酸性窒素及び亜硝酸性窒素 |  | mg/l
健康項目 | ふっ素 |  | mg/l
健康項目 | ほう素 |  | mg/l
健康項目 | 1,4-ジオキサン |  | mg/l
要監視項目 | クロロホルム（要監視） |  | mg/l
要監視項目 | トランス-1,2-ジクロロエチレン |  | mg/l
要監視項目 | 1,2-ジクロロプロパン |  | mg/l
要監視項目 | p-ジクロロベンゼン |  | mg/l
要監視項目 | イソキサチオン |  | mg/l
要監視項目 | ダイアジノン |  | mg/l
要監視項目 | フェニトロチオン |  | mg/l
要監視項目 | イソプロチオラン |  | mg/l
要監視項目 | オキシン銅 |  | mg/l
要監視項目 | クロロタロニル |  | mg/l
要監視項目 | プロピザミド |  | mg/l
要監視項目 | EPN |  | mg/l
要監視項目 | ジクロルボス |  | mg/l
要監視項目 | フェノブカルブ |  | mg/l
要監視項目 | イプロベンホス |  | mg/l
要監視項目 | クロルニトロフェン |  | mg/l
要監視項目 | トルエン |  | mg/l
要監視項目 | キシレン |  | mg/l
要監視項目 | フタル酸ジエチルヘキシル |  | mg/l
要監視項目 | ニッケル |  | mg/l
要監視項目 | モリブデン |  | mg/l
要監視項目 | アンチモン |  | mg/l
要監視項目 | 塩化ビニルモノマー |  | mg/l
要監視項目 | エピクロロヒドリン |  | mg/l
要監視項目 | 全マンガン |  | mg/l
要監視項目 | ウラン |  | mg/l
トリハロメタン生成能 | トリハロメタン生成能 |  | mg/l
トリハロメタン生成能 | クロロホルム生成能 |  | mg/l
トリハロメタン生成能 | ブロモジクロロメタン生成能 |  | mg/l
トリハロメタン生成能 | ジブロモクロロメタン生成能 |  | mg/l
トリハロメタン生成能 | ブロモホルム生成能 |  | mg/l
特殊項目 | フェノール類 |  | mg/l
特殊項目 | 銅 |  | mg/l
特殊項目 | 亜鉛 |  | mg/l
特殊項目 | 鉄_溶解性 |  | mg/l
特殊項目 | マンガン_溶解性 |  | mg/l
特殊項目 | クロム |  | mg/l
水生生物保全項目（環境基準） | 全亜鉛 |  | mg/l
水生生物保全項目（要監視） | クロロホルム（水生生物保全） |  | mg/l
水生生物保全項目（要監視） | フェノール |  | mg/l
水生生物保全項目（要監視） | ホルムアルデヒド |  | mg/l
その他項目 | アンモニア性窒素
その他項目 | 燐酸態燐
その他項目 | クロロフィルa
その他項目 | ＴＯＣ
その他項目 | 電気伝導度
その他項目 | 透視度
その他項目 | 塩化物イオン |  |  | 20000 |  | 13000 |  | 18000 |  | 18000 |  | 19000 |  | 19000
その他項目 | ＭＢＡＳ
その他項目 | 濁度
その他項目 | ふん便性大腸菌群数
その他項目 | トリブチルスズ
その他項目 | トリフェニルスズ
その他項目 | 4-ｔ－オクチルフェノール
その他項目 | ノニルフェノール
その他項目 | ビスフェノールA
その他項目 | 2,4-ジクロロフェノール
その他項目 | その他項目17
その他項目 | その他項目18
その他項目 | その他項目19
その他項目 | その他項目20
その他項目 | その他項目21
その他項目 | その他項目22
その他項目 | その他項目23
その他項目 | その他項目24
その他項目 | その他項目25
その他項目 | その他項目26
その他項目 | その他項目27
その他項目 | その他項目28
その他項目 | その他項目29
その他項目 | その他項目30
その他項目 | その他項目31
その他項目 | その他項目32
その他項目 | その他項目33
その他項目 | その他項目34
その他項目 | その他項目35
その他項目 | その他項目36
その他項目 | その他項目37
その他項目 | その他項目38
その他項目 | その他項目39
その他項目 | その他項目40
備考

## 620_03_川内港
年度 |  | 調査区分 | 地点ｺｰﾄﾞ | 水系名 | 水域名 | 測定地点名 | 類型 | 基準点 | 調査機関名 | 分析機関名 | 地点統一番号
2011 |  | 年間調査 | 03 |  | 北松海域 | 川内港 | A | 基準地点 | 長崎県 |  | 42-620-03
項目 |  |  | 単位 | 04月19日 | 04月19日 | 06月15日 | 06月15日 | 08月10日 | 08月10日 | 10月12日 | 10月12日 | 12月05日 | 12月05日 | 02月01日 | 02月01日
一般項目 | 採取時刻 |  |  | 10時30分 | 10時35分 | 10時15分 | 10時20分 | 10時25分 | 10時30分 | 10時10分 | 10時15分 | 10時20分 | 10時25分 | 09時50分 | 09時59分
| 採取位置 |  |  | 上層（表層） | 中層 | 上層（表層） | 中層 | 上層（表層） | 中層 | 上層（表層） | 中層 | 上層（表層） | 中層 | 上層（表層） | 中層
| 採取水深 |  | m | 0.5 | 2 | 0.5 | 2 | 0.5 | 2 | 0.5 | 2 | 0.5 | 2 | 0.5 | 2
一般項目 | 天候コード |  |  | 4 | 4 | 4 | 4 | 2 | 2 | 1 | 1 | 4 | 4 | 4 | 4
一般項目 | 流況コード
一般項目 | 臭気コード
一般項目 | 色相コード
一般項目 | 気温 |  | ℃ | 14.5 | 14.5 | 23.5 | 23.5 | 31.0 | 31.0 | 21.5 | 21.5 | 14.2 | 14.2 | 11.0 | 11.0
一般項目 | 水温 |  | ℃ | 15.0 | 15.0 | 20.5 | 20.5 | 26.3 | 26.1 | 23.6 | 23.4 | 18.5 | 18.5 | 13.5 | 14.0
一般項目 | 流量 |  | m3/S
一般項目 | 全水深 |  | m | 6.5 | 6.5 | 6.0 | 6.0 | 6.0 | 6.0 | 8.5 | 8.5 | 6.0 | 6.0 | 6.5 | 6.5
一般項目 | 透明度 |  | m | 6.5 | 6.5 | 4.5 | 4.5 | 6.0 | 6.0 | 8.5 | 8.5 | 6.0 | 6.0 | 6.5 | 6.5
生活環境項目 | pH |  |  | 8.2 | 8.2 | 8.2 | 8.1 | 8.2 | 8.2 | 8.2 | 8.2 | 8.2 | 8.2 | 8.2 | 8.2
生活環境項目 | DO |  | mg/l | 8.4 |  | 8.0 |  | 6.6 |  | 7.0 |  | 7.4 |  | 9.1
生活環境項目 | BOD |  | mg/l
生活環境項目 | COD |  | mg/l | 1.1 | 1.3 | 1.6 | 1.2 | 1.4 | 1.2 | 1.0 | 0.9 | < 0.5 | 0.5 | 1.1 | 1.3
生活環境項目 | SS |  | mg/l
生活環境項目 | 大腸菌群数 |  | MPN/100ml | 33 |  | 280 |  | 33 |  | 13 |  | 23 |  | 23
生活環境項目 | n-ヘキサン抽出物質_油分等 |  | mg/l | < 0.5 |  | < 0.5 |  | < 0.5 |  | < 0.5 |  | < 0.5 |  | < 0.5
全窒素全燐 | 全窒素 |  | mg/l
全窒素全燐 | 全燐 |  | mg/l
健康項目 | カドミウム |  | mg/l |  |  |  |  | < 0.001
健康項目 | 全シアン |  | mg/l
健康項目 | 鉛 |  | mg/l |  |  |  |  | < 0.005
健康項目 | 六価クロム |  | mg/l |  |  |  |  | < 0.005
健康項目 | 砒素 |  | mg/l |  |  |  |  | 0.001
健康項目 | 総水銀 |  | mg/l |  |  |  |  | < 0.0005
健康項目 | アルキル水銀 |  | mg/l
健康項目 | PCB |  | mg/l
健康項目 | ジクロロメタン |  | mg/l
健康項目 | 四塩化炭素 |  | mg/l
健康項目 | 1,2-ジクロロエタン |  | mg/l
健康項目 | 1,1-ジクロロエチレン |  | mg/l
健康項目 | シス-1,2-ジクロロエチレン |  | mg/l
健康項目 | 1,1,1-トリクロロエタン |  | mg/l
健康項目 | 1,1,2-トリクロロエタン |  | mg/l
健康項目 | トリクロロエチレン |  | mg/l
健康項目 | テトラクロロエチレン |  | mg/l
健康項目 | 1,3-ジクロロプロペン |  | mg/l
健康項目 | チウラム |  | mg/l
健康項目 | シマジン |  | mg/l
健康項目 | チオベンカルブ |  | mg/l
健康項目 | ベンゼン |  | mg/l
健康項目 | セレン |  | mg/l
健康項目 | 硝酸性窒素 |  | mg/l
健康項目 | 亜硝酸性窒素 |  | mg/l
健康項目 | 硝酸性窒素及び亜硝酸性窒素 |  | mg/l
健康項目 | ふっ素 |  | mg/l
健康項目 | ほう素 |  | mg/l
健康項目 | 1,4-ジオキサン |  | mg/l
要監視項目 | クロロホルム（要監視） |  | mg/l
要監視項目 | トランス-1,2-ジクロロエチレン |  | mg/l
要監視項目 | 1,2-ジクロロプロパン |  | mg/l
要監視項目 | p-ジクロロベンゼン |  | mg/l
要監視項目 | イソキサチオン |  | mg/l
要監視項目 | ダイアジノン |  | mg/l
要監視項目 | フェニトロチオン |  | mg/l
要監視項目 | イソプロチオラン |  | mg/l
要監視項目 | オキシン銅 |  | mg/l
要監視項目 | クロロタロニル |  | mg/l
要監視項目 | プロピザミド |  | mg/l
要監視項目 | EPN |  | mg/l
要監視項目 | ジクロルボス |  | mg/l
要監視項目 | フェノブカルブ |  | mg/l
要監視項目 | イプロベンホス |  | mg/l
要監視項目 | クロルニトロフェン |  | mg/l
要監視項目 | トルエン |  | mg/l
要監視項目 | キシレン |  | mg/l
要監視項目 | フタル酸ジエチルヘキシル |  | mg/l
要監視項目 | ニッケル |  | mg/l
要監視項目 | モリブデン |  | mg/l
要監視項目 | アンチモン |  | mg/l
要監視項目 | 塩化ビニルモノマー |  | mg/l
要監視項目 | エピクロロヒドリン |  | mg/l
要監視項目 | 全マンガン |  | mg/l
要監視項目 | ウラン |  | mg/l
トリハロメタン生成能 | トリハロメタン生成能 |  | mg/l
トリハロメタン生成能 | クロロホルム生成能 |  | mg/l
トリハロメタン生成能 | ブロモジクロロメタン生成能 |  | mg/l
トリハロメタン生成能 | ジブロモクロロメタン生成能 |  | mg/l
トリハロメタン生成能 | ブロモホルム生成能 |  | mg/l
特殊項目 | フェノール類 |  | mg/l
特殊項目 | 銅 |  | mg/l
特殊項目 | 亜鉛 |  | mg/l
特殊項目 | 鉄_溶解性 |  | mg/l
特殊項目 | マンガン_溶解性 |  | mg/l
特殊項目 | クロム |  | mg/l
水生生物保全項目（環境基準） | 全亜鉛 |  | mg/l
水生生物保全項目（要監視） | クロロホルム（水生生物保全） |  | mg/l
水生生物保全項目（要監視） | フェノール |  | mg/l
水生生物保全項目（要監視） | ホルムアルデヒド |  | mg/l
その他項目 | アンモニア性窒素
その他項目 | 燐酸態燐
その他項目 | クロロフィルa
その他項目 | ＴＯＣ
その他項目 | 電気伝導度
その他項目 | 透視度
その他項目 | 塩化物イオン |  |  | 19000 |  | 17000 |  | 19000 |  | 18000 |  | 19000 |  | 20000
その他項目 | ＭＢＡＳ
その他項目 | 濁度
その他項目 | ふん便性大腸菌群数
その他項目 | トリブチルスズ
その他項目 | トリフェニルスズ
その他項目 | 4-ｔ－オクチルフェノール
その他項目 | ノニルフェノール
その他項目 | ビスフェノールA
その他項目 | 2,4-ジクロロフェノール
その他項目 | その他項目17
その他項目 | その他項目18
その他項目 | その他項目19
その他項目 | その他項目20
その他項目 | その他項目21
その他項目 | その他項目22
その他項目 | その他項目23
その他項目 | その他項目24
その他項目 | その他項目25
その他項目 | その他項目26
その他項目 | その他項目27
その他項目 | その他項目28
その他項目 | その他項目29
その他項目 | その他項目30
その他項目 | その他項目31
その他項目 | その他項目32
その他項目 | その他項目33
その他項目 | その他項目34
その他項目 | その他項目35
その他項目 | その他項目36
その他項目 | その他項目37
その他項目 | その他項目38
その他項目 | その他項目39
その他項目 | その他項目40
備考

## 620_04_館浦漁港
年度 |  | 調査区分 | 地点ｺｰﾄﾞ | 水系名 | 水域名 | 測定地点名 | 類型 | 基準点 | 調査機関名 | 分析機関名 | 地点統一番号
2011 |  | 年間調査 | 04 |  | 北松海域 | 館浦漁港 | A | 基準地点 | 長崎県 |  | 42-620-04
項目 |  |  | 単位 | 04月19日 | 04月19日 | 06月15日 | 06月15日 | 08月10日 | 08月10日 | 10月12日 | 10月12日 | 12月05日 | 12月05日 | 02月01日 | 02月01日
一般項目 | 採取時刻 |  |  | 11時00分 | 11時05分 | 10時45分 | 10時52分 | 11時03分 | 11時08分 | 10時30分 | 10時37分 | 10時55分 | 11時00分 | 10時20分 | 10時31分
| 採取位置 |  |  | 上層（表層） | 中層 | 上層（表層） | 中層 | 上層（表層） | 中層 | 上層（表層） | 中層 | 上層（表層） | 中層 | 上層（表層） | 中層
| 採取水深 |  | m | 0.5 | 2 | 0.5 | 2 | 0.5 | 2 | 0.5 | 2 | 0.5 | 2 | 0.5 | 2
一般項目 | 天候コード |  |  | 4 | 4 | 4 | 4 | 2 | 2 | 1 | 1 | 3 | 3 | 4 | 4
一般項目 | 流況コード
一般項目 | 臭気コード
一般項目 | 色相コード
一般項目 | 気温 |  | ℃ | 12.0 | 12.0 | 22.5 | 22.5 | 31.0 | 31.0 | 22.0 | 22.0 | 14.4 | 14.4 | 9.0 | 9.0
一般項目 | 水温 |  | ℃ | 14.9 | 14.9 | 20.0 | 20.0 | 25.4 | 25.4 | 23.6 | 23.4 | 19.8 | 19.6 | 14.1 | 14.1
一般項目 | 流量 |  | m3/S
一般項目 | 全水深 |  | m | 6.5 | 6.5 | 5.0 | 5.0 | 5.5 | 5.5 | 6.5 | 6.5 | 5.0 | 5.0 | 15.0 | 15.0
一般項目 | 透明度 |  | m | 6.5 | 6.5 | 5.0 | 5.0 | 5.5 | 5.5 | 6.5 | 6.5 | 5.0 | 5.0 | 10.0 | 10.0
生活環境項目 | pH |  |  | 8.1 | 8.1 | 8.1 | 8.1 | 8.2 | 8.2 | 8.2 | 8.2 | 8.2 | 8.2 | 8.2 | 8.2
生活環境項目 | DO |  | mg/l | 8.4 |  | 7.7 |  | 6.6 |  | 7.3 |  | 7.3 |  | 8.7
生活環境項目 | BOD |  | mg/l
生活環境項目 | COD |  | mg/l | < 0.5 | 0.5 | 0.6 | 0.9 | 1.4 | 1.0 | 0.8 | 0.9 | < 0.5 | < 0.5 | 1.1 | 1.1
生活環境項目 | SS |  | mg/l
生活環境項目 | 大腸菌群数 |  | MPN/100ml | 23 |  | 130 |  | 33 |  | 33 |  | 33 |  | 13
生活環境項目 | n-ヘキサン抽出物質_油分等 |  | mg/l | < 0.5 |  | < 0.5 |  | < 0.5 |  | < 0.5 |  | < 0.5 |  | < 0.5
全窒素全燐 | 全窒素 |  | mg/l
全窒素全燐 | 全燐 |  | mg/l
健康項目 | カドミウム |  | mg/l |  |  |  |  | < 0.001
健康項目 | 全シアン |  | mg/l
健康項目 | 鉛 |  | mg/l |  |  |  |  | < 0.005
健康項目 | 六価クロム |  | mg/l |  |  |  |  | < 0.005
健康項目 | 砒素 |  | mg/l |  |  |  |  | 0.001
健康項目 | 総水銀 |  | mg/l |  |  |  |  | < 0.0005
健康項目 | アルキル水銀 |  | mg/l
健康項目 | PCB |  | mg/l
健康項目 | ジクロロメタン |  | mg/l
健康項目 | 四塩化炭素 |  | mg/l
健康項目 | 1,2-ジクロロエタン |  | mg/l
健康項目 | 1,1-ジクロロエチレン |  | mg/l
健康項目 | シス-1,2-ジクロロエチレン |  | mg/l
健康項目 | 1,1,1-トリクロロエタン |  | mg/l
健康項目 | 1,1,2-トリクロロエタン |  | mg/l
健康項目 | トリクロロエチレン |  | mg/l
健康項目 | テトラクロロエチレン |  | mg/l
健康項目 | 1,3-ジクロロプロペン |  | mg/l
健康項目 | チウラム |  | mg/l
健康項目 | シマジン |  | mg/l
健康項目 | チオベンカルブ |  | mg/l
健康項目 | ベンゼン |  | mg/l
健康項目 | セレン |  | mg/l
健康項目 | 硝酸性窒素 |  | mg/l
健康項目 | 亜硝酸性窒素 |  | mg/l
健康項目 | 硝酸性窒素及び亜硝酸性窒素 |  | mg/l
健康項目 | ふっ素 |  | mg/l
健康項目 | ほう素 |  | mg/l
健康項目 | 1,4-ジオキサン |  | mg/l
要監視項目 | クロロホルム（要監視） |  | mg/l
要監視項目 | トランス-1,2-ジクロロエチレン |  | mg/l
要監視項目 | 1,2-ジクロロプロパン |  | mg/l
要監視項目 | p-ジクロロベンゼン |  | mg/l
要監視項目 | イソキサチオン |  | mg/l
要監視項目 | ダイアジノン |  | mg/l
要監視項目 | フェニトロチオン |  | mg/l
要監視項目 | イソプロチオラン |  | mg/l
要監視項目 | オキシン銅 |  | mg/l
要監視項目 | クロロタロニル |  | mg/l
要監視項目 | プロピザミド |  | mg/l
要監視項目 | EPN |  | mg/l
要監視項目 | ジクロルボス |  | mg/l
要監視項目 | フェノブカルブ |  | mg/l
要監視項目 | イプロベンホス |  | mg/l
要監視項目 | クロルニトロフェン |  | mg/l
要監視項目 | トルエン |  | mg/l
要監視項目 | キシレン |  | mg/l
要監視項目 | フタル酸ジエチルヘキシル |  | mg/l
要監視項目 | ニッケル |  | mg/l
要監視項目 | モリブデン |  | mg/l
要監視項目 | アンチモン |  | mg/l
要監視項目 | 塩化ビニルモノマー |  | mg/l
要監視項目 | エピクロロヒドリン |  | mg/l
要監視項目 | 全マンガン |  | mg/l
要監視項目 | ウラン |  | mg/l
トリハロメタン生成能 | トリハロメタン生成能 |  | mg/l
トリハロメタン生成能 | クロロホルム生成能 |  | mg/l
トリハロメタン生成能 | ブロモジクロロメタン生成能 |  | mg/l
トリハロメタン生成能 | ジブロモクロロメタン生成能 |  | mg/l
トリハロメタン生成能 | ブロモホルム生成能 |  | mg/l
特殊項目 | フェノール類 |  | mg/l
特殊項目 | 銅 |  | mg/l
特殊項目 | 亜鉛 |  | mg/l
特殊項目 | 鉄_溶解性 |  | mg/l
特殊項目 | マンガン_溶解性 |  | mg/l
特殊項目 | クロム |  | mg/l
水生生物保全項目（環境基準） | 全亜鉛 |  | mg/l
水生生物保全項目（要監視） | クロロホルム（水生生物保全） |  | mg/l
水生生物保全項目（要監視） | フェノール |  | mg/l
水生生物保全項目（要監視） | ホルムアルデヒド |  | mg/l
その他項目 | アンモニア性窒素
その他項目 | 燐酸態燐
その他項目 | クロロフィルa
その他項目 | ＴＯＣ
その他項目 | 電気伝導度
その他項目 | 透視度
その他項目 | 塩化物イオン |  |  | 19000 |  | 19000 |  | 19000 |  | 19000 |  | 19000 |  | 20000
その他項目 | ＭＢＡＳ
その他項目 | 濁度
その他項目 | ふん便性大腸菌群数
その他項目 | トリブチルスズ
その他項目 | トリフェニルスズ
その他項目 | 4-ｔ－オクチルフェノール
その他項目 | ノニルフェノール
その他項目 | ビスフェノールA
その他項目 | 2,4-ジクロロフェノール
その他項目 | その他項目17
その他項目 | その他項目18
その他項目 | その他項目19
その他項目 | その他項目20
その他項目 | その他項目21
その他項目 | その他項目22
その他項目 | その他項目23
その他項目 | その他項目24
その他項目 | その他項目25
その他項目 | その他項目26
その他項目 | その他項目27
その他項目 | その他項目28
その他項目 | その他項目29
その他項目 | その他項目30
その他項目 | その他項目31
その他項目 | その他項目32
その他項目 | その他項目33
その他項目 | その他項目34
その他項目 | その他項目35
その他項目 | その他項目36
その他項目 | その他項目37
その他項目 | その他項目38
その他項目 | その他項目39
その他項目 | その他項目40
備考

## 620_05_江迎港
年度 |  | 調査区分 | 地点ｺｰﾄﾞ | 水系名 | 水域名 | 測定地点名 | 類型 | 基準点 | 調査機関名 | 分析機関名 | 地点統一番号
2011 |  | 年間調査 | 05 |  | 北松海域 | 江迎港 | A | 基準地点 | 長崎県 |  | 42-620-05
項目 |  |  | 単位 | 04月20日 | 04月20日 | 04月26日 | 06月21日 | 06月21日 | 08月17日 | 08月17日 | 10月11日 | 10月11日 | 12月13日 | 12月13日 | 02月08日 | 02月08日
一般項目 | 採取時刻 |  |  | 10時55分 | 11時00分 | 14時15分 | 10時50分 | 10時55分 | 11時00分 | 11時05分 | 11時02分 | 11時07分 | 10時55分 | 11時00分 | 11時00分 | 11時05分
| 採取位置 |  |  | 上層（表層） | 中層 | 上層（表層） | 上層（表層） | 中層 | 上層（表層） | 中層 | 上層（表層） | 中層 | 上層（表層） | 中層 | 上層（表層） | 中層
| 採取水深 |  | m | 0.5 | 2 | 0.5 | 0.5 | 2 | 0.5 | 2 | 0.5 | 2 | 0.5 | 2 | 0.5 | 2
一般項目 | 天候コード |  |  | 2 | 2 | 1 | 2 | 2 | 4 | 4 | 4 | 4 | 2 | 2 | 雪 | 雪
一般項目 | 流況コード
一般項目 | 臭気コード
一般項目 | 色相コード
一般項目 | 気温 |  | ℃ | 19.0 | 19.0 | 19.0 | 28.8 | 28.8 | 31.0 | 31.0 | 27.5 | 27.5 | 14.5 | 14.5 | 4.5 | 4.5
一般項目 | 水温 |  | ℃ | 15.0 | 14.8 | 16.5 | 21.5 | 21.5 | 28.1 | 28.0 | 23.4 | 23.4 | 16.4 | 16.1 | 11.5 | 11.4
一般項目 | 流量 |  | m3/S
一般項目 | 全水深 |  | m | 6.5 | 6.5 |  | 9.5 | 9.5 | 9.0 | 9.0 | 9.0 | 9.0 | 9.5 | 9.5 | 9.5 | 9.5
一般項目 | 透明度 |  | m | 6.5 | 6.5 |  | 2.5 | 2.5 | 3.5 | 3.5 | 5.0 | 5.0 | 5.0 | 5.0 | 9.5 | 9.5
生活環境項目 | pH |  |  | 8.1 | 8.1 |  | 8.0 | 8.1 | 8.3 | 8.2 | 8.1 | 8.1 | 8.1 | 8.1 | 8.2 | 8.2
生活環境項目 | DO |  | mg/l | 8.0 |  |  | 7.8 |  | 8.4 |  | 7.1 |  | 7.8 |  | 9.0
生活環境項目 | BOD |  | mg/l
生活環境項目 | COD |  | mg/l | 0.8 | 1.6 |  | 1.8 | 1.0 | 2.9 | 1.5 | 1.2 | 1.2 | 0.8 | 0.7 | 1.2 | 1.3
生活環境項目 | SS |  | mg/l
生活環境項目 | 大腸菌群数 |  | MPN/100ml |  |  | 7.8 | 130 |  | 280 |  | 220 |  | 33 |  | 33
生活環境項目 | n-ヘキサン抽出物質_油分等 |  | mg/l | < 0.5 |  |  | < 0.5 |  | < 0.5 |  | < 0.5 |  | < 0.5 |  | < 0.5
全窒素全燐 | 全窒素 |  | mg/l
全窒素全燐 | 全燐 |  | mg/l
健康項目 | カドミウム |  | mg/l | [5 empty] | < 0.001
健康項目 | 全シアン |  | mg/l
健康項目 | 鉛 |  | mg/l | [5 empty] | < 0.005
健康項目 | 六価クロム |  | mg/l | [5 empty] | < 0.005
健康項目 | 砒素 |  | mg/l | [5 empty] | 0.001
健康項目 | 総水銀 |  | mg/l | [5 empty] | < 0.0005
健康項目 | アルキル水銀 |  | mg/l
健康項目 | PCB |  | mg/l
健康項目 | ジクロロメタン |  | mg/l
健康項目 | 四塩化炭素 |  | mg/l
健康項目 | 1,2-ジクロロエタン |  | mg/l
健康項目 | 1,1-ジクロロエチレン |  | mg/l
健康項目 | シス-1,2-ジクロロエチレン |  | mg/l
健康項目 | 1,1,1-トリクロロエタン |  | mg/l
健康項目 | 1,1,2-トリクロロエタン |  | mg/l
健康項目 | トリクロロエチレン |  | mg/l
健康項目 | テトラクロロエチレン |  | mg/l
健康項目 | 1,3-ジクロロプロペン |  | mg/l
健康項目 | チウラム |  | mg/l
健康項目 | シマジン |  | mg/l
健康項目 | チオベンカルブ |  | mg/l
健康項目 | ベンゼン |  | mg/l
健康項目 | セレン |  | mg/l
健康項目 | 硝酸性窒素 |  | mg/l
健康項目 | 亜硝酸性窒素 |  | mg/l
健康項目 | 硝酸性窒素及び亜硝酸性窒素 |  | mg/l
健康項目 | ふっ素 |  | mg/l
健康項目 | ほう素 |  | mg/l
健康項目 | 1,4-ジオキサン |  | mg/l
要監視項目 | クロロホルム（要監視） |  | mg/l
要監視項目 | トランス-1,2-ジクロロエチレン |  | mg/l
要監視項目 | 1,2-ジクロロプロパン |  | mg/l
要監視項目 | p-ジクロロベンゼン |  | mg/l
要監視項目 | イソキサチオン |  | mg/l
要監視項目 | ダイアジノン |  | mg/l
要監視項目 | フェニトロチオン |  | mg/l
要監視項目 | イソプロチオラン |  | mg/l
要監視項目 | オキシン銅 |  | mg/l
要監視項目 | クロロタロニル |  | mg/l
要監視項目 | プロピザミド |  | mg/l
要監視項目 | EPN |  | mg/l
要監視項目 | ジクロルボス |  | mg/l
要監視項目 | フェノブカルブ |  | mg/l
要監視項目 | イプロベンホス |  | mg/l
要監視項目 | クロルニトロフェン |  | mg/l
要監視項目 | トルエン |  | mg/l
要監視項目 | キシレン |  | mg/l
要監視項目 | フタル酸ジエチルヘキシル |  | mg/l
要監視項目 | ニッケル |  | mg/l
要監視項目 | モリブデン |  | mg/l
要監視項目 | アンチモン |  | mg/l
要監視項目 | 塩化ビニルモノマー |  | mg/l
要監視項目 | エピクロロヒドリン |  | mg/l
要監視項目 | 全マンガン |  | mg/l
要監視項目 | ウラン |  | mg/l
トリハロメタン生成能 | トリハロメタン生成能 |  | mg/l
トリハロメタン生成能 | クロロホルム生成能 |  | mg/l
トリハロメタン生成能 | ブロモジクロロメタン生成能 |  | mg/l
トリハロメタン生成能 | ジブロモクロロメタン生成能 |  | mg/l
トリハロメタン生成能 | ブロモホルム生成能 |  | mg/l
特殊項目 | フェノール類 |  | mg/l
特殊項目 | 銅 |  | mg/l
特殊項目 | 亜鉛 |  | mg/l
特殊項目 | 鉄_溶解性 |  | mg/l
特殊項目 | マンガン_溶解性 |  | mg/l
特殊項目 | クロム |  | mg/l
水生生物保全項目（環境基準） | 全亜鉛 |  | mg/l
水生生物保全項目（要監視） | クロロホルム（水生生物保全） |  | mg/l
水生生物保全項目（要監視） | フェノール |  | mg/l
水生生物保全項目（要監視） | ホルムアルデヒド |  | mg/l
その他項目 | アンモニア性窒素
その他項目 | 燐酸態燐
その他項目 | クロロフィルa
その他項目 | ＴＯＣ
その他項目 | 電気伝導度
その他項目 | 透視度
その他項目 | 塩化物イオン |  |  | 18000 |  |  | 8700 |  | 13000 |  | 18000 |  | 19000 |  | 20000
その他項目 | ＭＢＡＳ
その他項目 | 濁度
その他項目 | ふん便性大腸菌群数
その他項目 | トリブチルスズ
その他項目 | トリフェニルスズ
その他項目 | 4-ｔ－オクチルフェノール
その他項目 | ノニルフェノール
その他項目 | ビスフェノールA
その他項目 | 2,4-ジクロロフェノール
その他項目 | その他項目17
その他項目 | その他項目18
その他項目 | その他項目19
その他項目 | その他項目20
その他項目 | その他項目21
その他項目 | その他項目22
その他項目 | その他項目23
その他項目 | その他項目24
その他項目 | その他項目25
その他項目 | その他項目26
その他項目 | その他項目27
その他項目 | その他項目28
その他項目 | その他項目29
その他項目 | その他項目30
その他項目 | その他項目31
その他項目 | その他項目32
その他項目 | その他項目33
その他項目 | その他項目34
その他項目 | その他項目35
その他項目 | その他項目36
その他項目 | その他項目37
その他項目 | その他項目38
その他項目 | その他項目39
その他項目 | その他項目40
備考

## 620_06_楠泊漁港
年度 |  | 調査区分 | 地点ｺｰﾄﾞ | 水系名 | 水域名 | 測定地点名 | 類型 | 基準点 | 調査機関名 | 分析機関名 | 地点統一番号
2011 |  | 年間調査 | 06 |  | 北松海域 | 楠泊漁港 | A | 基準地点 | 佐世保市 |  | 42-620-06
項目 |  |  | 単位 | 04月11日 | 04月11日 | 05月16日 | 05月16日 | 06月14日 | 06月14日 | 07月12日 | 07月12日 | 08月09日 | 08月09日 | 09月12日 | 09月12日 | 10月11日 | 10月11日 | 11月14日 | 11月14日 | 12月13日 | 12月13日 | 01月23日 | 01月23日 | 02月14日 | 02月14日 | 03月13日 | 03月13日
一般項目 | 採取時刻 |  |  | 10時10分 | 10時10分 | 09時48分 | 09時52分 | 10時05分 | 10時10分 | 09時40分 | 09時45分 | 10時10分 | 10時10分 | 10時00分 | 10時10分 | 09時50分 | 09時55分 | 09時32分 | 09時34分 | 10時04分 | 10時09分 | 09時45分 | 09時50分 | 10時00分 | 10時05分 | 10時11分 | 10時15分
| 採取位置 |  |  | 上層（表層） | 中層 | 上層（表層） | 中層 | 上層（表層） | 中層 | 上層（表層） | 中層 | 上層（表層） | 中層 | 中層 | 上層（表層） | 上層（表層） | 中層 | 上層（表層） | 中層 | 上層（表層） | 中層 | 上層（表層） | 中層 | 中層 | 上層（表層） | 上層（表層） | 中層
| 採取水深 |  | m | 0.5 | 2 | 0.5 | 2 | 0.5 | 2 | 0.5 | 2 | 0.5 | 2 | 2 | 0.5 | 0.5 | 2 | 0.5 | 2 | 0.5 | 2 | 0.5 | 2 | 2 | 0.5 | 0.5 | 2
一般項目 | 天候コード |  |  | 晴れ | 晴れ | 晴れ | 晴れ | 曇り | 曇り | 晴れ | 晴れ | 曇り | 曇り | 晴れ | 晴れ | 曇り | 曇り | 晴れ | 晴れ | 晴れ | 晴れ | 晴れ | 晴れ | 雨 | 雨 | 晴れ | 晴れ
一般項目 | 流況コード |  |  | 通常の状況 | 通常の状況 | 通常の状況 | 通常の状況 | 通常の状況 | 通常の状況 | 通常の状況 | 通常の状況 | 通常の状況 | 通常の状況 | 通常の状況 | 通常の状況 | 通常の状況 | 通常の状況 | 通常の状況 | 通常の状況 | 通常の状況 | 通常の状況 | 通常の状況 | 通常の状況 | 通常の状況 | 通常の状況 | 通常の状況 | 通常の状況
一般項目 | 臭気コード
一般項目 | 色相コード
一般項目 | 気温 |  | ℃ | 15.0 |  | 22.0 |  | 24.0 |  | 31.0 |  | 29.0 |  |  | 30.8 | 24.5 |  | 16.8 |  | 12.0 |  | 3.0 |  |  | 12.0 | 10.8
一般項目 | 水温 |  | ℃ | 15.5 | 15.5 | 20.5 | 19.5 | 22.0 | 21.8 | 28.0 | 26.8 | 27.6 | 27.5 | 27.0 | 27.0 | 24.3 | 24.0 | 20.4 | 20.6 | 16.6 | 16.6 | 14.4 | 12.5 | 12.5 | 12.4 | 13.8 | 14.0
一般項目 | 流量 |  | m3/S
一般項目 | 全水深 |  | m
一般項目 | 透明度 |  | m | 8.0 |  | 5.0 |  | 5.0 |  | 6.0 |  | > 7.0 |  |  | 7.0 | 7.0 |  | 6.0 |  | > 8.0 |  | > 9.0 |  |  | > 7.5 | 7.0
生活環境項目 | pH |  |  | 8.1 | 8.1 | 8.2 | 8.2 | 8.0 | 8.1 | 8.4 | 8.3 | 8.1 | 8.1 | 8.2 | 8.2 | 8.1 | 8.1 | 8.2 | 8.2 | 8.2 | 8.2 | 8.3 | 8.3 | 8.2 | 8.2 | 8.3 | 8.3
生活環境項目 | DO |  | mg/l | 8.6 | 8.7 | 8.1 | 8.4 | 7.8 | 7.3 | 9.6 | 8.6 | 7.0 | 7.2 | 7.3 | 7.1 | 7.1 | 7.2 | 6.8 | 6.8 | 7.5 | 7.8 | 8.6 | 8.6 | 8.6 | 9.0 | 7.2 | 9.2
生活環境項目 | BOD |  | mg/l
生活環境項目 | COD |  | mg/l | 1.9 | 1.9 | 2.0 | 1.9 | 2.2 | 1.9 | 2.6 | 2.1 | 2.1 | 1.8 | 1.9 | 1.9 | 1.8 | 2.0 | 1.7 | 1.7 | 1.5 | 1.4 | 1.6 | 1.6 | 1.5 | 1.6 | 1.6 | 1.7
生活環境項目 | SS |  | mg/l
生活環境項目 | 大腸菌群数 |  | MPN/100ml | < 1.8 | 2.0 | 11 | 46 | 790 | 15 | 23 | 33 | 13 | 70 | 4.5 | 2.0 | 31 | 79 | 17 | 11 | < 1.8 | 4.5 | 2.0 | 1.8 | 26 | 21 | < 1.8 | 11
生活環境項目 | n-ヘキサン抽出物質_油分等 |  | mg/l | N.D. |  | N.D. |  | N.D. |  | N.D. |  | N.D. |  |  | N.D. | N.D. |  | N.D. |  | N.D. |  | N.D. |  |  | N.D. | N.D.
全窒素全燐 | 全窒素 |  | mg/l | [12 empty] | 0.20
全窒素全燐 | 全燐 |  | mg/l | [12 empty] | 0.026
健康項目 | カドミウム |  | mg/l | [8 empty] | < 0.001 | [12 empty] | < 0.001
健康項目 | 全シアン |  | mg/l | [8 empty] | N.D. | [12 empty] | N.D.
健康項目 | 鉛 |  | mg/l | [8 empty] | < 0.005 | [12 empty] | < 0.005
健康項目 | 六価クロム |  | mg/l | [8 empty] | < 0.005 | [12 empty] | < 0.005
健康項目 | 砒素 |  | mg/l | [8 empty] | 0.001 | [12 empty] | 0.001
健康項目 | 総水銀 |  | mg/l | [8 empty] | < 0.0005 | [12 empty] | < 0.0005
健康項目 | アルキル水銀 |  | mg/l | [8 empty] | N.D. | [12 empty] | N.D.
健康項目 | PCB |  | mg/l | [8 empty] | N.D. | [12 empty] | N.D.
健康項目 | ジクロロメタン |  | mg/l | [8 empty] | < 0.002 | [12 empty] | < 0.002
健康項目 | 四塩化炭素 |  | mg/l | [8 empty] | < 0.0002 | [12 empty] | < 0.0002
健康項目 | 1,2-ジクロロエタン |  | mg/l | [8 empty] | < 0.0004 | [12 empty] | < 0.0004
健康項目 | 1,1-ジクロロエチレン |  | mg/l | [8 empty] | < 0.01 | [12 empty] | < 0.01
健康項目 | シス-1,2-ジクロロエチレン |  | mg/l | [8 empty] | < 0.004 | [12 empty] | < 0.004
健康項目 | 1,1,1-トリクロロエタン |  | mg/l | [8 empty] | < 0.1 | [12 empty] | < 0.1
健康項目 | 1,1,2-トリクロロエタン |  | mg/l | [8 empty] | < 0.0006 | [12 empty] | < 0.0006
健康項目 | トリクロロエチレン |  | mg/l | [8 empty] | < 0.003 | [12 empty] | < 0.003
健康項目 | テトラクロロエチレン |  | mg/l | [8 empty] | < 0.001 | [12 empty] | < 0.001
健康項目 | 1,3-ジクロロプロペン |  | mg/l | [8 empty] | < 0.0002 |  |  |  | < 0.0002
健康項目 | チウラム |  | mg/l | [8 empty] | < 0.0006 |  |  |  | < 0.0006
健康項目 | シマジン |  | mg/l | [8 empty] | < 0.0003 |  |  |  | < 0.0003
健康項目 | チオベンカルブ |  | mg/l | [8 empty] | < 0.002 |  |  |  | < 0.002
健康項目 | ベンゼン |  | mg/l | [8 empty] | < 0.001 | [12 empty] | < 0.001
健康項目 | セレン |  | mg/l | [8 empty] | < 0.001 | [12 empty] | < 0.001
健康項目 | 硝酸性窒素 |  | mg/l
健康項目 | 亜硝酸性窒素 |  | mg/l | [8 empty] | < 0.02 | [12 empty] | < 0.02
健康項目 | 硝酸性窒素及び亜硝酸性窒素 |  | mg/l | [8 empty] | < 0.04 | [12 empty] | 0.06
健康項目 | ふっ素 |  | mg/l
健康項目 | ほう素 |  | mg/l
健康項目 | 1,4-ジオキサン |  | mg/l | [8 empty] | < 0.005 | [12 empty] | < 0.005
要監視項目 | クロロホルム（要監視） |  | mg/l
要監視項目 | トランス-1,2-ジクロロエチレン |  | mg/l
要監視項目 | 1,2-ジクロロプロパン |  | mg/l
要監視項目 | p-ジクロロベンゼン |  | mg/l
要監視項目 | イソキサチオン |  | mg/l
要監視項目 | ダイアジノン |  | mg/l
要監視項目 | フェニトロチオン |  | mg/l
要監視項目 | イソプロチオラン |  | mg/l
要監視項目 | オキシン銅 |  | mg/l
要監視項目 | クロロタロニル |  | mg/l
要監視項目 | プロピザミド |  | mg/l
要監視項目 | EPN |  | mg/l
要監視項目 | ジクロルボス |  | mg/l
要監視項目 | フェノブカルブ |  | mg/l
要監視項目 | イプロベンホス |  | mg/l
要監視項目 | クロルニトロフェン |  | mg/l
要監視項目 | トルエン |  | mg/l
要監視項目 | キシレン |  | mg/l
要監視項目 | フタル酸ジエチルヘキシル |  | mg/l
要監視項目 | ニッケル |  | mg/l
要監視項目 | モリブデン |  | mg/l
要監視項目 | アンチモン |  | mg/l
要監視項目 | 塩化ビニルモノマー |  | mg/l
要監視項目 | エピクロロヒドリン |  | mg/l
要監視項目 | 全マンガン |  | mg/l
要監視項目 | ウラン |  | mg/l
トリハロメタン生成能 | トリハロメタン生成能 |  | mg/l
トリハロメタン生成能 | クロロホルム生成能 |  | mg/l
トリハロメタン生成能 | ブロモジクロロメタン生成能 |  | mg/l
トリハロメタン生成能 | ジブロモクロロメタン生成能 |  | mg/l
トリハロメタン生成能 | ブロモホルム生成能 |  | mg/l
特殊項目 | フェノール類 |  | mg/l
特殊項目 | 銅 |  | mg/l
特殊項目 | 亜鉛 |  | mg/l
特殊項目 | 鉄_溶解性 |  | mg/l
特殊項目 | マンガン_溶解性 |  | mg/l
特殊項目 | クロム |  | mg/l
水生生物保全項目（環境基準） | 全亜鉛 |  | mg/l | [8 empty] | 0.005 | [12 empty] | 0.002
水生生物保全項目（要監視） | クロロホルム（水生生物保全） |  | mg/l
水生生物保全項目（要監視） | フェノール |  | mg/l
水生生物保全項目（要監視） | ホルムアルデヒド |  | mg/l
その他項目 | アンモニア性窒素
その他項目 | 燐酸態燐
その他項目 | クロロフィルa
その他項目 | ＴＯＣ
その他項目 | 電気伝導度
その他項目 | 透視度
その他項目 | 塩化物イオン |  |  | 20000 | 19900 | 18700 | 19100 | 10000 | 16700 | 15200 | 17100 | 18500 | 18700 | 19300 | 19400 | 19600 | 19500 | 19000 | 19200 | 19500 | 19600 | 19600 | 19600 | 19300 | 19200 | 19200 | 19100
その他項目 | ＭＢＡＳ
その他項目 | 濁度
その他項目 | ふん便性大腸菌群数
その他項目 | トリブチルスズ
その他項目 | トリフェニルスズ
その他項目 | 4-ｔ－オクチルフェノール
その他項目 | ノニルフェノール
その他項目 | ビスフェノールA
その他項目 | 2,4-ジクロロフェノール
その他項目 | その他項目17
その他項目 | その他項目18
その他項目 | その他項目19
その他項目 | その他項目20
その他項目 | その他項目21
その他項目 | その他項目22
その他項目 | その他項目23
その他項目 | その他項目24
その他項目 | その他項目25
その他項目 | その他項目26
その他項目 | その他項目27
その他項目 | その他項目28
その他項目 | その他項目29
その他項目 | その他項目30
その他項目 | その他項目31
その他項目 | その他項目32
その他項目 | その他項目33
その他項目 | その他項目34
その他項目 | その他項目35
その他項目 | その他項目36
その他項目 | その他項目37
その他項目 | その他項目38
その他項目 | その他項目39
その他項目 | その他項目40
備考

## 620_07_佐々港
年度 |  | 調査区分 | 地点ｺｰﾄﾞ | 水系名 | 水域名 | 測定地点名 | 類型 | 基準点 | 調査機関名 | 分析機関名 | 地点統一番号
2011 |  | 年間調査 | 07 |  | 北松海域 | 佐々港 | A | 基準地点 | 長崎県 |  | 42-620-07
項目 |  |  | 単位 | 04月20日 | 04月20日 | 06月21日 | 06月21日 | 08月17日 | 08月17日 | 10月11日 | 10月11日 | 12月13日 | 12月13日 | 02月08日 | 02月08日
一般項目 | 採取時刻 |  |  | 10時05分 | 10時10分 | 10時00分 | 10時10分 | 10時10分 | 10時12分 | 10時10分 | 10時15分 | 10時00分 | 10時05分 | 10時10分 | 10時15分
| 採取位置 |  |  | 上層（表層） | 中層 | 上層（表層） | 中層 | 上層（表層） | 中層 | 上層（表層） | 中層 | 上層（表層） | 中層 | 上層（表層） | 中層
| 採取水深 |  | m | 0.5 | 2 | 0.5 | 2 | 0.5 | 2 | 0.5 | 2 | 0.5 | 2 | 0.5 | 2
一般項目 | 天候コード |  |  | 2 | 2 | 2 | 2 | 4 | 4 | 4 | 4 | 2 | 2 | 雪 | 雪
一般項目 | 流況コード
一般項目 | 臭気コード
一般項目 | 色相コード
一般項目 | 気温 |  | ℃ | 15.2 | 15.2 | 27.5 | 27.5 | 31.0 | 31.0 | 27.5 | 27.5 | 14.5 | 14.5 | 4.0 | 4.0
一般項目 | 水温 |  | ℃ | 15.2 | 15.0 | 23.5 | 23.0 | 28.5 | 28.4 | 23.8 | 23.7 | 17.0 | 16.7 | 12.0 | 11.0
一般項目 | 流量 |  | m3/S
一般項目 | 全水深 |  | m | 6.5 | 6.5 | 4.0 | 4.0 | 6.0 | 6.0 | 4.7 | 4.7 | 5.5 | 5.5 | 6.0 | 6.0
一般項目 | 透明度 |  | m | 6.5 | 6.5 | 2.0 | 2.0 | 4.5 | 4.5 | 3.7 | 3.7 | 5.5 | 5.5 | 6.0 | 6.0
生活環境項目 | pH |  |  | 8.1 | 8.1 | 8.0 | 8.1 | 8.2 | 8.2 | 8.1 | 8.1 | 8.1 | 8.1 | 8.2 | 8.2
生活環境項目 | DO |  | mg/l | 7.8 |  | 8.1 |  | 6.6 |  | 7.0 |  | 7.9 |  | 8.9
生活環境項目 | BOD |  | mg/l
生活環境項目 | COD |  | mg/l | 1.8 | 1.4 | 1.9 | 0.8 | 1.8 | 1.2 | 1.1 | 0.9 | 1.0 | 1.0 | 1.5 | 2.0
生活環境項目 | SS |  | mg/l
生活環境項目 | 大腸菌群数 |  | MPN/100ml | 23 |  | 110 |  | 49 |  | 130 |  | 170 |  | 23
生活環境項目 | n-ヘキサン抽出物質_油分等 |  | mg/l | < 0.5 |  | < 0.5 |  | < 0.5 |  | < 0.5 |  | < 0.5 |  | < 0.5
全窒素全燐 | 全窒素 |  | mg/l
全窒素全燐 | 全燐 |  | mg/l
健康項目 | カドミウム |  | mg/l |  |  |  |  | < 0.001
健康項目 | 全シアン |  | mg/l
健康項目 | 鉛 |  | mg/l |  |  |  |  | < 0.005
健康項目 | 六価クロム |  | mg/l |  |  |  |  | < 0.005
健康項目 | 砒素 |  | mg/l |  |  |  |  | 0.001
健康項目 | 総水銀 |  | mg/l |  |  |  |  | < 0.0005
健康項目 | アルキル水銀 |  | mg/l
健康項目 | PCB |  | mg/l
健康項目 | ジクロロメタン |  | mg/l
健康項目 | 四塩化炭素 |  | mg/l
健康項目 | 1,2-ジクロロエタン |  | mg/l
健康項目 | 1,1-ジクロロエチレン |  | mg/l
健康項目 | シス-1,2-ジクロロエチレン |  | mg/l
健康項目 | 1,1,1-トリクロロエタン |  | mg/l
健康項目 | 1,1,2-トリクロロエタン |  | mg/l
健康項目 | トリクロロエチレン |  | mg/l
健康項目 | テトラクロロエチレン |  | mg/l
健康項目 | 1,3-ジクロロプロペン |  | mg/l
健康項目 | チウラム |  | mg/l
健康項目 | シマジン |  | mg/l
健康項目 | チオベンカルブ |  | mg/l
健康項目 | ベンゼン |  | mg/l
健康項目 | セレン |  | mg/l
健康項目 | 硝酸性窒素 |  | mg/l
健康項目 | 亜硝酸性窒素 |  | mg/l
健康項目 | 硝酸性窒素及び亜硝酸性窒素 |  | mg/l
健康項目 | ふっ素 |  | mg/l
健康項目 | ほう素 |  | mg/l
健康項目 | 1,4-ジオキサン |  | mg/l
要監視項目 | クロロホルム（要監視） |  | mg/l
要監視項目 | トランス-1,2-ジクロロエチレン |  | mg/l
要監視項目 | 1,2-ジクロロプロパン |  | mg/l
要監視項目 | p-ジクロロベンゼン |  | mg/l
要監視項目 | イソキサチオン |  | mg/l
要監視項目 | ダイアジノン |  | mg/l
要監視項目 | フェニトロチオン |  | mg/l
要監視項目 | イソプロチオラン |  | mg/l
要監視項目 | オキシン銅 |  | mg/l
要監視項目 | クロロタロニル |  | mg/l
要監視項目 | プロピザミド |  | mg/l
要監視項目 | EPN |  | mg/l
要監視項目 | ジクロルボス |  | mg/l
要監視項目 | フェノブカルブ |  | mg/l
要監視項目 | イプロベンホス |  | mg/l
要監視項目 | クロルニトロフェン |  | mg/l
要監視項目 | トルエン |  | mg/l
要監視項目 | キシレン |  | mg/l
要監視項目 | フタル酸ジエチルヘキシル |  | mg/l
要監視項目 | ニッケル |  | mg/l
要監視項目 | モリブデン |  | mg/l
要監視項目 | アンチモン |  | mg/l
要監視項目 | 塩化ビニルモノマー |  | mg/l
要監視項目 | エピクロロヒドリン |  | mg/l
要監視項目 | 全マンガン |  | mg/l
要監視項目 | ウラン |  | mg/l
トリハロメタン生成能 | トリハロメタン生成能 |  | mg/l
トリハロメタン生成能 | クロロホルム生成能 |  | mg/l
トリハロメタン生成能 | ブロモジクロロメタン生成能 |  | mg/l
トリハロメタン生成能 | ジブロモクロロメタン生成能 |  | mg/l
トリハロメタン生成能 | ブロモホルム生成能 |  | mg/l
特殊項目 | フェノール類 |  | mg/l
特殊項目 | 銅 |  | mg/l
特殊項目 | 亜鉛 |  | mg/l
特殊項目 | 鉄_溶解性 |  | mg/l
特殊項目 | マンガン_溶解性 |  | mg/l
特殊項目 | クロム |  | mg/l
水生生物保全項目（環境基準） | 全亜鉛 |  | mg/l
水生生物保全項目（要監視） | クロロホルム（水生生物保全） |  | mg/l
水生生物保全項目（要監視） | フェノール |  | mg/l
水生生物保全項目（要監視） | ホルムアルデヒド |  | mg/l
その他項目 | アンモニア性窒素
その他項目 | 燐酸態燐
その他項目 | クロロフィルa
その他項目 | ＴＯＣ
その他項目 | 電気伝導度
その他項目 | 透視度
その他項目 | 塩化物イオン |  |  | 19000 |  | 6600 |  | 16000 |  | 18000 |  | 18000 |  | 21000
その他項目 | ＭＢＡＳ
その他項目 | 濁度
その他項目 | ふん便性大腸菌群数
その他項目 | トリブチルスズ
その他項目 | トリフェニルスズ
その他項目 | 4-ｔ－オクチルフェノール
その他項目 | ノニルフェノール
その他項目 | ビスフェノールA
その他項目 | 2,4-ジクロロフェノール
その他項目 | その他項目17
その他項目 | その他項目18
その他項目 | その他項目19
その他項目 | その他項目20
その他項目 | その他項目21
その他項目 | その他項目22
その他項目 | その他項目23
その他項目 | その他項目24
その他項目 | その他項目25
その他項目 | その他項目26
その他項目 | その他項目27
その他項目 | その他項目28
その他項目 | その他項目29
その他項目 | その他項目30
その他項目 | その他項目31
その他項目 | その他項目32
その他項目 | その他項目33
その他項目 | その他項目34
その他項目 | その他項目35
その他項目 | その他項目36
その他項目 | その他項目37
その他項目 | その他項目38
その他項目 | その他項目39
その他項目 | その他項目40
備考

## 620_51_相浦港入口
年度 |  | 調査区分 | 地点ｺｰﾄﾞ | 水系名 | 水域名 | 測定地点名 | 類型 | 基準点 | 調査機関名 | 分析機関名 | 地点統一番号
2011 |  | 年間調査 | 51 |  | 北松海域 | 相浦港入口 | A | 補助地点 | 佐世保市 |  | 42-620-51
項目 |  |  | 単位 | 06月14日 | 08月09日 | 12月13日 | 03月13日
一般項目 | 採取時刻 |  |  | 09時40分 | 10時55分 | 09時28分 | 09時40分
| 採取位置 |  |  | 上層（表層） | 上層（表層） | 上層（表層） | 上層（表層）
| 採取水深 |  | m | 0.5 | 0.5 | 0.5 | 0.5
一般項目 | 天候コード |  |  | 曇り | 曇り | 晴れ | 晴れ
一般項目 | 流況コード |  |  | 通常の状況 | 通常の状況 | 通常の状況 | 通常の状況
一般項目 | 臭気コード
一般項目 | 色相コード
一般項目 | 気温 |  | ℃ | 22.0 | 29.0 | 13.0 | 9.8
一般項目 | 水温 |  | ℃ | 23.3 | 30.7 | 19.7 | 17.8
一般項目 | 流量 |  | m3/S
一般項目 | 全水深 |  | m
一般項目 | 透明度 |  | m | 3.5 | 1.5 | 7.5 | 7.0
生活環境項目 | pH |  |  | 8.1 | 8.1 | 8.2 | 8.3
生活環境項目 | DO |  | mg/l | 7.4 | 6.5 | 7.6 | 8.9
生活環境項目 | BOD |  | mg/l
生活環境項目 | COD |  | mg/l | 2.0 | 2.1 | 1.5 | 1.6
生活環境項目 | SS |  | mg/l
生活環境項目 | 大腸菌群数 |  | MPN/100ml | 700 | 170 | 17 | 2.0
生活環境項目 | n-ヘキサン抽出物質_油分等 |  | mg/l | N.D. | N.D. | N.D. | N.D.
全窒素全燐 | 全窒素 |  | mg/l | 0.46
全窒素全燐 | 全燐 |  | mg/l | 0.040
健康項目 | カドミウム |  | mg/l |  | < 0.001
健康項目 | 全シアン |  | mg/l |  | N.D.
健康項目 | 鉛 |  | mg/l |  | < 0.005
健康項目 | 六価クロム |  | mg/l |  | < 0.005
健康項目 | 砒素 |  | mg/l |  | 0.001
健康項目 | 総水銀 |  | mg/l |  | < 0.0005
健康項目 | アルキル水銀 |  | mg/l |  | N.D.
健康項目 | PCB |  | mg/l |  | N.D.
健康項目 | ジクロロメタン |  | mg/l |  | < 0.002
健康項目 | 四塩化炭素 |  | mg/l |  | < 0.0002
健康項目 | 1,2-ジクロロエタン |  | mg/l |  | < 0.0004
健康項目 | 1,1-ジクロロエチレン |  | mg/l |  | < 0.01
健康項目 | シス-1,2-ジクロロエチレン |  | mg/l |  | < 0.004
健康項目 | 1,1,1-トリクロロエタン |  | mg/l |  | < 0.1
健康項目 | 1,1,2-トリクロロエタン |  | mg/l |  | < 0.0006
健康項目 | トリクロロエチレン |  | mg/l |  | < 0.003
健康項目 | テトラクロロエチレン |  | mg/l |  | < 0.001
健康項目 | 1,3-ジクロロプロペン |  | mg/l |  | < 0.0002
健康項目 | チウラム |  | mg/l |  | < 0.0006
健康項目 | シマジン |  | mg/l |  | < 0.0003
健康項目 | チオベンカルブ |  | mg/l |  | < 0.002
健康項目 | ベンゼン |  | mg/l |  | < 0.001
健康項目 | セレン |  | mg/l |  | < 0.001
健康項目 | 硝酸性窒素 |  | mg/l
健康項目 | 亜硝酸性窒素 |  | mg/l |  | < 0.02
健康項目 | 硝酸性窒素及び亜硝酸性窒素 |  | mg/l |  | < 0.04
健康項目 | ふっ素 |  | mg/l
健康項目 | ほう素 |  | mg/l
健康項目 | 1,4-ジオキサン |  | mg/l |  | < 0.005
要監視項目 | クロロホルム（要監視） |  | mg/l
要監視項目 | トランス-1,2-ジクロロエチレン |  | mg/l
要監視項目 | 1,2-ジクロロプロパン |  | mg/l
要監視項目 | p-ジクロロベンゼン |  | mg/l
要監視項目 | イソキサチオン |  | mg/l
要監視項目 | ダイアジノン |  | mg/l
要監視項目 | フェニトロチオン |  | mg/l
要監視項目 | イソプロチオラン |  | mg/l
要監視項目 | オキシン銅 |  | mg/l
要監視項目 | クロロタロニル |  | mg/l
要監視項目 | プロピザミド |  | mg/l
要監視項目 | EPN |  | mg/l
要監視項目 | ジクロルボス |  | mg/l
要監視項目 | フェノブカルブ |  | mg/l
要監視項目 | イプロベンホス |  | mg/l
要監視項目 | クロルニトロフェン |  | mg/l
要監視項目 | トルエン |  | mg/l
要監視項目 | キシレン |  | mg/l
要監視項目 | フタル酸ジエチルヘキシル |  | mg/l
要監視項目 | ニッケル |  | mg/l
要監視項目 | モリブデン |  | mg/l
要監視項目 | アンチモン |  | mg/l
要監視項目 | 塩化ビニルモノマー |  | mg/l
要監視項目 | エピクロロヒドリン |  | mg/l
要監視項目 | 全マンガン |  | mg/l
要監視項目 | ウラン |  | mg/l
トリハロメタン生成能 | トリハロメタン生成能 |  | mg/l
トリハロメタン生成能 | クロロホルム生成能 |  | mg/l
トリハロメタン生成能 | ブロモジクロロメタン生成能 |  | mg/l
トリハロメタン生成能 | ジブロモクロロメタン生成能 |  | mg/l
トリハロメタン生成能 | ブロモホルム生成能 |  | mg/l
特殊項目 | フェノール類 |  | mg/l
特殊項目 | 銅 |  | mg/l
特殊項目 | 亜鉛 |  | mg/l
特殊項目 | 鉄_溶解性 |  | mg/l
特殊項目 | マンガン_溶解性 |  | mg/l
特殊項目 | クロム |  | mg/l
水生生物保全項目（環境基準） | 全亜鉛 |  | mg/l
水生生物保全項目（要監視） | クロロホルム（水生生物保全） |  | mg/l
水生生物保全項目（要監視） | フェノール |  | mg/l
水生生物保全項目（要監視） | ホルムアルデヒド |  | mg/l
その他項目 | アンモニア性窒素
その他項目 | 燐酸態燐
その他項目 | クロロフィルa
その他項目 | ＴＯＣ
その他項目 | 電気伝導度
その他項目 | 透視度
その他項目 | 塩化物イオン |  |  | 14400 | 18500 | 19700 | 19400
その他項目 | ＭＢＡＳ
その他項目 | 濁度
その他項目 | ふん便性大腸菌群数
その他項目 | トリブチルスズ
その他項目 | トリフェニルスズ
その他項目 | 4-ｔ－オクチルフェノール
その他項目 | ノニルフェノール
その他項目 | ビスフェノールA
その他項目 | 2,4-ジクロロフェノール
その他項目 | その他項目17
その他項目 | その他項目18
その他項目 | その他項目19
その他項目 | その他項目20
その他項目 | その他項目21
その他項目 | その他項目22
その他項目 | その他項目23
その他項目 | その他項目24
その他項目 | その他項目25
その他項目 | その他項目26
その他項目 | その他項目27
その他項目 | その他項目28
その他項目 | その他項目29
その他項目 | その他項目30
その他項目 | その他項目31
その他項目 | その他項目32
その他項目 | その他項目33
その他項目 | その他項目34
その他項目 | その他項目35
その他項目 | その他項目36
その他項目 | その他項目37
その他項目 | その他項目38
その他項目 | その他項目39
その他項目 | その他項目40
備考

## 620_52_相浦発電所沖
年度 |  | 調査区分 | 地点ｺｰﾄﾞ | 水系名 | 水域名 | 測定地点名 | 類型 | 基準点 | 調査機関名 | 分析機関名 | 地点統一番号
2011 |  | 年間調査 | 52 |  | 北松海域 | 相浦発電所沖 | A | 補助地点 | 佐世保市 |  | 42-620-52
項目 |  |  | 単位 | 06月14日 | 08月09日 | 12月13日 | 03月13日
一般項目 | 採取時刻 |  |  | 09時35分 | 10時50分 | 09時24分 | 09時37分
| 採取位置 |  |  | 上層（表層） | 上層（表層） | 上層（表層） | 上層（表層）
| 採取水深 |  | m | 0.5 | 0.5 | 0.5 | 0.5
一般項目 | 天候コード |  |  | 曇り | 曇り | 晴れ | 晴れ
一般項目 | 流況コード |  |  | 通常の状況 | 通常の状況 | 通常の状況 | 通常の状況
一般項目 | 臭気コード
一般項目 | 色相コード
一般項目 | 気温 |  | ℃ | 22.0 | 29.8 | 12.9 | 10.5
一般項目 | 水温 |  | ℃ | 23.5 | 30.4 | 20.9 | 17.8
一般項目 | 流量 |  | m3/S
一般項目 | 全水深 |  | m
一般項目 | 透明度 |  | m | 3.5 | 2.0 | 5.5 | 6.0
生活環境項目 | pH |  |  | 8.1 | 8.0 | 8.2 | 8.3
生活環境項目 | DO |  | mg/l | 7.2 | 5.8 | 7.6 | 8.6
生活環境項目 | BOD |  | mg/l
生活環境項目 | COD |  | mg/l | 1.9 | 2.6 | 1.5 | 1.7
生活環境項目 | SS |  | mg/l
生活環境項目 | 大腸菌群数 |  | MPN/100ml | 490 | 790 | 12 | 2.0
生活環境項目 | n-ヘキサン抽出物質_油分等 |  | mg/l | N.D. | N.D. | N.D. | N.D.
全窒素全燐 | 全窒素 |  | mg/l
全窒素全燐 | 全燐 |  | mg/l
健康項目 | カドミウム |  | mg/l
健康項目 | 全シアン |  | mg/l
健康項目 | 鉛 |  | mg/l
健康項目 | 六価クロム |  | mg/l
健康項目 | 砒素 |  | mg/l
健康項目 | 総水銀 |  | mg/l
健康項目 | アルキル水銀 |  | mg/l
健康項目 | PCB |  | mg/l
健康項目 | ジクロロメタン |  | mg/l
健康項目 | 四塩化炭素 |  | mg/l
健康項目 | 1,2-ジクロロエタン |  | mg/l
健康項目 | 1,1-ジクロロエチレン |  | mg/l
健康項目 | シス-1,2-ジクロロエチレン |  | mg/l
健康項目 | 1,1,1-トリクロロエタン |  | mg/l
健康項目 | 1,1,2-トリクロロエタン |  | mg/l
健康項目 | トリクロロエチレン |  | mg/l
健康項目 | テトラクロロエチレン |  | mg/l
健康項目 | 1,3-ジクロロプロペン |  | mg/l
健康項目 | チウラム |  | mg/l
健康項目 | シマジン |  | mg/l
健康項目 | チオベンカルブ |  | mg/l
健康項目 | ベンゼン |  | mg/l
健康項目 | セレン |  | mg/l
健康項目 | 硝酸性窒素 |  | mg/l
健康項目 | 亜硝酸性窒素 |  | mg/l
健康項目 | 硝酸性窒素及び亜硝酸性窒素 |  | mg/l
健康項目 | ふっ素 |  | mg/l
健康項目 | ほう素 |  | mg/l
健康項目 | 1,4-ジオキサン |  | mg/l
要監視項目 | クロロホルム（要監視） |  | mg/l
要監視項目 | トランス-1,2-ジクロロエチレン |  | mg/l
要監視項目 | 1,2-ジクロロプロパン |  | mg/l
要監視項目 | p-ジクロロベンゼン |  | mg/l
要監視項目 | イソキサチオン |  | mg/l
要監視項目 | ダイアジノン |  | mg/l
要監視項目 | フェニトロチオン |  | mg/l
要監視項目 | イソプロチオラン |  | mg/l
要監視項目 | オキシン銅 |  | mg/l
要監視項目 | クロロタロニル |  | mg/l
要監視項目 | プロピザミド |  | mg/l
要監視項目 | EPN |  | mg/l
要監視項目 | ジクロルボス |  | mg/l
要監視項目 | フェノブカルブ |  | mg/l
要監視項目 | イプロベンホス |  | mg/l
要監視項目 | クロルニトロフェン |  | mg/l
要監視項目 | トルエン |  | mg/l
要監視項目 | キシレン |  | mg/l
要監視項目 | フタル酸ジエチルヘキシル |  | mg/l
要監視項目 | ニッケル |  | mg/l
要監視項目 | モリブデン |  | mg/l
要監視項目 | アンチモン |  | mg/l
要監視項目 | 塩化ビニルモノマー |  | mg/l
要監視項目 | エピクロロヒドリン |  | mg/l
要監視項目 | 全マンガン |  | mg/l
要監視項目 | ウラン |  | mg/l
トリハロメタン生成能 | トリハロメタン生成能 |  | mg/l
トリハロメタン生成能 | クロロホルム生成能 |  | mg/l
トリハロメタン生成能 | ブロモジクロロメタン生成能 |  | mg/l
トリハロメタン生成能 | ジブロモクロロメタン生成能 |  | mg/l
トリハロメタン生成能 | ブロモホルム生成能 |  | mg/l
特殊項目 | フェノール類 |  | mg/l
特殊項目 | 銅 |  | mg/l
特殊項目 | 亜鉛 |  | mg/l
特殊項目 | 鉄_溶解性 |  | mg/l
特殊項目 | マンガン_溶解性 |  | mg/l
特殊項目 | クロム |  | mg/l
水生生物保全項目（環境基準） | 全亜鉛 |  | mg/l
水生生物保全項目（要監視） | クロロホルム（水生生物保全） |  | mg/l
水生生物保全項目（要監視） | フェノール |  | mg/l
水生生物保全項目（要監視） | ホルムアルデヒド |  | mg/l
その他項目 | アンモニア性窒素
その他項目 | 燐酸態燐
その他項目 | クロロフィルa
その他項目 | ＴＯＣ
その他項目 | 電気伝導度
その他項目 | 透視度
その他項目 | 塩化物イオン |  |  | 16000 | 17000 | 19600 | 19200
その他項目 | ＭＢＡＳ
その他項目 | 濁度
その他項目 | ふん便性大腸菌群数
その他項目 | トリブチルスズ
その他項目 | トリフェニルスズ
その他項目 | 4-ｔ－オクチルフェノール
その他項目 | ノニルフェノール
その他項目 | ビスフェノールA
その他項目 | 2,4-ジクロロフェノール
その他項目 | その他項目17
その他項目 | その他項目18
その他項目 | その他項目19
その他項目 | その他項目20
その他項目 | その他項目21
その他項目 | その他項目22
その他項目 | その他項目23
その他項目 | その他項目24
その他項目 | その他項目25
その他項目 | その他項目26
その他項目 | その他項目27
その他項目 | その他項目28
その他項目 | その他項目29
その他項目 | その他項目30
その他項目 | その他項目31
その他項目 | その他項目32
その他項目 | その他項目33
その他項目 | その他項目34
その他項目 | その他項目35
その他項目 | その他項目36
その他項目 | その他項目37
その他項目 | その他項目38
その他項目 | その他項目39
その他項目 | その他項目40
備考

## 620_54_鹿子前
年度 |  | 調査区分 | 地点ｺｰﾄﾞ | 水系名 | 水域名 | 測定地点名 | 類型 | 基準点 | 調査機関名 | 分析機関名 | 地点統一番号
2011 |  | 年間調査 | 54 |  | 北松海域 | 鹿子前 | A | 補助地点 | 佐世保市 |  | 42-620-54
項目 |  |  | 単位 | 06月14日 | 08月09日 | 12月13日 | 03月13日
一般項目 | 採取時刻 |  |  | 10時50分 | 09時20分 | 10時45分 | 10時58分
| 採取位置 |  |  | 上層（表層） | 上層（表層） | 上層（表層） | 上層（表層）
| 採取水深 |  | m | 0.5 | 0.5 | 0.5 | 0.5
一般項目 | 天候コード |  |  | 曇り | 曇り | 晴れ | 晴れ
一般項目 | 流況コード |  |  | 通常の状況 | 通常の状況 | 通常の状況 | 通常の状況
一般項目 | 臭気コード
一般項目 | 色相コード
一般項目 | 気温 |  | ℃ | 21.0 | 26.5 | 13.0 | 7.2
一般項目 | 水温 |  | ℃ | 23.5 | 27.0 | 15.2 | 13.0
一般項目 | 流量 |  | m3/S
一般項目 | 全水深 |  | m
一般項目 | 透明度 |  | m | 5.0 | 6.0 | 5.5 | 4.5
生活環境項目 | pH |  |  | 8.1 | 8.1 | 8.1 | 8.3
生活環境項目 | DO |  | mg/l | 8.4 | 6.7 | 7.3 | 8.1
生活環境項目 | BOD |  | mg/l
生活環境項目 | COD |  | mg/l | 2.3 | 1.6 | 1.8 | 1.7
生活環境項目 | SS |  | mg/l
生活環境項目 | 大腸菌群数 |  | MPN/100ml | 33 | 170 | 4.5 | < 1.8
生活環境項目 | n-ヘキサン抽出物質_油分等 |  | mg/l | N.D. | N.D. | N.D. | N.D.
全窒素全燐 | 全窒素 |  | mg/l
全窒素全燐 | 全燐 |  | mg/l
健康項目 | カドミウム |  | mg/l
健康項目 | 全シアン |  | mg/l
健康項目 | 鉛 |  | mg/l
健康項目 | 六価クロム |  | mg/l
健康項目 | 砒素 |  | mg/l
健康項目 | 総水銀 |  | mg/l
健康項目 | アルキル水銀 |  | mg/l
健康項目 | PCB |  | mg/l
健康項目 | ジクロロメタン |  | mg/l
健康項目 | 四塩化炭素 |  | mg/l
健康項目 | 1,2-ジクロロエタン |  | mg/l
健康項目 | 1,1-ジクロロエチレン |  | mg/l
健康項目 | シス-1,2-ジクロロエチレン |  | mg/l
健康項目 | 1,1,1-トリクロロエタン |  | mg/l
健康項目 | 1,1,2-トリクロロエタン |  | mg/l
健康項目 | トリクロロエチレン |  | mg/l
健康項目 | テトラクロロエチレン |  | mg/l
健康項目 | 1,3-ジクロロプロペン |  | mg/l
健康項目 | チウラム |  | mg/l
健康項目 | シマジン |  | mg/l
健康項目 | チオベンカルブ |  | mg/l
健康項目 | ベンゼン |  | mg/l
健康項目 | セレン |  | mg/l
健康項目 | 硝酸性窒素 |  | mg/l
健康項目 | 亜硝酸性窒素 |  | mg/l
健康項目 | 硝酸性窒素及び亜硝酸性窒素 |  | mg/l
健康項目 | ふっ素 |  | mg/l
健康項目 | ほう素 |  | mg/l
健康項目 | 1,4-ジオキサン |  | mg/l
要監視項目 | クロロホルム（要監視） |  | mg/l
要監視項目 | トランス-1,2-ジクロロエチレン |  | mg/l
要監視項目 | 1,2-ジクロロプロパン |  | mg/l
要監視項目 | p-ジクロロベンゼン |  | mg/l
要監視項目 | イソキサチオン |  | mg/l
要監視項目 | ダイアジノン |  | mg/l
要監視項目 | フェニトロチオン |  | mg/l
要監視項目 | イソプロチオラン |  | mg/l
要監視項目 | オキシン銅 |  | mg/l
要監視項目 | クロロタロニル |  | mg/l
要監視項目 | プロピザミド |  | mg/l
要監視項目 | EPN |  | mg/l
要監視項目 | ジクロルボス |  | mg/l
要監視項目 | フェノブカルブ |  | mg/l
要監視項目 | イプロベンホス |  | mg/l
要監視項目 | クロルニトロフェン |  | mg/l
要監視項目 | トルエン |  | mg/l
要監視項目 | キシレン |  | mg/l
要監視項目 | フタル酸ジエチルヘキシル |  | mg/l
要監視項目 | ニッケル |  | mg/l
要監視項目 | モリブデン |  | mg/l
要監視項目 | アンチモン |  | mg/l
要監視項目 | 塩化ビニルモノマー |  | mg/l
要監視項目 | エピクロロヒドリン |  | mg/l
要監視項目 | 全マンガン |  | mg/l
要監視項目 | ウラン |  | mg/l
トリハロメタン生成能 | トリハロメタン生成能 |  | mg/l
トリハロメタン生成能 | クロロホルム生成能 |  | mg/l
トリハロメタン生成能 | ブロモジクロロメタン生成能 |  | mg/l
トリハロメタン生成能 | ジブロモクロロメタン生成能 |  | mg/l
トリハロメタン生成能 | ブロモホルム生成能 |  | mg/l
特殊項目 | フェノール類 |  | mg/l
特殊項目 | 銅 |  | mg/l
特殊項目 | 亜鉛 |  | mg/l
特殊項目 | 鉄_溶解性 |  | mg/l
特殊項目 | マンガン_溶解性 |  | mg/l
特殊項目 | クロム |  | mg/l
水生生物保全項目（環境基準） | 全亜鉛 |  | mg/l
水生生物保全項目（要監視） | クロロホルム（水生生物保全） |  | mg/l
水生生物保全項目（要監視） | フェノール |  | mg/l
水生生物保全項目（要監視） | ホルムアルデヒド |  | mg/l
その他項目 | アンモニア性窒素
その他項目 | 燐酸態燐
その他項目 | クロロフィルa
その他項目 | ＴＯＣ
その他項目 | 電気伝導度
その他項目 | 透視度
その他項目 | 塩化物イオン |  |  | 12700 | 18700 | 19400 | 19000
その他項目 | ＭＢＡＳ
その他項目 | 濁度
その他項目 | ふん便性大腸菌群数
その他項目 | トリブチルスズ
その他項目 | トリフェニルスズ
その他項目 | 4-ｔ－オクチルフェノール
その他項目 | ノニルフェノール
その他項目 | ビスフェノールA
その他項目 | 2,4-ジクロロフェノール
その他項目 | その他項目17
その他項目 | その他項目18
その他項目 | その他項目19
その他項目 | その他項目20
その他項目 | その他項目21
その他項目 | その他項目22
その他項目 | その他項目23
その他項目 | その他項目24
その他項目 | その他項目25
その他項目 | その他項目26
その他項目 | その他項目27
その他項目 | その他項目28
その他項目 | その他項目29
その他項目 | その他項目30
その他項目 | その他項目31
その他項目 | その他項目32
その他項目 | その他項目33
その他項目 | その他項目34
その他項目 | その他項目35
その他項目 | その他項目36
その他項目 | その他項目37
その他項目 | その他項目38
その他項目 | その他項目39
その他項目 | その他項目40
備考

## 620_55_牧島沖
年度 |  | 調査区分 | 地点ｺｰﾄﾞ | 水系名 | 水域名 | 測定地点名 | 類型 | 基準点 | 調査機関名 | 分析機関名 | 地点統一番号
2011 |  | 年間調査 | 55 |  | 北松海域 | 牧島沖 | A | 補助地点 | 佐世保市 |  | 42-620-55
項目 |  |  | 単位 | 06月14日 | 08月09日 | 12月13日 | 03月13日
一般項目 | 採取時刻 |  |  | 10時55分 | 09時25分 | 10時51分 | 11時03分
| 採取位置 |  |  | 上層（表層） | 上層（表層） | 上層（表層） | 上層（表層）
| 採取水深 |  | m | 0.5 | 0.5 | 0.5 | 0.5
一般項目 | 天候コード |  |  | 曇り | 曇り | 晴れ | 晴れ
一般項目 | 流況コード |  |  | 通常の状況 | 通常の状況 | 通常の状況 | 通常の状況
一般項目 | 臭気コード
一般項目 | 色相コード
一般項目 | 気温 |  | ℃ | 22.0 | 26.5 | 13.0 | 7.2
一般項目 | 水温 |  | ℃ | 23.0 | 27.1 | 17.0 | 13.5
一般項目 | 流量 |  | m3/S
一般項目 | 全水深 |  | m
一般項目 | 透明度 |  | m | 4.0 | 6.0 | > 9.0 | 6.5
生活環境項目 | pH |  |  | 8.1 | 8.1 | 8.2 | 8.3
生活環境項目 | DO |  | mg/l | 7.9 | 6.7 | 7.9 | 9.2
生活環境項目 | BOD |  | mg/l
生活環境項目 | COD |  | mg/l | 2.2 | 1.7 | 1.6 | 1.5
生活環境項目 | SS |  | mg/l
生活環境項目 | 大腸菌群数 |  | MPN/100ml | 330 | 33 | 2.0 | < 1.8
生活環境項目 | n-ヘキサン抽出物質_油分等 |  | mg/l | N.D. | N.D. | N.D. | N.D.
全窒素全燐 | 全窒素 |  | mg/l | 0.52
全窒素全燐 | 全燐 |  | mg/l | 0.040
健康項目 | カドミウム |  | mg/l |  | < 0.001
健康項目 | 全シアン |  | mg/l |  | N.D.
健康項目 | 鉛 |  | mg/l |  | < 0.005
健康項目 | 六価クロム |  | mg/l |  | < 0.005
健康項目 | 砒素 |  | mg/l |  | 0.001
健康項目 | 総水銀 |  | mg/l |  | < 0.0005
健康項目 | アルキル水銀 |  | mg/l |  | N.D.
健康項目 | PCB |  | mg/l |  | N.D.
健康項目 | ジクロロメタン |  | mg/l |  | < 0.002
健康項目 | 四塩化炭素 |  | mg/l |  | < 0.0002
健康項目 | 1,2-ジクロロエタン |  | mg/l |  | < 0.0004
健康項目 | 1,1-ジクロロエチレン |  | mg/l |  | < 0.01
健康項目 | シス-1,2-ジクロロエチレン |  | mg/l |  | < 0.004
健康項目 | 1,1,1-トリクロロエタン |  | mg/l |  | < 0.1
健康項目 | 1,1,2-トリクロロエタン |  | mg/l |  | < 0.0006
健康項目 | トリクロロエチレン |  | mg/l |  | < 0.003
健康項目 | テトラクロロエチレン |  | mg/l |  | < 0.001
健康項目 | 1,3-ジクロロプロペン |  | mg/l |  | < 0.0002
健康項目 | チウラム |  | mg/l |  | < 0.0006
健康項目 | シマジン |  | mg/l |  | < 0.0003
健康項目 | チオベンカルブ |  | mg/l |  | < 0.002
健康項目 | ベンゼン |  | mg/l |  | < 0.001
健康項目 | セレン |  | mg/l |  | < 0.001
健康項目 | 硝酸性窒素 |  | mg/l
健康項目 | 亜硝酸性窒素 |  | mg/l |  | < 0.02
健康項目 | 硝酸性窒素及び亜硝酸性窒素 |  | mg/l |  | < 0.04
健康項目 | ふっ素 |  | mg/l
健康項目 | ほう素 |  | mg/l
健康項目 | 1,4-ジオキサン |  | mg/l |  | < 0.005
要監視項目 | クロロホルム（要監視） |  | mg/l
要監視項目 | トランス-1,2-ジクロロエチレン |  | mg/l
要監視項目 | 1,2-ジクロロプロパン |  | mg/l
要監視項目 | p-ジクロロベンゼン |  | mg/l
要監視項目 | イソキサチオン |  | mg/l
要監視項目 | ダイアジノン |  | mg/l
要監視項目 | フェニトロチオン |  | mg/l
要監視項目 | イソプロチオラン |  | mg/l
要監視項目 | オキシン銅 |  | mg/l
要監視項目 | クロロタロニル |  | mg/l
要監視項目 | プロピザミド |  | mg/l
要監視項目 | EPN |  | mg/l
要監視項目 | ジクロルボス |  | mg/l
要監視項目 | フェノブカルブ |  | mg/l
要監視項目 | イプロベンホス |  | mg/l
要監視項目 | クロルニトロフェン |  | mg/l
要監視項目 | トルエン |  | mg/l
要監視項目 | キシレン |  | mg/l
要監視項目 | フタル酸ジエチルヘキシル |  | mg/l
要監視項目 | ニッケル |  | mg/l
要監視項目 | モリブデン |  | mg/l
要監視項目 | アンチモン |  | mg/l
要監視項目 | 塩化ビニルモノマー |  | mg/l
要監視項目 | エピクロロヒドリン |  | mg/l
要監視項目 | 全マンガン |  | mg/l
要監視項目 | ウラン |  | mg/l
トリハロメタン生成能 | トリハロメタン生成能 |  | mg/l
トリハロメタン生成能 | クロロホルム生成能 |  | mg/l
トリハロメタン生成能 | ブロモジクロロメタン生成能 |  | mg/l
トリハロメタン生成能 | ジブロモクロロメタン生成能 |  | mg/l
トリハロメタン生成能 | ブロモホルム生成能 |  | mg/l
特殊項目 | フェノール類 |  | mg/l
特殊項目 | 銅 |  | mg/l
特殊項目 | 亜鉛 |  | mg/l
特殊項目 | 鉄_溶解性 |  | mg/l
特殊項目 | マンガン_溶解性 |  | mg/l
特殊項目 | クロム |  | mg/l
水生生物保全項目（環境基準） | 全亜鉛 |  | mg/l
水生生物保全項目（要監視） | クロロホルム（水生生物保全） |  | mg/l
水生生物保全項目（要監視） | フェノール |  | mg/l
水生生物保全項目（要監視） | ホルムアルデヒド |  | mg/l
その他項目 | アンモニア性窒素
その他項目 | 燐酸態燐
その他項目 | クロロフィルa
その他項目 | ＴＯＣ
その他項目 | 電気伝導度
その他項目 | 透視度
その他項目 | 塩化物イオン |  |  | 13100 | 18700 | 19600 | 19200
その他項目 | ＭＢＡＳ
その他項目 | 濁度
その他項目 | ふん便性大腸菌群数
その他項目 | トリブチルスズ
その他項目 | トリフェニルスズ
その他項目 | 4-ｔ－オクチルフェノール
その他項目 | ノニルフェノール
その他項目 | ビスフェノールA
その他項目 | 2,4-ジクロロフェノール
その他項目 | その他項目17
その他項目 | その他項目18
その他項目 | その他項目19
その他項目 | その他項目20
その他項目 | その他項目21
その他項目 | その他項目22
その他項目 | その他項目23
その他項目 | その他項目24
その他項目 | その他項目25
その他項目 | その他項目26
その他項目 | その他項目27
その他項目 | その他項目28
その他項目 | その他項目29
その他項目 | その他項目30
その他項目 | その他項目31
その他項目 | その他項目32
その他項目 | その他項目33
その他項目 | その他項目34
その他項目 | その他項目35
その他項目 | その他項目36
その他項目 | その他項目37
その他項目 | その他項目38
その他項目 | その他項目39
その他項目 | その他項目40
備考

## 621_01_面高港
年度 |  | 調査区分 | 地点ｺｰﾄﾞ | 水系名 | 水域名 | 測定地点名 | 類型 | 基準点 | 調査機関名 | 分析機関名 | 地点統一番号
2011 |  | 年間調査 | 01 |  | 西彼海域 | 面高港 | A | 基準地点 | 長崎県 |  | 42-621-01
項目 |  |  | 単位 | 04月19日 | 04月19日 | 06月14日 | 06月14日 | 08月02日 | 08月02日 | 10月12日 | 10月12日 | 12月12日 | 12月12日 | 02月06日 | 02月06日
一般項目 | 採取時刻 |  |  | 13時30分 | 13時35分 | 11時55分 | 12時00分 | 11時45分 | 11時50分 | 11時00分 | 11時05分 | 11時40分 | 11時45分 | 10時30分 | 10時35分
| 採取位置 |  |  | 上層（表層） | 中層 | 上層（表層） | 中層 | 上層（表層） | 中層 | 上層（表層） | 中層 | 上層（表層） | 中層 | 上層（表層） | 中層
| 採取水深 |  | m | 0.5 | 2 | 0.5 | 2 | 0.5 | 2 | 0.5 | 2 | 0.5 | 2 | 0.5 | 2
一般項目 | 天候コード |  |  | 2 | 2 | 4 | 4 | 2 | 2 | 2 | 2 | 2 | 2 | 4 | 4
一般項目 | 流況コード
一般項目 | 臭気コード
一般項目 | 色相コード
一般項目 | 気温 |  | ℃ | 12.0 | 12.0 | 23.0 | 23.0 | 30.0 | 30.0 | 25.7 | 25.7 | 10.0 | 10.0 | 10.0 | 10.0
一般項目 | 水温 |  | ℃ | 16.0 | 16.0 | 21.5 | 21.2 | 26.5 | 26.5 | 24.2 | 24.0 | 16.5 | 16.5 | 13.5 | 13.5
一般項目 | 流量 |  | m3/S
一般項目 | 全水深 |  | m | 9.0 | 9.0 | 8.9 | 8.9 | 11.0 | 11.0 | 10.5 | 10.5 | 11 | 11 | 6.0 | 6.0
一般項目 | 透明度 |  | m | 7.0 | 7.0 | 3.8 | 3.8 | 7.0 | 7.0 | 5.0 | 5.0 | 7.5 | 7.5 | 6.0 | 6.0
生活環境項目 | pH |  |  | 8.1 | 8.1 | 8.0 | 8.1 | 8.2 | 8.2 | 8.1 | 8.1 | 8.1 | 8.1 | 8.1 | 8.1
生活環境項目 | DO |  | mg/l | 8.2 |  | 6.9 |  | 7.3 |  | 6.7 |  | 7.4 |  | 8.5
生活環境項目 | BOD |  | mg/l
生活環境項目 | COD |  | mg/l | 1.5 | < 0.5 | 1.8 | 0.6 | 1.8 | 1.6 | 1.5 | 1.0 | 0.8 | 0.8 | 1.2 | 1.2
生活環境項目 | SS |  | mg/l
生活環境項目 | 大腸菌群数 |  | MPN/100ml | 33 |  | 700 |  | 130 |  | 130 |  | 130 |  | 33
生活環境項目 | n-ヘキサン抽出物質_油分等 |  | mg/l | < 0.5 |  | < 0.5 |  | < 0.5 |  | < 0.5 |  | < 0.5 |  | < 0.5
全窒素全燐 | 全窒素 |  | mg/l
全窒素全燐 | 全燐 |  | mg/l
健康項目 | カドミウム |  | mg/l |  |  |  |  | < 0.001
健康項目 | 全シアン |  | mg/l
健康項目 | 鉛 |  | mg/l |  |  |  |  | < 0.005
健康項目 | 六価クロム |  | mg/l |  |  |  |  | < 0.005
健康項目 | 砒素 |  | mg/l |  |  |  |  | 0.001
健康項目 | 総水銀 |  | mg/l |  |  |  |  | < 0.0005
健康項目 | アルキル水銀 |  | mg/l
健康項目 | PCB |  | mg/l
健康項目 | ジクロロメタン |  | mg/l
健康項目 | 四塩化炭素 |  | mg/l
健康項目 | 1,2-ジクロロエタン |  | mg/l
健康項目 | 1,1-ジクロロエチレン |  | mg/l
健康項目 | シス-1,2-ジクロロエチレン |  | mg/l
健康項目 | 1,1,1-トリクロロエタン |  | mg/l
健康項目 | 1,1,2-トリクロロエタン |  | mg/l
健康項目 | トリクロロエチレン |  | mg/l
健康項目 | テトラクロロエチレン |  | mg/l
健康項目 | 1,3-ジクロロプロペン |  | mg/l
健康項目 | チウラム |  | mg/l
健康項目 | シマジン |  | mg/l
健康項目 | チオベンカルブ |  | mg/l
健康項目 | ベンゼン |  | mg/l
健康項目 | セレン |  | mg/l
健康項目 | 硝酸性窒素 |  | mg/l
健康項目 | 亜硝酸性窒素 |  | mg/l
健康項目 | 硝酸性窒素及び亜硝酸性窒素 |  | mg/l
健康項目 | ふっ素 |  | mg/l
健康項目 | ほう素 |  | mg/l
健康項目 | 1,4-ジオキサン |  | mg/l
要監視項目 | クロロホルム（要監視） |  | mg/l
要監視項目 | トランス-1,2-ジクロロエチレン |  | mg/l
要監視項目 | 1,2-ジクロロプロパン |  | mg/l
要監視項目 | p-ジクロロベンゼン |  | mg/l
要監視項目 | イソキサチオン |  | mg/l
要監視項目 | ダイアジノン |  | mg/l
要監視項目 | フェニトロチオン |  | mg/l
要監視項目 | イソプロチオラン |  | mg/l
要監視項目 | オキシン銅 |  | mg/l
要監視項目 | クロロタロニル |  | mg/l
要監視項目 | プロピザミド |  | mg/l
要監視項目 | EPN |  | mg/l
要監視項目 | ジクロルボス |  | mg/l
要監視項目 | フェノブカルブ |  | mg/l
要監視項目 | イプロベンホス |  | mg/l
要監視項目 | クロルニトロフェン |  | mg/l
要監視項目 | トルエン |  | mg/l
要監視項目 | キシレン |  | mg/l
要監視項目 | フタル酸ジエチルヘキシル |  | mg/l
要監視項目 | ニッケル |  | mg/l
要監視項目 | モリブデン |  | mg/l
要監視項目 | アンチモン |  | mg/l
要監視項目 | 塩化ビニルモノマー |  | mg/l
要監視項目 | エピクロロヒドリン |  | mg/l
要監視項目 | 全マンガン |  | mg/l
要監視項目 | ウラン |  | mg/l
トリハロメタン生成能 | トリハロメタン生成能 |  | mg/l
トリハロメタン生成能 | クロロホルム生成能 |  | mg/l
トリハロメタン生成能 | ブロモジクロロメタン生成能 |  | mg/l
トリハロメタン生成能 | ジブロモクロロメタン生成能 |  | mg/l
トリハロメタン生成能 | ブロモホルム生成能 |  | mg/l
特殊項目 | フェノール類 |  | mg/l
特殊項目 | 銅 |  | mg/l
特殊項目 | 亜鉛 |  | mg/l
特殊項目 | 鉄_溶解性 |  | mg/l
特殊項目 | マンガン_溶解性 |  | mg/l
特殊項目 | クロム |  | mg/l
水生生物保全項目（環境基準） | 全亜鉛 |  | mg/l
水生生物保全項目（要監視） | クロロホルム（水生生物保全） |  | mg/l
水生生物保全項目（要監視） | フェノール |  | mg/l
水生生物保全項目（要監視） | ホルムアルデヒド |  | mg/l
その他項目 | アンモニア性窒素
その他項目 | 燐酸態燐
その他項目 | クロロフィルa
その他項目 | ＴＯＣ
その他項目 | 電気伝導度
その他項目 | 透視度
その他項目 | 塩化物イオン |  |  | 19000 |  | 12000 |  | 18000 |  | 18000 |  | 19000 |  | 19000
その他項目 | ＭＢＡＳ
その他項目 | 濁度
その他項目 | ふん便性大腸菌群数
その他項目 | トリブチルスズ
その他項目 | トリフェニルスズ
その他項目 | 4-ｔ－オクチルフェノール
その他項目 | ノニルフェノール
その他項目 | ビスフェノールA
その他項目 | 2,4-ジクロロフェノール
その他項目 | その他項目17
その他項目 | その他項目18
その他項目 | その他項目19
その他項目 | その他項目20
その他項目 | その他項目21
その他項目 | その他項目22
その他項目 | その他項目23
その他項目 | その他項目24
その他項目 | その他項目25
その他項目 | その他項目26
その他項目 | その他項目27
その他項目 | その他項目28
その他項目 | その他項目29
その他項目 | その他項目30
その他項目 | その他項目31
その他項目 | その他項目32
その他項目 | その他項目33
その他項目 | その他項目34
その他項目 | その他項目35
その他項目 | その他項目36
その他項目 | その他項目37
その他項目 | その他項目38
その他項目 | その他項目39
その他項目 | その他項目40
備考

## 621_05_崎戸港
年度 |  | 調査区分 | 地点ｺｰﾄﾞ | 水系名 | 水域名 | 測定地点名 | 類型 | 基準点 | 調査機関名 | 分析機関名 | 地点統一番号
2011 |  | 年間調査 | 05 |  | 西彼海域 | 崎戸港 | A | 基準地点 | 長崎県 |  | 42-621-05
項目 |  |  | 単位 | 04月19日 | 04月19日 | 06月14日 | 06月14日 | 08月02日 | 08月02日 | 10月12日 | 10月12日 | 12月12日 | 12月12日 | 02月06日 | 02月06日
一般項目 | 採取時刻 |  |  | 11時50分 | 11時55分 | 11時15分 | 11時20分 | 13時25分 | 13時30分 | 13時25分 | 13時30分 | 11時10分 | 11時15分 | 13時00分 | 13時05分
| 採取位置 |  |  | 上層（表層） | 中層 | 上層（表層） | 中層 | 上層（表層） | 中層 | 上層（表層） | 中層 | 上層（表層） | 中層 | 上層（表層） | 中層
| 採取水深 |  | m | 0.5 | 2 | 0.5 | 2 | 0.5 | 2 | 0.5 | 2 | 0.5 | 2 | 0.5 | 2
一般項目 | 天候コード |  |  | 4 | 4 | 4 | 4 | 2 | 2 | 2 | 2 | 2 | 2 | 4 | 4
一般項目 | 流況コード
一般項目 | 臭気コード
一般項目 | 色相コード
一般項目 | 気温 |  | ℃ | 9.0 | 9.0 | 22.0 | 22.0 | 33.0 | 33.0 | 25.5 | 25.5 | 9.5 | 9.5 | 11.0 | 11.0
一般項目 | 水温 |  | ℃ | 16.0 | 16.0 | 21.5 | 21.4 | 26.0 | 26.0 | 24.9 | 24.5 | 17.5 | 17.0 | 13.5 | 13.5
一般項目 | 流量 |  | m3/S
一般項目 | 全水深 |  | m | 7.0 | 7.0 | 5.4 | 5.4 | 7.0 | 7.0 | 7.3 | 7.3 | 7.5 | 7.5 | 7.0 | 7.0
一般項目 | 透明度 |  | m | 7.0 | 7.0 | 5.4 | 5.4 | 7.0 | 7.0 | 7.3 | 7.3 | 7.5 | 7.5 | 7.0 | 7.0
生活環境項目 | pH |  |  | 8.1 | 8.1 | 8.0 | 8.1 | 8.2 | 8.2 | 8.1 | 8.1 | 8.1 | 8.1 | 8.2 | 8.2
生活環境項目 | DO |  | mg/l | 8.1 |  | 6.6 |  | 6.7 |  | 6.7 |  | 7.5 |  | 8.6
生活環境項目 | BOD |  | mg/l
生活環境項目 | COD |  | mg/l | 0.6 | 1.1 | 1.8 | 0.8 | 1.2 | 1.2 | 1.0 | 1.0 | 0.8 | 0.8 | 1.0 | 0.8
生活環境項目 | SS |  | mg/l
生活環境項目 | 大腸菌群数 |  | MPN/100ml | 23 |  | 79 |  | 79 |  | 170 |  | 79 |  | < 1.8
生活環境項目 | n-ヘキサン抽出物質_油分等 |  | mg/l | < 0.5 |  | < 0.5 |  | < 0.5 |  | < 0.5 |  | < 0.5 |  | < 0.5
全窒素全燐 | 全窒素 |  | mg/l
全窒素全燐 | 全燐 |  | mg/l
健康項目 | カドミウム |  | mg/l |  |  |  |  | < 0.001
健康項目 | 全シアン |  | mg/l
健康項目 | 鉛 |  | mg/l |  |  |  |  | < 0.005
健康項目 | 六価クロム |  | mg/l |  |  |  |  | < 0.005
健康項目 | 砒素 |  | mg/l |  |  |  |  | 0.001
健康項目 | 総水銀 |  | mg/l |  |  |  |  | < 0.0005
健康項目 | アルキル水銀 |  | mg/l
健康項目 | PCB |  | mg/l
健康項目 | ジクロロメタン |  | mg/l
健康項目 | 四塩化炭素 |  | mg/l
健康項目 | 1,2-ジクロロエタン |  | mg/l
健康項目 | 1,1-ジクロロエチレン |  | mg/l
健康項目 | シス-1,2-ジクロロエチレン |  | mg/l
健康項目 | 1,1,1-トリクロロエタン |  | mg/l
健康項目 | 1,1,2-トリクロロエタン |  | mg/l
健康項目 | トリクロロエチレン |  | mg/l
健康項目 | テトラクロロエチレン |  | mg/l
健康項目 | 1,3-ジクロロプロペン |  | mg/l
健康項目 | チウラム |  | mg/l
健康項目 | シマジン |  | mg/l
健康項目 | チオベンカルブ |  | mg/l
健康項目 | ベンゼン |  | mg/l
健康項目 | セレン |  | mg/l
健康項目 | 硝酸性窒素 |  | mg/l
健康項目 | 亜硝酸性窒素 |  | mg/l
健康項目 | 硝酸性窒素及び亜硝酸性窒素 |  | mg/l
健康項目 | ふっ素 |  | mg/l
健康項目 | ほう素 |  | mg/l
健康項目 | 1,4-ジオキサン |  | mg/l
要監視項目 | クロロホルム（要監視） |  | mg/l
要監視項目 | トランス-1,2-ジクロロエチレン |  | mg/l
要監視項目 | 1,2-ジクロロプロパン |  | mg/l
要監視項目 | p-ジクロロベンゼン |  | mg/l
要監視項目 | イソキサチオン |  | mg/l
要監視項目 | ダイアジノン |  | mg/l
要監視項目 | フェニトロチオン |  | mg/l
要監視項目 | イソプロチオラン |  | mg/l
要監視項目 | オキシン銅 |  | mg/l
要監視項目 | クロロタロニル |  | mg/l
要監視項目 | プロピザミド |  | mg/l
要監視項目 | EPN |  | mg/l
要監視項目 | ジクロルボス |  | mg/l
要監視項目 | フェノブカルブ |  | mg/l
要監視項目 | イプロベンホス |  | mg/l
要監視項目 | クロルニトロフェン |  | mg/l
要監視項目 | トルエン |  | mg/l
要監視項目 | キシレン |  | mg/l
要監視項目 | フタル酸ジエチルヘキシル |  | mg/l
要監視項目 | ニッケル |  | mg/l
要監視項目 | モリブデン |  | mg/l
要監視項目 | アンチモン |  | mg/l
要監視項目 | 塩化ビニルモノマー |  | mg/l
要監視項目 | エピクロロヒドリン |  | mg/l
要監視項目 | 全マンガン |  | mg/l
要監視項目 | ウラン |  | mg/l
トリハロメタン生成能 | トリハロメタン生成能 |  | mg/l
トリハロメタン生成能 | クロロホルム生成能 |  | mg/l
トリハロメタン生成能 | ブロモジクロロメタン生成能 |  | mg/l
トリハロメタン生成能 | ジブロモクロロメタン生成能 |  | mg/l
トリハロメタン生成能 | ブロモホルム生成能 |  | mg/l
特殊項目 | フェノール類 |  | mg/l
特殊項目 | 銅 |  | mg/l
特殊項目 | 亜鉛 |  | mg/l
特殊項目 | 鉄_溶解性 |  | mg/l
特殊項目 | マンガン_溶解性 |  | mg/l
特殊項目 | クロム |  | mg/l
水生生物保全項目（環境基準） | 全亜鉛 |  | mg/l
水生生物保全項目（要監視） | クロロホルム（水生生物保全） |  | mg/l
水生生物保全項目（要監視） | フェノール |  | mg/l
水生生物保全項目（要監視） | ホルムアルデヒド |  | mg/l
その他項目 | アンモニア性窒素
その他項目 | 燐酸態燐
その他項目 | クロロフィルa
その他項目 | ＴＯＣ
その他項目 | 電気伝導度
その他項目 | 透視度
その他項目 | 塩化物イオン |  |  | 19000 |  | 17000 |  | 17000 |  | 18000 |  | 19000 |  | 19000
その他項目 | ＭＢＡＳ
その他項目 | 濁度
その他項目 | ふん便性大腸菌群数
その他項目 | トリブチルスズ
その他項目 | トリフェニルスズ
その他項目 | 4-ｔ－オクチルフェノール
その他項目 | ノニルフェノール
その他項目 | ビスフェノールA
その他項目 | 2,4-ジクロロフェノール
その他項目 | その他項目17
その他項目 | その他項目18
その他項目 | その他項目19
その他項目 | その他項目20
その他項目 | その他項目21
その他項目 | その他項目22
その他項目 | その他項目23
その他項目 | その他項目24
その他項目 | その他項目25
その他項目 | その他項目26
その他項目 | その他項目27
その他項目 | その他項目28
その他項目 | その他項目29
その他項目 | その他項目30
その他項目 | その他項目31
その他項目 | その他項目32
その他項目 | その他項目33
その他項目 | その他項目34
その他項目 | その他項目35
その他項目 | その他項目36
その他項目 | その他項目37
その他項目 | その他項目38
その他項目 | その他項目39
その他項目 | その他項目40
備考

## 621_06_瀬戸港
年度 |  | 調査区分 | 地点ｺｰﾄﾞ | 水系名 | 水域名 | 測定地点名 | 類型 | 基準点 | 調査機関名 | 分析機関名 | 地点統一番号
2011 |  | 年間調査 | 06 |  | 西彼海域 | 瀬戸港 | A | 基準地点 | 長崎県 |  | 42-621-06
項目 |  |  | 単位 | 04月19日 | 04月19日 | 06月14日 | 06月14日 | 08月02日 | 08月02日 | 10月12日 | 10月12日 | 12月12日 | 12月12日 | 02月06日 | 02月06日
一般項目 | 採取時刻 |  |  | 10時50分 | 10時55分 | 10時15分 | 10時20分 | 10時50分 | 10時55分 | 13時45分 | 13時50分 | 10時20分 | 10時25分 | 11時30分 | 11時35分
| 採取位置 |  |  | 上層（表層） | 中層 | 上層（表層） | 中層 | 上層（表層） | 中層 | 上層（表層） | 中層 | 上層（表層） | 中層 | 上層（表層） | 中層
| 採取水深 |  | m | 0.5 | 2 | 0.5 | 2 | 0.5 | 2 | 0.5 | 2 | 0.5 | 2 | 0.5 | 2
一般項目 | 天候コード |  |  | 雨 | 雨 | 4 | 4 | 2 | 2 | 2 | 2 | 2 | 2 | 4 | 4
一般項目 | 流況コード
一般項目 | 臭気コード
一般項目 | 色相コード
一般項目 | 気温 |  | ℃ | 8.0 | 8.0 | 23.0 | 23.0 | 30.0 | 30.0 | 26.3 | 26.3 | 9.0 | 9.0 | 11.5 | 11.5
一般項目 | 水温 |  | ℃ | 18.0 | 18.0 | 22.0 | 21.9 | 26.0 | 26.0 | 25.0 | 25.0 | 18.2 | 17.6 | 11.5 | 11.5
一般項目 | 流量 |  | m3/S
一般項目 | 全水深 |  | m | 6.0 | 6.0 | 4.8 | 4.8 | 7.0 | 7.0 | 5.3 | 5.3 | 6.5 | 6.5 | 10.0 | 10.0
一般項目 | 透明度 |  | m | 6.0 | 6.0 | 4.8 | 4.8 | 7.0 | 7.0 | 5.3 | 5.3 | 6.5 | 6.5 | 8.0 | 8.0
生活環境項目 | pH |  |  | 8.1 | 8.1 | 8.1 | 8.1 | 8.2 | 8.2 | 8.1 | 8.1 | 8.1 | 8.1 | 8.2 | 8.2
生活環境項目 | DO |  | mg/l | 8.0 |  | 6.8 |  | 6.8 |  | 6.8 |  | 7.6 |  | 8.3
生活環境項目 | BOD |  | mg/l
生活環境項目 | COD |  | mg/l | 1.2 | 1.0 | 2.0 | 1.0 | 1.0 | 1.1 | 0.6 | 0.6 | 0.9 | 0.8 | 0.9 | 1.1
生活環境項目 | SS |  | mg/l
生活環境項目 | 大腸菌群数 |  | MPN/100ml | 33 |  | 170 |  | 79 |  | 23 |  | 23 |  | 2.0
生活環境項目 | n-ヘキサン抽出物質_油分等 |  | mg/l | < 0.5 |  | < 0.5 |  | < 0.5 |  | < 0.5 |  | < 0.5 |  | < 0.5
全窒素全燐 | 全窒素 |  | mg/l
全窒素全燐 | 全燐 |  | mg/l
健康項目 | カドミウム |  | mg/l |  |  |  |  | < 0.001
健康項目 | 全シアン |  | mg/l
健康項目 | 鉛 |  | mg/l |  |  |  |  | < 0.005
健康項目 | 六価クロム |  | mg/l |  |  |  |  | < 0.005
健康項目 | 砒素 |  | mg/l |  |  |  |  | 0.001
健康項目 | 総水銀 |  | mg/l |  |  |  |  | < 0.0005
健康項目 | アルキル水銀 |  | mg/l
健康項目 | PCB |  | mg/l
健康項目 | ジクロロメタン |  | mg/l
健康項目 | 四塩化炭素 |  | mg/l
健康項目 | 1,2-ジクロロエタン |  | mg/l
健康項目 | 1,1-ジクロロエチレン |  | mg/l
健康項目 | シス-1,2-ジクロロエチレン |  | mg/l
健康項目 | 1,1,1-トリクロロエタン |  | mg/l
健康項目 | 1,1,2-トリクロロエタン |  | mg/l
健康項目 | トリクロロエチレン |  | mg/l
健康項目 | テトラクロロエチレン |  | mg/l
健康項目 | 1,3-ジクロロプロペン |  | mg/l
健康項目 | チウラム |  | mg/l
健康項目 | シマジン |  | mg/l
健康項目 | チオベンカルブ |  | mg/l
健康項目 | ベンゼン |  | mg/l
健康項目 | セレン |  | mg/l
健康項目 | 硝酸性窒素 |  | mg/l
健康項目 | 亜硝酸性窒素 |  | mg/l
健康項目 | 硝酸性窒素及び亜硝酸性窒素 |  | mg/l
健康項目 | ふっ素 |  | mg/l
健康項目 | ほう素 |  | mg/l
健康項目 | 1,4-ジオキサン |  | mg/l
要監視項目 | クロロホルム（要監視） |  | mg/l
要監視項目 | トランス-1,2-ジクロロエチレン |  | mg/l
要監視項目 | 1,2-ジクロロプロパン |  | mg/l
要監視項目 | p-ジクロロベンゼン |  | mg/l
要監視項目 | イソキサチオン |  | mg/l
要監視項目 | ダイアジノン |  | mg/l
要監視項目 | フェニトロチオン |  | mg/l
要監視項目 | イソプロチオラン |  | mg/l
要監視項目 | オキシン銅 |  | mg/l
要監視項目 | クロロタロニル |  | mg/l
要監視項目 | プロピザミド |  | mg/l
要監視項目 | EPN |  | mg/l
要監視項目 | ジクロルボス |  | mg/l
要監視項目 | フェノブカルブ |  | mg/l
要監視項目 | イプロベンホス |  | mg/l
要監視項目 | クロルニトロフェン |  | mg/l
要監視項目 | トルエン |  | mg/l
要監視項目 | キシレン |  | mg/l
要監視項目 | フタル酸ジエチルヘキシル |  | mg/l
要監視項目 | ニッケル |  | mg/l
要監視項目 | モリブデン |  | mg/l
要監視項目 | アンチモン |  | mg/l
要監視項目 | 塩化ビニルモノマー |  | mg/l
要監視項目 | エピクロロヒドリン |  | mg/l
要監視項目 | 全マンガン |  | mg/l
要監視項目 | ウラン |  | mg/l
トリハロメタン生成能 | トリハロメタン生成能 |  | mg/l
トリハロメタン生成能 | クロロホルム生成能 |  | mg/l
トリハロメタン生成能 | ブロモジクロロメタン生成能 |  | mg/l
トリハロメタン生成能 | ジブロモクロロメタン生成能 |  | mg/l
トリハロメタン生成能 | ブロモホルム生成能 |  | mg/l
特殊項目 | フェノール類 |  | mg/l
特殊項目 | 銅 |  | mg/l
特殊項目 | 亜鉛 |  | mg/l
特殊項目 | 鉄_溶解性 |  | mg/l
特殊項目 | マンガン_溶解性 |  | mg/l
特殊項目 | クロム |  | mg/l
水生生物保全項目（環境基準） | 全亜鉛 |  | mg/l
水生生物保全項目（要監視） | クロロホルム（水生生物保全） |  | mg/l
水生生物保全項目（要監視） | フェノール |  | mg/l
水生生物保全項目（要監視） | ホルムアルデヒド |  | mg/l
その他項目 | アンモニア性窒素
その他項目 | 燐酸態燐
その他項目 | クロロフィルa
その他項目 | ＴＯＣ
その他項目 | 電気伝導度
その他項目 | 透視度
その他項目 | 塩化物イオン |  |  | 19000 |  | 18000 |  | 18000 |  | 18000 |  | 19000 |  | 19000
その他項目 | ＭＢＡＳ
その他項目 | 濁度
その他項目 | ふん便性大腸菌群数
その他項目 | トリブチルスズ
その他項目 | トリフェニルスズ
その他項目 | 4-ｔ－オクチルフェノール
その他項目 | ノニルフェノール
その他項目 | ビスフェノールA
その他項目 | 2,4-ジクロロフェノール
その他項目 | その他項目17
その他項目 | その他項目18
その他項目 | その他項目19
その他項目 | その他項目20
その他項目 | その他項目21
その他項目 | その他項目22
その他項目 | その他項目23
その他項目 | その他項目24
その他項目 | その他項目25
その他項目 | その他項目26
その他項目 | その他項目27
その他項目 | その他項目28
その他項目 | その他項目29
その他項目 | その他項目30
その他項目 | その他項目31
その他項目 | その他項目32
その他項目 | その他項目33
その他項目 | その他項目34
その他項目 | その他項目35
その他項目 | その他項目36
その他項目 | その他項目37
その他項目 | その他項目38
その他項目 | その他項目39
その他項目 | その他項目40
備考

## 621_07_神浦港
年度 |  | 調査区分 | 地点ｺｰﾄﾞ | 水系名 | 水域名 | 測定地点名 | 類型 | 基準点 | 調査機関名 | 分析機関名 | 地点統一番号
2011 |  | 通日調査(測定計画に基づくもの) | 07 |  | 西彼海域 | 神浦港 | A | 基準地点 | 長崎市 |  | 42-621-07
項目 |  |  | 単位 | 05月31日 | 05月31日 | 05月31日 | 05月31日 | 08月09日 | 08月09日 | 08月09日 | 08月09日 | 11月15日 | 11月15日 | 11月15日 | 11月15日 | 02月27日 | 02月27日 | 02月27日 | 02月27日
一般項目 | 採取時刻 |  |  | 11時20分 | 11時25分 | 13時05分 | 13時10分 | 11時50分 | 11時55分 | 12時55分 | 13時00分 | 12時05分 | 12時10分 | 12時50分 | 12時55分 | 11時25分 | 11時30分 | 13時00分 | 13時05分
| 採取位置 |  |  | 上層（表層） | 中層 | 上層（表層） | 中層 | 上層（表層） | 中層 | 上層（表層） | 中層 | 上層（表層） | 中層 | 上層（表層） | 中層 | 上層（表層） | 中層 | 上層（表層） | 中層
| 採取水深 |  | m | 0.5 | 2 | 0.5 | 2 | 0.5 | 2 | 0.5 | 2 | 0.5 | 2 | 0.5 | 2 | 0.5 | 2 | 0.5 | 2
一般項目 | 天候コード |  |  | 薄曇り | 薄曇り | 晴れ | 晴れ | 曇り | 曇り | 曇り | 曇り | 快晴 | 快晴 | 晴れ | 晴れ | 晴れ | 晴れ | 晴れ | 晴れ
一般項目 | 流況コード
一般項目 | 臭気コード
一般項目 | 色相コード
一般項目 | 気温 |  | ℃ | 23.5 | 23.5 | 23 | 23 | 27.5 | 27.5 | 29 | 29 | 17.5 | 17.5 | 22.5 | 22.5 | 9.5 | 9.5 | 12.5 | 12.5
一般項目 | 水温 |  | ℃ | 19.5 | 19.5 | 20 | 19.5 | 27 | 27 | 27 | 27 | 19.5 | 20.5 | 21 | 21 | 13.5 | 13.5 | 13.5 | 13.5
一般項目 | 流量 |  | m3/S
一般項目 | 全水深 |  | m | 薄曇り: 4.5; 晴れ: 4; 曇り: 5; 曇り: 5; 快晴: 7.5; 晴れ: 6.5; 晴れ: 6.3; 晴れ: 6
一般項目 | 透明度 |  | m | 薄曇り: > 4.5; 晴れ: > 4; 曇り: > 5; 曇り: > 5; 快晴: > 7.5; 晴れ: > 6.5; 晴れ: > 6.3; 晴れ: > 6
生活環境項目 | pH |  |  | 8.2 | 8.2 | 8.2 | 8.2 | 8.2 | 8.2 | 8.2 | 8.2 | 8.2 | 8.2 | 8.2 | 8.2 | 8.2 | 8.2 | 8.3 | 8.2
生活環境項目 | DO |  | mg/l | 7.9 | 7.8 | 7.8 | 7.7 | 6.2 | 6.3 | 6.3 | 6.4 | 7.3 | 7.3 | 7.2 | 7.3 | 8.8 | 8.3 | 8.8 | 8.7
生活環境項目 | BOD |  | mg/l
生活環境項目 | COD |  | mg/l | 0.9 | 0.9 | 0.8 | 0.7 | 1.1 | 0.9 | 1.2 | 1 | 1.1 | 1 | 1.1 | 1.1 | < 0.5 | < 0.5 | 0.6 | 0.6
生活環境項目 | SS |  | mg/l
生活環境項目 | 大腸菌群数 |  | MPN/100ml | < 1.8 | < 1.8 | < 1.8 | 4.5 | 3.7 | < 1.8 | 2 | < 1.8 | 11 | 2 | 4 | 9.3 | 23 | 2 | 2 | < 1.8
生活環境項目 | n-ヘキサン抽出物質_油分等 |  | mg/l
全窒素全燐 | 全窒素 |  | mg/l
全窒素全燐 | 全燐 |  | mg/l
健康項目 | カドミウム |  | mg/l | 薄曇り: < 0.001; 曇り: < 0.001; 快晴: < 0.001; 晴れ: < 0.001
健康項目 | 全シアン |  | mg/l | 薄曇り: < 0.1; 曇り: < 0.1; 快晴: < 0.1; 晴れ: < 0.1
健康項目 | 鉛 |  | mg/l | 薄曇り: < 0.005; 曇り: < 0.005; 快晴: < 0.005; 晴れ: < 0.005
健康項目 | 六価クロム |  | mg/l | 薄曇り: < 0.005; 曇り: < 0.005; 快晴: < 0.005; 晴れ: < 0.005
健康項目 | 砒素 |  | mg/l | 薄曇り: 0.001; 曇り: 0.003; 快晴: 0.004; 晴れ: 0.001
健康項目 | 総水銀 |  | mg/l | 薄曇り: < 0.0005; 曇り: < 0.0005; 快晴: < 0.0005; 晴れ: < 0.0005
健康項目 | アルキル水銀 |  | mg/l | 薄曇り: < 0.0005; 曇り: < 0.0005; 快晴: < 0.0005; 晴れ: < 0.0005
健康項目 | PCB |  | mg/l | 曇り: < 0.0005; 快晴: < 0.0005
健康項目 | ジクロロメタン |  | mg/l | 薄曇り: < 0.002; 快晴: < 0.002
健康項目 | 四塩化炭素 |  | mg/l | 薄曇り: < 0.0002; 快晴: < 0.0002
健康項目 | 1,2-ジクロロエタン |  | mg/l | 薄曇り: < 0.0004; 快晴: < 0.0004
健康項目 | 1,1-ジクロロエチレン |  | mg/l | 薄曇り: < 0.01; 快晴: < 0.01
健康項目 | シス-1,2-ジクロロエチレン |  | mg/l | 薄曇り: < 0.004; 快晴: < 0.004
健康項目 | 1,1,1-トリクロロエタン |  | mg/l | 薄曇り: < 0.1; 快晴: < 0.1
健康項目 | 1,1,2-トリクロロエタン |  | mg/l | 薄曇り: < 0.0006; 快晴: < 0.0006
健康項目 | トリクロロエチレン |  | mg/l | 薄曇り: < 0.003; 快晴: < 0.003
健康項目 | テトラクロロエチレン |  | mg/l | 薄曇り: < 0.001; 快晴: < 0.001
健康項目 | 1,3-ジクロロプロペン |  | mg/l | 薄曇り: < 0.0002; 快晴: < 0.0002
健康項目 | チウラム |  | mg/l | 曇り: < 0.0006; 晴れ: < 0.0006
健康項目 | シマジン |  | mg/l | 曇り: < 0.0003; 晴れ: < 0.0003
健康項目 | チオベンカルブ |  | mg/l | 曇り: < 0.002; 晴れ: < 0.002
健康項目 | ベンゼン |  | mg/l | 薄曇り: < 0.001; 快晴: < 0.001
健康項目 | セレン |  | mg/l | 曇り: < 0.001; 晴れ: < 0.001
健康項目 | 硝酸性窒素 |  | mg/l
健康項目 | 亜硝酸性窒素 |  | mg/l | 曇り: < 0.02; 晴れ: < 0.02
健康項目 | 硝酸性窒素及び亜硝酸性窒素 |  | mg/l | 曇り: 0.11; 晴れ: 0.09
健康項目 | ふっ素 |  | mg/l
健康項目 | ほう素 |  | mg/l
健康項目 | 1,4-ジオキサン |  | mg/l | 薄曇り: < 0.005; 快晴: < 0.005
要監視項目 | クロロホルム（要監視） |  | mg/l | 快晴: < 0.006
要監視項目 | トランス-1,2-ジクロロエチレン |  | mg/l | 快晴: < 0.004
要監視項目 | 1,2-ジクロロプロパン |  | mg/l | 快晴: < 0.006
要監視項目 | p-ジクロロベンゼン |  | mg/l | 快晴: < 0.02
要監視項目 | イソキサチオン |  | mg/l | 快晴: < 0.0008
要監視項目 | ダイアジノン |  | mg/l | 快晴: < 0.0005
要監視項目 | フェニトロチオン |  | mg/l | 快晴: < 0.0003
要監視項目 | イソプロチオラン |  | mg/l | 快晴: < 0.004
要監視項目 | オキシン銅 |  | mg/l
要監視項目 | クロロタロニル |  | mg/l | 快晴: < 0.005
要監視項目 | プロピザミド |  | mg/l | 快晴: < 0.0008
要監視項目 | EPN |  | mg/l | 快晴: < 0.0006
要監視項目 | ジクロルボス |  | mg/l | 快晴: < 0.0008
要監視項目 | フェノブカルブ |  | mg/l | 快晴: < 0.003
要監視項目 | イプロベンホス |  | mg/l | 快晴: < 0.0008
要監視項目 | クロルニトロフェン |  | mg/l | 快晴: < 0.0001
要監視項目 | トルエン |  | mg/l | 快晴: < 0.06
要監視項目 | キシレン |  | mg/l | 快晴: < 0.04
要監視項目 | フタル酸ジエチルヘキシル |  | mg/l
要監視項目 | ニッケル |  | mg/l
要監視項目 | モリブデン |  | mg/l
要監視項目 | アンチモン |  | mg/l
要監視項目 | 塩化ビニルモノマー |  | mg/l
要監視項目 | エピクロロヒドリン |  | mg/l
要監視項目 | 全マンガン |  | mg/l
要監視項目 | ウラン |  | mg/l
トリハロメタン生成能 | トリハロメタン生成能 |  | mg/l
トリハロメタン生成能 | クロロホルム生成能 |  | mg/l
トリハロメタン生成能 | ブロモジクロロメタン生成能 |  | mg/l
トリハロメタン生成能 | ジブロモクロロメタン生成能 |  | mg/l
トリハロメタン生成能 | ブロモホルム生成能 |  | mg/l
特殊項目 | フェノール類 |  | mg/l
特殊項目 | 銅 |  | mg/l
特殊項目 | 亜鉛 |  | mg/l
特殊項目 | 鉄_溶解性 |  | mg/l
特殊項目 | マンガン_溶解性 |  | mg/l
特殊項目 | クロム |  | mg/l
水生生物保全項目（環境基準） | 全亜鉛 |  | mg/l | 薄曇り: < 0.001; 快晴: 0.001
水生生物保全項目（要監視） | クロロホルム（水生生物保全） |  | mg/l
水生生物保全項目（要監視） | フェノール |  | mg/l
水生生物保全項目（要監視） | ホルムアルデヒド |  | mg/l
その他項目 | アンモニア性窒素
その他項目 | 燐酸態燐
その他項目 | クロロフィルa
その他項目 | ＴＯＣ
その他項目 | 電気伝導度
その他項目 | 透視度
その他項目 | 塩化物イオン |  |  | 薄曇り: 17000; 曇り: 17000; 快晴: 17000; 晴れ: 18000
その他項目 | ＭＢＡＳ
その他項目 | 濁度
その他項目 | ふん便性大腸菌群数
その他項目 | トリブチルスズ
その他項目 | トリフェニルスズ
その他項目 | 4-ｔ－オクチルフェノール
その他項目 | ノニルフェノール
その他項目 | ビスフェノールA
その他項目 | 2,4-ジクロロフェノール
その他項目 | その他項目17
その他項目 | その他項目18
その他項目 | その他項目19
その他項目 | その他項目20
その他項目 | その他項目21
その他項目 | その他項目22
その他項目 | その他項目23
その他項目 | その他項目24
その他項目 | その他項目25
その他項目 | その他項目26
その他項目 | その他項目27
その他項目 | その他項目28
その他項目 | その他項目29
その他項目 | その他項目30
その他項目 | その他項目31
その他項目 | その他項目32
その他項目 | その他項目33
その他項目 | その他項目34
その他項目 | その他項目35
その他項目 | その他項目36
その他項目 | その他項目37
その他項目 | その他項目38
その他項目 | その他項目39
その他項目 | その他項目40
備考

## 621_08_香焼西港
年度 |  | 調査区分 | 地点ｺｰﾄﾞ | 水系名 | 水域名 | 測定地点名 | 類型 | 基準点 | 調査機関名 | 分析機関名 | 地点統一番号
2011 |  | 通日調査(測定計画に基づくもの) | 08 |  | 西彼海域 | 香焼西港 | A | 基準地点 | 長崎市 |  | 42-621-08
項目 |  |  | 単位 | 05月17日 | 05月17日 | 05月17日 | 05月17日 | 08月02日 | 08月02日 | 08月02日 | 08月02日 | 11月01日 | 11月01日 | 11月01日 | 11月01日 | 02月22日 | 02月22日 | 02月22日 | 02月22日
一般項目 | 採取時刻 |  |  | 10時50分 | 11時00分 | 14時30分 | 14時35分 | 11時05分 | 11時15分 | 15時00分 | 15時05分 | 11時25分 | 11時35分 | 15時20分 | 15時25分 | 10時50分 | 10時55分 | 14時50分 | 14時55分
| 採取位置 |  |  | 上層（表層） | 中層 | 上層（表層） | 中層 | 上層（表層） | 中層 | 上層（表層） | 中層 | 上層（表層） | 中層 | 上層（表層） | 中層 | 上層（表層） | 中層 | 上層（表層） | 中層
| 採取水深 |  | m | 0.5 | 2 | 0.5 | 2 | 0.5 | 2 | 0.5 | 2 | 0.5 | 2 | 0.5 | 2 | 0.5 | 2 | 0.5 | 2
一般項目 | 天候コード |  |  | 晴れ | 晴れ | 快晴 | 快晴 | 晴れ | 晴れ | 晴れ | 晴れ | 晴れ | 晴れ | 晴れ | 晴れ | 曇り | 曇り | 曇り | 曇り
一般項目 | 流況コード
一般項目 | 臭気コード
一般項目 | 色相コード
一般項目 | 気温 |  | ℃ | 22 | 22 | 23 | 23 | 32 | 32 | 33.5 | 33.5 | 23 | 23 | 25 | 25 | 9.5 | 9.5 | 13 | 13
一般項目 | 水温 |  | ℃ | 19 | 19 | 19.5 | 19.5 | 28.5 | 28 | 28.5 | 28 | 22.5 | 22.5 | 22.5 | 22.5 | 13 | 13 | 14 | 14
一般項目 | 流量 |  | m3/S
一般項目 | 全水深 |  | m | [12 empty] | 10 |  | 10
一般項目 | 透明度 |  | m | 6.5 |  | 4 |  | 8 |  | 5.5 |  | 8 |  | 8 |  | > 10 |  | > 10
生活環境項目 | pH |  |  | 8.2 | 8.3 | 8.3 | 8.3 | 8.3 | 8.2 | 8.3 | 8.3 | 8.3 | 8.3 | 8.3 | 8.3 | 8.3 | 8.2 | 8.3 | 8.3
生活環境項目 | DO |  | mg/l | 8.2 | 8.1 | 8.9 | 8.9 | 6.9 | 6.9 | 7 | 7.1 | 7 | 7.1 | 7.4 | 7.4 | 8.5 | 8.5 | 8.4 | 8.6
生活環境項目 | BOD |  | mg/l
生活環境項目 | COD |  | mg/l | 0.7 | 1 | 1.1 | 1.1 | 1 | 1 | 1.4 | 1.3 | 1 | 0.9 | 0.8 | < 0.5 | 1 | 0.7 | 0.8 | 0.8
生活環境項目 | SS |  | mg/l
生活環境項目 | 大腸菌群数 |  | MPN/100ml | 4.5 | 2 | < 1.8 | < 1.8 | < 1.8 | < 1.8 | < 1.8 | < 1.8 | 2 | < 1.8 | < 1.8 | < 1.8 | < 1.8 | < 1.8 | < 1.8 | < 1.8
生活環境項目 | n-ヘキサン抽出物質_油分等 |  | mg/l
全窒素全燐 | 全窒素 |  | mg/l
全窒素全燐 | 全燐 |  | mg/l
健康項目 | カドミウム |  | mg/l | < 0.001 |  |  |  | < 0.001 |  |  |  | < 0.001 |  |  |  | < 0.001
健康項目 | 全シアン |  | mg/l | < 0.1 |  |  |  | < 0.1 |  |  |  | < 0.1 |  |  |  | < 0.1
健康項目 | 鉛 |  | mg/l | < 0.005 |  |  |  | < 0.005 |  |  |  | < 0.005 |  |  |  | < 0.005
健康項目 | 六価クロム |  | mg/l | < 0.005 |  |  |  | < 0.005 |  |  |  | < 0.005 |  |  |  | < 0.005
健康項目 | 砒素 |  | mg/l | 0.002 |  |  |  | 0.002 |  |  |  | 0.002 |  |  |  | 0.001
健康項目 | 総水銀 |  | mg/l | < 0.0005 |  |  |  | < 0.0005 |  |  |  | < 0.0005 |  |  |  | < 0.0005
健康項目 | アルキル水銀 |  | mg/l | < 0.0005 |  |  |  | < 0.0005 |  |  |  | < 0.0005 |  |  |  | < 0.0005
健康項目 | PCB |  | mg/l |  |  |  |  | < 0.0005 |  |  |  | < 0.0005
健康項目 | ジクロロメタン |  | mg/l | < 0.002 | [7 empty] | < 0.002
健康項目 | 四塩化炭素 |  | mg/l | < 0.0002 | [7 empty] | < 0.0002
健康項目 | 1,2-ジクロロエタン |  | mg/l | < 0.0004 | [7 empty] | < 0.0004
健康項目 | 1,1-ジクロロエチレン |  | mg/l | < 0.01 | [7 empty] | < 0.01
健康項目 | シス-1,2-ジクロロエチレン |  | mg/l | < 0.004 | [7 empty] | < 0.004
健康項目 | 1,1,1-トリクロロエタン |  | mg/l | < 0.1 | [7 empty] | < 0.1
健康項目 | 1,1,2-トリクロロエタン |  | mg/l | < 0.0006 | [7 empty] | < 0.0006
健康項目 | トリクロロエチレン |  | mg/l | < 0.003 | [7 empty] | < 0.003
健康項目 | テトラクロロエチレン |  | mg/l | < 0.001 | [7 empty] | < 0.001
健康項目 | 1,3-ジクロロプロペン |  | mg/l | < 0.0002 | [7 empty] | < 0.0002
健康項目 | チウラム |  | mg/l |  |  |  |  | < 0.0006 | [7 empty] | < 0.0006
健康項目 | シマジン |  | mg/l |  |  |  |  | < 0.0003 | [7 empty] | < 0.0003
健康項目 | チオベンカルブ |  | mg/l |  |  |  |  | < 0.002 | [7 empty] | < 0.002
健康項目 | ベンゼン |  | mg/l | < 0.001 | [7 empty] | < 0.001
健康項目 | セレン |  | mg/l |  |  |  |  | < 0.001 | [7 empty] | < 0.001
健康項目 | 硝酸性窒素 |  | mg/l
健康項目 | 亜硝酸性窒素 |  | mg/l |  |  |  |  | < 0.02 | [7 empty] | < 0.02
健康項目 | 硝酸性窒素及び亜硝酸性窒素 |  | mg/l |  |  |  |  | < 0.04 | [7 empty] | 0.06
健康項目 | ふっ素 |  | mg/l
健康項目 | ほう素 |  | mg/l
健康項目 | 1,4-ジオキサン |  | mg/l | < 0.005 | [7 empty] | < 0.005
要監視項目 | クロロホルム（要監視） |  | mg/l | [8 empty] | < 0.006
要監視項目 | トランス-1,2-ジクロロエチレン |  | mg/l | [8 empty] | < 0.004
要監視項目 | 1,2-ジクロロプロパン |  | mg/l | [8 empty] | < 0.006
要監視項目 | p-ジクロロベンゼン |  | mg/l | [8 empty] | < 0.02
要監視項目 | イソキサチオン |  | mg/l | [8 empty] | < 0.0008
要監視項目 | ダイアジノン |  | mg/l | [8 empty] | < 0.0005
要監視項目 | フェニトロチオン |  | mg/l | [8 empty] | < 0.0003
要監視項目 | イソプロチオラン |  | mg/l | [8 empty] | < 0.004
要監視項目 | オキシン銅 |  | mg/l
要監視項目 | クロロタロニル |  | mg/l | [8 empty] | < 0.005
要監視項目 | プロピザミド |  | mg/l | [8 empty] | < 0.0008
要監視項目 | EPN |  | mg/l | [8 empty] | < 0.0006
要監視項目 | ジクロルボス |  | mg/l | [8 empty] | < 0.0008
要監視項目 | フェノブカルブ |  | mg/l | [8 empty] | < 0.003
要監視項目 | イプロベンホス |  | mg/l | [8 empty] | < 0.0008
要監視項目 | クロルニトロフェン |  | mg/l | [8 empty] | < 0.0001
要監視項目 | トルエン |  | mg/l | [8 empty] | < 0.06
要監視項目 | キシレン |  | mg/l | [8 empty] | < 0.04
要監視項目 | フタル酸ジエチルヘキシル |  | mg/l
要監視項目 | ニッケル |  | mg/l
要監視項目 | モリブデン |  | mg/l
要監視項目 | アンチモン |  | mg/l
要監視項目 | 塩化ビニルモノマー |  | mg/l
要監視項目 | エピクロロヒドリン |  | mg/l
要監視項目 | 全マンガン |  | mg/l
要監視項目 | ウラン |  | mg/l
トリハロメタン生成能 | トリハロメタン生成能 |  | mg/l
トリハロメタン生成能 | クロロホルム生成能 |  | mg/l
トリハロメタン生成能 | ブロモジクロロメタン生成能 |  | mg/l
トリハロメタン生成能 | ジブロモクロロメタン生成能 |  | mg/l
トリハロメタン生成能 | ブロモホルム生成能 |  | mg/l
特殊項目 | フェノール類 |  | mg/l
特殊項目 | 銅 |  | mg/l
特殊項目 | 亜鉛 |  | mg/l
特殊項目 | 鉄_溶解性 |  | mg/l
特殊項目 | マンガン_溶解性 |  | mg/l
特殊項目 | クロム |  | mg/l
水生生物保全項目（環境基準） | 全亜鉛 |  | mg/l | 0.001 | [7 empty] | < 0.001
水生生物保全項目（要監視） | クロロホルム（水生生物保全） |  | mg/l
水生生物保全項目（要監視） | フェノール |  | mg/l
水生生物保全項目（要監視） | ホルムアルデヒド |  | mg/l
その他項目 | アンモニア性窒素
その他項目 | 燐酸態燐
その他項目 | クロロフィルa
その他項目 | ＴＯＣ
その他項目 | 電気伝導度
その他項目 | 透視度
その他項目 | 塩化物イオン |  |  | 18000 |  |  |  | 18000 |  |  |  | 17000 |  |  |  | 18000
その他項目 | ＭＢＡＳ
その他項目 | 濁度
その他項目 | ふん便性大腸菌群数
その他項目 | トリブチルスズ
その他項目 | トリフェニルスズ
その他項目 | 4-ｔ－オクチルフェノール
その他項目 | ノニルフェノール
その他項目 | ビスフェノールA
その他項目 | 2,4-ジクロロフェノール
その他項目 | その他項目17
その他項目 | その他項目18
その他項目 | その他項目19
その他項目 | その他項目20
その他項目 | その他項目21
その他項目 | その他項目22
その他項目 | その他項目23
その他項目 | その他項目24
その他項目 | その他項目25
その他項目 | その他項目26
その他項目 | その他項目27
その他項目 | その他項目28
その他項目 | その他項目29
その他項目 | その他項目30
その他項目 | その他項目31
その他項目 | その他項目32
その他項目 | その他項目33
その他項目 | その他項目34
その他項目 | その他項目35
その他項目 | その他項目36
その他項目 | その他項目37
その他項目 | その他項目38
その他項目 | その他項目39
その他項目 | その他項目40
備考

## 621_09_蚊焼漁港
年度 |  | 調査区分 | 地点ｺｰﾄﾞ | 水系名 | 水域名 | 測定地点名 | 類型 | 基準点 | 調査機関名 | 分析機関名 | 地点統一番号
2011 |  | 通日調査(測定計画に基づくもの) | 09 |  | 西彼海域 | 蚊焼漁港 | A | 基準地点 | 長崎市 |  | 42-621-09
項目 |  |  | 単位 | 05月06日 | 05月06日 | 05月06日 | 05月06日 | 08月02日 | 08月02日 | 08月02日 | 08月02日 | 11月28日 | 11月28日 | 11月28日 | 11月28日 | 02月22日 | 02月22日 | 02月22日 | 02月22日
一般項目 | 採取時刻 |  |  | 09時30分 | 09時35分 | 13時30分 | 13時35分 | 09時30分 | 09時35分 | 13時55分 | 14時00分 | 09時20分 | 09時25分 | 13時10分 | 13時15分 | 09時20分 | 09時25分 | 13時20分 | 13時25分
| 採取位置 |  |  | 上層（表層） | 中層 | 上層（表層） | 中層 | 上層（表層） | 中層 | 上層（表層） | 中層 | 上層（表層） | 中層 | 上層（表層） | 中層 | 上層（表層） | 中層 | 上層（表層） | 中層
| 採取水深 |  | m | 0.5 | 2 | 0.5 | 2 | 0.5 | 2 | 0.5 | 2 | 0.5 | 2 | 0.5 | 2 | 0.5 | 2 | 0.5 | 2
一般項目 | 天候コード |  |  | 曇り | 曇り | 曇り | 曇り | 晴れ | 晴れ | 晴れ | 晴れ | 薄曇り | 薄曇り | 薄曇り | 薄曇り | 霧雨 | 霧雨 | 霧雨 | 霧雨
一般項目 | 流況コード
一般項目 | 臭気コード
一般項目 | 色相コード
一般項目 | 気温 |  | ℃ | 18 | 18 | 21 | 21 | 29 | 29 | 30 | 30 | 17.5 | 17.5 | 20 | 20 | 7.5 | 7.5 | 10 | 10
一般項目 | 水温 |  | ℃ | 17.5 | 17.5 | 17.5 | 17.5 | 22.5 | 22.5 | 22.5 | 22.5 | 20 | 20 | 20 | 20 | 13.5 | 13.5 | 13.5 | 13.5
一般項目 | 流量 |  | m3/S
一般項目 | 全水深 |  | m | 曇り: 7.6; 曇り: 6.5; 晴れ: 8; 晴れ: 6; 薄曇り: 7.7; 薄曇り: 7.1; 霧雨: 6.4; 霧雨: 6.1
一般項目 | 透明度 |  | m | 曇り: 6.5; 曇り: > 6.5; 晴れ: > 8; 晴れ: > 6; 薄曇り: > 7.7; 薄曇り: 6.5; 霧雨: > 6.4; 霧雨: > 6.1
生活環境項目 | pH |  |  | 8.2 | 8.2 | 8.2 | 8.2 | 8.2 | 8.2 | 8.3 | 8.3 | 8.2 | 8.2 | 8.2 | 8.2 | 8.3 | 8.2 | 8.2 | 8.2
生活環境項目 | DO |  | mg/l | 7.9 | 7.8 | 8.3 | 8.2 | 6.9 | 6.9 | 7.2 | 7.2 | 7.6 | 7.6 | 7.6 | 7.7 | 8.4 | 8.5 | 8.5 | 8.6
生活環境項目 | BOD |  | mg/l
生活環境項目 | COD |  | mg/l | 0.8 | 0.8 | 0.8 | 0.7 | 1.5 | 1.6 | 1.3 | 1 | 1.1 | 1 | 1.1 | 1 | 0.7 | 0.5 | 0.7 | 0.6
生活環境項目 | SS |  | mg/l
生活環境項目 | 大腸菌群数 |  | MPN/100ml | 4 | 4.5 | 2 | 2 | 4.5 | 2 | < 1.8 | < 1.8 | 2 | 1.8 | < 1.8 | < 1.8 | < 1.8 | < 1.8 | < 1.8 | 2
生活環境項目 | n-ヘキサン抽出物質_油分等 |  | mg/l
全窒素全燐 | 全窒素 |  | mg/l
全窒素全燐 | 全燐 |  | mg/l
健康項目 | カドミウム |  | mg/l | 曇り: < 0.001; 晴れ: < 0.001; 薄曇り: < 0.001; 霧雨: < 0.001
健康項目 | 全シアン |  | mg/l | 曇り: < 0.1; 晴れ: < 0.1; 薄曇り: < 0.1; 霧雨: < 0.1
健康項目 | 鉛 |  | mg/l | 曇り: < 0.005; 晴れ: < 0.005; 薄曇り: < 0.005; 霧雨: < 0.005
健康項目 | 六価クロム |  | mg/l | 曇り: < 0.005; 晴れ: < 0.005; 薄曇り: < 0.005; 霧雨: < 0.005
健康項目 | 砒素 |  | mg/l | 曇り: 0.002; 晴れ: 0.002; 薄曇り: 0.003; 霧雨: 0.001
健康項目 | 総水銀 |  | mg/l | 曇り: < 0.0005; 晴れ: < 0.0005; 薄曇り: < 0.0005; 霧雨: < 0.0005
健康項目 | アルキル水銀 |  | mg/l | 曇り: < 0.0005; 晴れ: < 0.0005; 薄曇り: < 0.0005; 霧雨: < 0.0005
健康項目 | PCB |  | mg/l | 晴れ: < 0.0005; 薄曇り: < 0.0005
健康項目 | ジクロロメタン |  | mg/l | 曇り: < 0.002; 薄曇り: < 0.002
健康項目 | 四塩化炭素 |  | mg/l | 曇り: < 0.0002; 薄曇り: < 0.0002
健康項目 | 1,2-ジクロロエタン |  | mg/l | 曇り: < 0.0004; 薄曇り: < 0.0004
健康項目 | 1,1-ジクロロエチレン |  | mg/l | 曇り: < 0.01; 薄曇り: < 0.01
健康項目 | シス-1,2-ジクロロエチレン |  | mg/l | 曇り: < 0.004; 薄曇り: < 0.004
健康項目 | 1,1,1-トリクロロエタン |  | mg/l | 曇り: < 0.1; 薄曇り: < 0.1
健康項目 | 1,1,2-トリクロロエタン |  | mg/l | 曇り: < 0.0006; 薄曇り: < 0.0006
健康項目 | トリクロロエチレン |  | mg/l | 曇り: < 0.003; 薄曇り: < 0.003
健康項目 | テトラクロロエチレン |  | mg/l | 曇り: < 0.001; 薄曇り: < 0.001
健康項目 | 1,3-ジクロロプロペン |  | mg/l | 曇り: < 0.0002; 薄曇り: < 0.0002
健康項目 | チウラム |  | mg/l | 晴れ: < 0.0006; 霧雨: < 0.0006
健康項目 | シマジン |  | mg/l | 晴れ: < 0.0003; 霧雨: < 0.0003
健康項目 | チオベンカルブ |  | mg/l | 晴れ: < 0.002; 霧雨: < 0.002
健康項目 | ベンゼン |  | mg/l | 曇り: < 0.001; 薄曇り: < 0.001
健康項目 | セレン |  | mg/l | 晴れ: < 0.001; 霧雨: < 0.001
健康項目 | 硝酸性窒素 |  | mg/l
健康項目 | 亜硝酸性窒素 |  | mg/l | 晴れ: < 0.02; 霧雨: < 0.02
健康項目 | 硝酸性窒素及び亜硝酸性窒素 |  | mg/l | 晴れ: < 0.04; 霧雨: 0.07
健康項目 | ふっ素 |  | mg/l
健康項目 | ほう素 |  | mg/l
健康項目 | 1,4-ジオキサン |  | mg/l | 曇り: < 0.005; 薄曇り: < 0.005
要監視項目 | クロロホルム（要監視） |  | mg/l | 薄曇り: < 0.006
要監視項目 | トランス-1,2-ジクロロエチレン |  | mg/l | 薄曇り: < 0.004
要監視項目 | 1,2-ジクロロプロパン |  | mg/l | 薄曇り: < 0.006
要監視項目 | p-ジクロロベンゼン |  | mg/l | 薄曇り: < 0.02
要監視項目 | イソキサチオン |  | mg/l | 薄曇り: < 0.0008
要監視項目 | ダイアジノン |  | mg/l | 薄曇り: < 0.0005
要監視項目 | フェニトロチオン |  | mg/l | 薄曇り: < 0.0003
要監視項目 | イソプロチオラン |  | mg/l | 薄曇り: < 0.004
要監視項目 | オキシン銅 |  | mg/l
要監視項目 | クロロタロニル |  | mg/l | 薄曇り: < 0.005
要監視項目 | プロピザミド |  | mg/l | 薄曇り: < 0.0008
要監視項目 | EPN |  | mg/l | 薄曇り: < 0.0006
要監視項目 | ジクロルボス |  | mg/l | 薄曇り: < 0.0008
要監視項目 | フェノブカルブ |  | mg/l | 薄曇り: < 0.003
要監視項目 | イプロベンホス |  | mg/l | 薄曇り: < 0.0008
要監視項目 | クロルニトロフェン |  | mg/l | 薄曇り: < 0.0001
要監視項目 | トルエン |  | mg/l | 薄曇り: < 0.06
要監視項目 | キシレン |  | mg/l | 薄曇り: < 0.04
要監視項目 | フタル酸ジエチルヘキシル |  | mg/l
要監視項目 | ニッケル |  | mg/l
要監視項目 | モリブデン |  | mg/l
要監視項目 | アンチモン |  | mg/l
要監視項目 | 塩化ビニルモノマー |  | mg/l
要監視項目 | エピクロロヒドリン |  | mg/l
要監視項目 | 全マンガン |  | mg/l
要監視項目 | ウラン |  | mg/l
トリハロメタン生成能 | トリハロメタン生成能 |  | mg/l
トリハロメタン生成能 | クロロホルム生成能 |  | mg/l
トリハロメタン生成能 | ブロモジクロロメタン生成能 |  | mg/l
トリハロメタン生成能 | ジブロモクロロメタン生成能 |  | mg/l
トリハロメタン生成能 | ブロモホルム生成能 |  | mg/l
特殊項目 | フェノール類 |  | mg/l
特殊項目 | 銅 |  | mg/l
特殊項目 | 亜鉛 |  | mg/l
特殊項目 | 鉄_溶解性 |  | mg/l
特殊項目 | マンガン_溶解性 |  | mg/l
特殊項目 | クロム |  | mg/l
水生生物保全項目（環境基準） | 全亜鉛 |  | mg/l | 曇り: < 0.001; 薄曇り: 0.002
水生生物保全項目（要監視） | クロロホルム（水生生物保全） |  | mg/l
水生生物保全項目（要監視） | フェノール |  | mg/l
水生生物保全項目（要監視） | ホルムアルデヒド |  | mg/l
その他項目 | アンモニア性窒素
その他項目 | 燐酸態燐
その他項目 | クロロフィルa
その他項目 | ＴＯＣ
その他項目 | 電気伝導度
その他項目 | 透視度
その他項目 | 塩化物イオン |  |  | 曇り: 18000; 晴れ: 17000; 薄曇り: 17000; 霧雨: 17000
その他項目 | ＭＢＡＳ
その他項目 | 濁度
その他項目 | ふん便性大腸菌群数
その他項目 | トリブチルスズ
その他項目 | トリフェニルスズ
その他項目 | 4-ｔ－オクチルフェノール
その他項目 | ノニルフェノール
その他項目 | ビスフェノールA
その他項目 | 2,4-ジクロロフェノール
その他項目 | その他項目17
その他項目 | その他項目18
その他項目 | その他項目19
その他項目 | その他項目20
その他項目 | その他項目21
その他項目 | その他項目22
その他項目 | その他項目23
その他項目 | その他項目24
その他項目 | その他項目25
その他項目 | その他項目26
その他項目 | その他項目27
その他項目 | その他項目28
その他項目 | その他項目29
その他項目 | その他項目30
その他項目 | その他項目31
その他項目 | その他項目32
その他項目 | その他項目33
その他項目 | その他項目34
その他項目 | その他項目35
その他項目 | その他項目36
その他項目 | その他項目37
その他項目 | その他項目38
その他項目 | その他項目39
その他項目 | その他項目40
備考

## 621_10_野母漁港
年度 |  | 調査区分 | 地点ｺｰﾄﾞ | 水系名 | 水域名 | 測定地点名 | 類型 | 基準点 | 調査機関名 | 分析機関名 | 地点統一番号
2011 |  | 通日調査(測定計画に基づくもの) | 10 |  | 西彼海域 | 野母漁港 | A | 基準地点 | 長崎市 |  | 42-621-10
項目 |  |  | 単位 | 05月25日 | 05月25日 | 05月25日 | 05月25日 | 08月30日 | 08月30日 | 08月30日 | 08月30日 | 11月22日 | 11月22日 | 11月22日 | 11月22日 | 02月24日 | 02月24日 | 02月24日 | 02月24日
一般項目 | 採取時刻 |  |  | 09時15分 | 09時20分 | 15時10分 | 15時15分 | 10時30分 | 10時35分 | 13時05分 | 13時15分 | 09時00分 | 09時05分 | 13時00分 | 13時05分 | 09時10分 | 09時15分 | 14時10分 | 14時15分
| 採取位置 |  |  | 上層（表層） | 中層 | 上層（表層） | 中層 | 上層（表層） | 中層 | 上層（表層） | 中層 | 上層（表層） | 中層 | 上層（表層） | 中層 | 上層（表層） | 中層 | 上層（表層） | 中層
| 採取水深 |  | m | 0.5 | 2 | 0.5 | 2 | 0.5 | 2 | 0.5 | 2 | 0.5 | 2 | 0.5 | 2 | 0.5 | 2 | 0.5 | 2
一般項目 | 天候コード |  |  | 曇り | 曇り | 霧雨 | 霧雨 | 快晴 | 快晴 | 快晴 | 快晴 | 快晴 | 快晴 | 快晴 | 快晴 | 薄曇り | 薄曇り | 晴れ | 晴れ
一般項目 | 流況コード
一般項目 | 臭気コード
一般項目 | 色相コード
一般項目 | 気温 |  | ℃ | 19 | 19 | 22 | 22 | 31.5 | 31.5 | 32 | 32 | 12 | 12 | 18 | 18 | 9.5 | 9.5 | 11 | 11
一般項目 | 水温 |  | ℃ | 20 | 20 | 20 | 20 | 29.5 | 29 | 30.5 | 29.5 | 17 | 17.5 | 19 | 18.5 | 13.5 | 14 | 14 | 14
一般項目 | 流量 |  | m3/S
一般項目 | 全水深 |  | m | 曇り: 6.2; 霧雨: 6.4; 快晴: 7.5; 快晴: 5.7; 快晴: 6.6; 快晴: 6.3; 薄曇り: 8; 晴れ: 5.5
一般項目 | 透明度 |  | m | 曇り: > 6.2; 霧雨: > 6.4; 快晴: 6.5; 快晴: 5; 快晴: > 6.6; 快晴: > 6.3; 薄曇り: > 5; 晴れ: > 5.5
生活環境項目 | pH |  |  | 8.1 | 8.1 | 8.1 | 8.1 | 8.2 | 8.2 | 8.2 | 8.2 | 8.1 | 8.2 | 8.2 | 8.2 | 8.2 | 8.2 | 8.2 | 8.2
生活環境項目 | DO |  | mg/l | 7.5 | 7.5 | 7.3 | 7.2 | 7.5 | 6.9 | 7.8 | 7.6 | 7.2 | 7.2 | 7.3 | 7.5 | 8.3 | 8.4 | 8.7 | 8.6
生活環境項目 | BOD |  | mg/l
生活環境項目 | COD |  | mg/l | 1.2 | 0.7 | 1.1 | 1.1 | 1.2 | 1 | 1.7 | 1.3 | 1 | 1.1 | 1.1 | 1.1 | 0.7 | 0.7 | 1 | 0.7
生活環境項目 | SS |  | mg/l
生活環境項目 | 大腸菌群数 |  | MPN/100ml | < 1.8 | < 1.8 | < 1.8 | 2 | 7.8 | 23 | 2 | < 1.8 | 2 | 6.8 | < 1.8 | < 1.8 | 4.5 | 4 | < 1.8 | < 1.8
生活環境項目 | n-ヘキサン抽出物質_油分等 |  | mg/l
全窒素全燐 | 全窒素 |  | mg/l
全窒素全燐 | 全燐 |  | mg/l
健康項目 | カドミウム |  | mg/l | 曇り: < 0.001; 快晴: < 0.001; 快晴: < 0.001; 薄曇り: < 0.001
健康項目 | 全シアン |  | mg/l | 曇り: < 0.1; 快晴: < 0.1; 快晴: < 0.1; 薄曇り: < 0.1
健康項目 | 鉛 |  | mg/l | 曇り: < 0.005; 快晴: < 0.005; 快晴: < 0.005; 薄曇り: < 0.005
健康項目 | 六価クロム |  | mg/l | 曇り: < 0.005; 快晴: < 0.005; 快晴: < 0.005; 薄曇り: < 0.005
健康項目 | 砒素 |  | mg/l | 曇り: 0.001; 快晴: 0.003; 快晴: 0.002; 薄曇り: 0.001
健康項目 | 総水銀 |  | mg/l | 曇り: < 0.0005; 快晴: < 0.0005; 快晴: < 0.0005; 薄曇り: < 0.0005
健康項目 | アルキル水銀 |  | mg/l | 曇り: < 0.0005; 快晴: < 0.0005; 快晴: < 0.0005; 薄曇り: < 0.0005
健康項目 | PCB |  | mg/l | 快晴: < 0.0005; 快晴: < 0.0005
健康項目 | ジクロロメタン |  | mg/l | 曇り: < 0.002; 快晴: < 0.002
健康項目 | 四塩化炭素 |  | mg/l | 曇り: < 0.0002; 快晴: < 0.0002
健康項目 | 1,2-ジクロロエタン |  | mg/l | 曇り: < 0.0004; 快晴: < 0.0004
健康項目 | 1,1-ジクロロエチレン |  | mg/l | 曇り: < 0.01; 快晴: < 0.01
健康項目 | シス-1,2-ジクロロエチレン |  | mg/l | 曇り: < 0.004; 快晴: < 0.004
健康項目 | 1,1,1-トリクロロエタン |  | mg/l | 曇り: < 0.1; 快晴: < 0.1
健康項目 | 1,1,2-トリクロロエタン |  | mg/l | 曇り: < 0.0006; 快晴: < 0.0006
健康項目 | トリクロロエチレン |  | mg/l | 曇り: < 0.003; 快晴: < 0.003
健康項目 | テトラクロロエチレン |  | mg/l | 曇り: < 0.001; 快晴: < 0.001
健康項目 | 1,3-ジクロロプロペン |  | mg/l | 曇り: < 0.0002; 快晴: < 0.0002
健康項目 | チウラム |  | mg/l | 快晴: < 0.0006; 薄曇り: < 0.0006
健康項目 | シマジン |  | mg/l | 快晴: < 0.0003; 薄曇り: < 0.0003
健康項目 | チオベンカルブ |  | mg/l | 快晴: < 0.002; 薄曇り: < 0.002
健康項目 | ベンゼン |  | mg/l | 曇り: < 0.001; 快晴: < 0.001
健康項目 | セレン |  | mg/l | 快晴: < 0.001; 薄曇り: < 0.001
健康項目 | 硝酸性窒素 |  | mg/l
健康項目 | 亜硝酸性窒素 |  | mg/l | 快晴: < 0.02; 薄曇り: < 0.02
健康項目 | 硝酸性窒素及び亜硝酸性窒素 |  | mg/l | 快晴: < 0.04; 薄曇り: 0.08
健康項目 | ふっ素 |  | mg/l
健康項目 | ほう素 |  | mg/l
健康項目 | 1,4-ジオキサン |  | mg/l | 曇り: < 0.005; 快晴: < 0.005
要監視項目 | クロロホルム（要監視） |  | mg/l | 快晴: < 0.006
要監視項目 | トランス-1,2-ジクロロエチレン |  | mg/l | 快晴: < 0.004
要監視項目 | 1,2-ジクロロプロパン |  | mg/l | 快晴: < 0.006
要監視項目 | p-ジクロロベンゼン |  | mg/l | 快晴: < 0.02
要監視項目 | イソキサチオン |  | mg/l | 快晴: < 0.0008
要監視項目 | ダイアジノン |  | mg/l | 快晴: < 0.0005
要監視項目 | フェニトロチオン |  | mg/l | 快晴: < 0.0003
要監視項目 | イソプロチオラン |  | mg/l | 快晴: < 0.004
要監視項目 | オキシン銅 |  | mg/l
要監視項目 | クロロタロニル |  | mg/l | 快晴: < 0.005
要監視項目 | プロピザミド |  | mg/l | 快晴: < 0.0008
要監視項目 | EPN |  | mg/l | 快晴: < 0.0006
要監視項目 | ジクロルボス |  | mg/l | 快晴: < 0.0008
要監視項目 | フェノブカルブ |  | mg/l | 快晴: < 0.003
要監視項目 | イプロベンホス |  | mg/l | 快晴: < 0.0008
要監視項目 | クロルニトロフェン |  | mg/l | 快晴: < 0.0001
要監視項目 | トルエン |  | mg/l | 快晴: < 0.06
要監視項目 | キシレン |  | mg/l | 快晴: < 0.04
要監視項目 | フタル酸ジエチルヘキシル |  | mg/l
要監視項目 | ニッケル |  | mg/l
要監視項目 | モリブデン |  | mg/l
要監視項目 | アンチモン |  | mg/l
要監視項目 | 塩化ビニルモノマー |  | mg/l
要監視項目 | エピクロロヒドリン |  | mg/l
要監視項目 | 全マンガン |  | mg/l
要監視項目 | ウラン |  | mg/l
トリハロメタン生成能 | トリハロメタン生成能 |  | mg/l
トリハロメタン生成能 | クロロホルム生成能 |  | mg/l
トリハロメタン生成能 | ブロモジクロロメタン生成能 |  | mg/l
トリハロメタン生成能 | ジブロモクロロメタン生成能 |  | mg/l
トリハロメタン生成能 | ブロモホルム生成能 |  | mg/l
特殊項目 | フェノール類 |  | mg/l
特殊項目 | 銅 |  | mg/l
特殊項目 | 亜鉛 |  | mg/l
特殊項目 | 鉄_溶解性 |  | mg/l
特殊項目 | マンガン_溶解性 |  | mg/l
特殊項目 | クロム |  | mg/l
水生生物保全項目（環境基準） | 全亜鉛 |  | mg/l | 曇り: 0.009; 快晴: < 0.001
水生生物保全項目（要監視） | クロロホルム（水生生物保全） |  | mg/l
水生生物保全項目（要監視） | フェノール |  | mg/l
水生生物保全項目（要監視） | ホルムアルデヒド |  | mg/l
その他項目 | アンモニア性窒素
その他項目 | 燐酸態燐
その他項目 | クロロフィルa
その他項目 | ＴＯＣ
その他項目 | 電気伝導度
その他項目 | 透視度
その他項目 | 塩化物イオン |  |  | 曇り: 18000; 快晴: 17000; 快晴: 17000; 薄曇り: 18000
その他項目 | ＭＢＡＳ
その他項目 | 濁度
その他項目 | ふん便性大腸菌群数
その他項目 | トリブチルスズ
その他項目 | トリフェニルスズ
その他項目 | 4-ｔ－オクチルフェノール
その他項目 | ノニルフェノール
その他項目 | ビスフェノールA
その他項目 | 2,4-ジクロロフェノール
その他項目 | その他項目17
その他項目 | その他項目18
その他項目 | その他項目19
その他項目 | その他項目20
その他項目 | その他項目21
その他項目 | その他項目22
その他項目 | その他項目23
その他項目 | その他項目24
その他項目 | その他項目25
その他項目 | その他項目26
その他項目 | その他項目27
その他項目 | その他項目28
その他項目 | その他項目29
その他項目 | その他項目30
その他項目 | その他項目31
その他項目 | その他項目32
その他項目 | その他項目33
その他項目 | その他項目34
その他項目 | その他項目35
その他項目 | その他項目36
その他項目 | その他項目37
その他項目 | その他項目38
その他項目 | その他項目39
その他項目 | その他項目40
備考

## 621_11_大籠沖
年度 |  | 調査区分 | 地点ｺｰﾄﾞ | 水系名 | 水域名 | 測定地点名 | 類型 | 基準点 | 調査機関名 | 分析機関名 | 地点統一番号
2011 |  | 通日調査(測定計画に基づくもの) | 11 |  | 西彼海域 | 大籠沖 | A | 基準地点 | 長崎市 |  | 42-621-11
項目 |  |  | 単位 | 05月06日 | 05月06日 | 05月06日 | 05月06日 | 08月02日 | 08月02日 | 08月02日 | 08月02日 | 11月28日 | 11月28日 | 11月28日 | 11月28日 | 02月22日 | 02月22日 | 02月22日 | 02月22日
一般項目 | 採取時刻 |  |  | 09時45分 | 09時50分 | 13時40分 | 13時45分 | 09時45分 | 09時50分 | 14時10分 | 14時15分 | 09時35分 | 09時40分 | 13時25分 | 13時30分 | 09時35分 | 09時40分 | 13時35分 | 13時40分
| 採取位置 |  |  | 上層（表層） | 中層 | 上層（表層） | 中層 | 上層（表層） | 中層 | 上層（表層） | 中層 | 上層（表層） | 中層 | 上層（表層） | 中層 | 上層（表層） | 中層 | 上層（表層） | 中層
| 採取水深 |  | m | 0.5 | 2 | 0.5 | 2 | 0.5 | 2 | 0.5 | 2 | 0.5 | 2 | 0.5 | 2 | 0.5 | 2 | 0.5 | 2
一般項目 | 天候コード |  |  | 曇り | 曇り | 曇り | 曇り | 晴れ | 晴れ | 晴れ | 晴れ | 薄曇り | 薄曇り | 薄曇り | 薄曇り | 霧雨 | 霧雨 | 曇り | 曇り
一般項目 | 流況コード
一般項目 | 臭気コード
一般項目 | 色相コード
一般項目 | 気温 |  | ℃ | 18 | 18 | 21 | 21 | 29 | 29 | 30 | 30 | 17.5 | 17.5 | 20 | 20 | 7.5 | 7.5 | 10 | 10
一般項目 | 水温 |  | ℃ | 17.5 | 17.5 | 17.5 | 17.5 | 22.5 | 22.5 | 23 | 23 | 20 | 20 | 20 | 20 | 13.5 | 13.5 | 13.5 | 13.5
一般項目 | 流量 |  | m3/S
一般項目 | 全水深 |  | m | 曇り: 15.7; 曇り: 15.2; 晴れ: 15; 晴れ: 13.1; 薄曇り: 15.7; 薄曇り: 14.9; 霧雨: 15.6; 曇り: 13.1
一般項目 | 透明度 |  | m | 曇り: 8; 曇り: 8.5; 晴れ: 8.5; 晴れ: 7.5; 薄曇り: 8.5; 薄曇り: 9; 霧雨: 12; 曇り: 11.5
生活環境項目 | pH |  |  | 8.3 | 8.2 | 8.2 | 8.2 | 8.3 | 8.3 | 8.3 | 8.3 | 8.2 | 8.2 | 8.2 | 8.2 | 8.2 | 8.2 | 8.3 | 8.3
生活環境項目 | DO |  | mg/l | 8.4 | 8.4 | 8.3 | 8.3 | 7.9 | 7.7 | 7.3 | 7.4 | 7.5 | 7.6 | 7.7 | 7.8 | 8.5 | 8.5 | 8.6 | 8.6
生活環境項目 | BOD |  | mg/l
生活環境項目 | COD |  | mg/l | 0.6 | 0.6 | 0.7 | 0.7 | 1.5 | 1.6 | 1.2 | 1.1 | 0.9 | 1 | 0.9 | 0.9 | 0.7 | 0.8 | 0.8 | 0.6
生活環境項目 | SS |  | mg/l
生活環境項目 | 大腸菌群数 |  | MPN/100ml | < 1.8 | < 1.8 | < 1.8 | < 1.8 | 2 | < 1.8 | < 1.8 | < 1.8 | < 1.8 | < 1.8 | < 1.8 | < 1.8 | < 1.8 | < 1.8 | < 1.8 | < 1.8
生活環境項目 | n-ヘキサン抽出物質_油分等 |  | mg/l
全窒素全燐 | 全窒素 |  | mg/l
全窒素全燐 | 全燐 |  | mg/l
健康項目 | カドミウム |  | mg/l | 曇り: < 0.001; 晴れ: < 0.001; 薄曇り: < 0.001; 霧雨: < 0.001
健康項目 | 全シアン |  | mg/l | 曇り: < 0.1; 晴れ: < 0.1; 薄曇り: < 0.1; 霧雨: < 0.1
健康項目 | 鉛 |  | mg/l | 曇り: < 0.005; 晴れ: < 0.005; 薄曇り: < 0.005; 霧雨: < 0.005
健康項目 | 六価クロム |  | mg/l | 曇り: < 0.005; 晴れ: < 0.005; 薄曇り: < 0.005; 霧雨: < 0.005
健康項目 | 砒素 |  | mg/l | 曇り: 0.001; 晴れ: 0.003; 薄曇り: 0.002; 霧雨: 0.007
健康項目 | 総水銀 |  | mg/l | 曇り: < 0.0005; 晴れ: < 0.0005; 薄曇り: < 0.0005; 霧雨: < 0.0005
健康項目 | アルキル水銀 |  | mg/l | 曇り: < 0.0005; 晴れ: < 0.0005; 薄曇り: < 0.0005; 霧雨: < 0.0005
健康項目 | PCB |  | mg/l | 晴れ: < 0.0005; 薄曇り: < 0.0005
健康項目 | ジクロロメタン |  | mg/l | 曇り: < 0.002; 薄曇り: < 0.002
健康項目 | 四塩化炭素 |  | mg/l | 曇り: < 0.0002; 薄曇り: < 0.0002
健康項目 | 1,2-ジクロロエタン |  | mg/l | 曇り: < 0.0004; 薄曇り: < 0.0004
健康項目 | 1,1-ジクロロエチレン |  | mg/l | 曇り: < 0.01; 薄曇り: < 0.01
健康項目 | シス-1,2-ジクロロエチレン |  | mg/l | 曇り: < 0.004; 薄曇り: < 0.004
健康項目 | 1,1,1-トリクロロエタン |  | mg/l | 曇り: < 0.1; 薄曇り: < 0.1
健康項目 | 1,1,2-トリクロロエタン |  | mg/l | 曇り: < 0.0006; 薄曇り: < 0.0006
健康項目 | トリクロロエチレン |  | mg/l | 曇り: < 0.003; 薄曇り: < 0.003
健康項目 | テトラクロロエチレン |  | mg/l | 曇り: < 0.001; 薄曇り: < 0.001
健康項目 | 1,3-ジクロロプロペン |  | mg/l | 曇り: < 0.0002; 薄曇り: < 0.0002
健康項目 | チウラム |  | mg/l | 晴れ: < 0.0006; 霧雨: < 0.0006
健康項目 | シマジン |  | mg/l | 晴れ: < 0.0003; 霧雨: < 0.0003
健康項目 | チオベンカルブ |  | mg/l | 晴れ: < 0.002; 霧雨: < 0.002
健康項目 | ベンゼン |  | mg/l | 曇り: < 0.001; 薄曇り: < 0.001
健康項目 | セレン |  | mg/l | 晴れ: < 0.001; 霧雨: < 0.001
健康項目 | 硝酸性窒素 |  | mg/l
健康項目 | 亜硝酸性窒素 |  | mg/l | 晴れ: < 0.02; 霧雨: < 0.02
健康項目 | 硝酸性窒素及び亜硝酸性窒素 |  | mg/l | 晴れ: < 0.04; 霧雨: 0.06
健康項目 | ふっ素 |  | mg/l
健康項目 | ほう素 |  | mg/l
健康項目 | 1,4-ジオキサン |  | mg/l | 曇り: < 0.005; 薄曇り: < 0.005
要監視項目 | クロロホルム（要監視） |  | mg/l | 薄曇り: < 0.006
要監視項目 | トランス-1,2-ジクロロエチレン |  | mg/l | 薄曇り: < 0.004
要監視項目 | 1,2-ジクロロプロパン |  | mg/l | 薄曇り: < 0.006
要監視項目 | p-ジクロロベンゼン |  | mg/l | 薄曇り: < 0.02
要監視項目 | イソキサチオン |  | mg/l | 薄曇り: < 0.0008
要監視項目 | ダイアジノン |  | mg/l | 薄曇り: < 0.0005
要監視項目 | フェニトロチオン |  | mg/l | 薄曇り: < 0.0003
要監視項目 | イソプロチオラン |  | mg/l | 薄曇り: < 0.004
要監視項目 | オキシン銅 |  | mg/l
要監視項目 | クロロタロニル |  | mg/l | 薄曇り: < 0.005
要監視項目 | プロピザミド |  | mg/l | 薄曇り: < 0.0008
要監視項目 | EPN |  | mg/l | 薄曇り: < 0.0006
要監視項目 | ジクロルボス |  | mg/l | 薄曇り: < 0.0008
要監視項目 | フェノブカルブ |  | mg/l | 薄曇り: < 0.003
要監視項目 | イプロベンホス |  | mg/l | 薄曇り: < 0.0008
要監視項目 | クロルニトロフェン |  | mg/l | 薄曇り: < 0.0001
要監視項目 | トルエン |  | mg/l | 薄曇り: < 0.06
要監視項目 | キシレン |  | mg/l | 薄曇り: < 0.04
要監視項目 | フタル酸ジエチルヘキシル |  | mg/l
要監視項目 | ニッケル |  | mg/l
要監視項目 | モリブデン |  | mg/l
要監視項目 | アンチモン |  | mg/l
要監視項目 | 塩化ビニルモノマー |  | mg/l
要監視項目 | エピクロロヒドリン |  | mg/l
要監視項目 | 全マンガン |  | mg/l
要監視項目 | ウラン |  | mg/l
トリハロメタン生成能 | トリハロメタン生成能 |  | mg/l
トリハロメタン生成能 | クロロホルム生成能 |  | mg/l
トリハロメタン生成能 | ブロモジクロロメタン生成能 |  | mg/l
トリハロメタン生成能 | ジブロモクロロメタン生成能 |  | mg/l
トリハロメタン生成能 | ブロモホルム生成能 |  | mg/l
特殊項目 | フェノール類 |  | mg/l
特殊項目 | 銅 |  | mg/l
特殊項目 | 亜鉛 |  | mg/l
特殊項目 | 鉄_溶解性 |  | mg/l
特殊項目 | マンガン_溶解性 |  | mg/l
特殊項目 | クロム |  | mg/l
水生生物保全項目（環境基準） | 全亜鉛 |  | mg/l | 曇り: < 0.001; 薄曇り: < 0.001
水生生物保全項目（要監視） | クロロホルム（水生生物保全） |  | mg/l
水生生物保全項目（要監視） | フェノール |  | mg/l
水生生物保全項目（要監視） | ホルムアルデヒド |  | mg/l
その他項目 | アンモニア性窒素
その他項目 | 燐酸態燐
その他項目 | クロロフィルa
その他項目 | ＴＯＣ
その他項目 | 電気伝導度
その他項目 | 透視度
その他項目 | 塩化物イオン |  |  | 曇り: 18000; 晴れ: 18000; 薄曇り: 17000; 霧雨: 17000
その他項目 | ＭＢＡＳ
その他項目 | 濁度
その他項目 | ふん便性大腸菌群数
その他項目 | トリブチルスズ
その他項目 | トリフェニルスズ
その他項目 | 4-ｔ－オクチルフェノール
その他項目 | ノニルフェノール
その他項目 | ビスフェノールA
その他項目 | 2,4-ジクロロフェノール
その他項目 | その他項目17
その他項目 | その他項目18
その他項目 | その他項目19
その他項目 | その他項目20
その他項目 | その他項目21
その他項目 | その他項目22
その他項目 | その他項目23
その他項目 | その他項目24
その他項目 | その他項目25
その他項目 | その他項目26
その他項目 | その他項目27
その他項目 | その他項目28
その他項目 | その他項目29
その他項目 | その他項目30
その他項目 | その他項目31
その他項目 | その他項目32
その他項目 | その他項目33
その他項目 | その他項目34
その他項目 | その他項目35
その他項目 | その他項目36
その他項目 | その他項目37
その他項目 | その他項目38
その他項目 | その他項目39
その他項目 | その他項目40
備考

## 621_51_三重沖
年度 |  | 調査区分 | 地点ｺｰﾄﾞ | 水系名 | 水域名 | 測定地点名 | 類型 | 基準点 | 調査機関名 | 分析機関名 | 地点統一番号
2011 |  | 通日調査(測定計画に基づくもの) | 51 |  | 西彼海域 | 三重沖 | A | 補助地点 | 長崎市 |  | 42-621-51
項目 |  |  | 単位 | 05月31日 | 05月31日 | 05月31日 | 05月31日 | 08月09日 | 08月09日 | 08月09日 | 08月09日 | 11月15日 | 11月15日 | 11月15日 | 11月15日 | 02月27日 | 02月27日 | 02月27日 | 02月27日
一般項目 | 採取時刻 |  |  | 10時30分 | 10時35分 | 13時50分 | 13時55分 | 10時55分 | 11時00分 | 13時45分 | 13時50分 | 11時00分 | 11時05分 | 13時55分 | 14時00分 | 10時30分 | 10時35分 | 13時50分 | 13時55分
| 採取位置 |  |  | 上層（表層） | 中層 | 上層（表層） | 中層 | 上層（表層） | 中層 | 上層（表層） | 中層 | 上層（表層） | 中層 | 上層（表層） | 中層 | 上層（表層） | 中層 | 上層（表層） | 中層
| 採取水深 |  | m | 0.5 | 2 | 0.5 | 2 | 0.5 | 2 | 0.5 | 2 | 0.5 | 2 | 0.5 | 2 | 0.5 | 2 | 0.5 | 2
一般項目 | 天候コード |  |  | 薄曇り | 薄曇り | 晴れ | 晴れ | 曇り | 曇り | 曇り | 曇り | 快晴 | 快晴 | 晴れ | 晴れ | 晴れ | 晴れ | 晴れ | 晴れ
一般項目 | 流況コード
一般項目 | 臭気コード
一般項目 | 色相コード
一般項目 | 気温 |  | ℃ | 23.5 | 23.5 | 23 | 23 | 27.5 | 27.5 | 29 | 29 | 17.5 | 17.5 | 22.5 | 22.5 | 9.5 | 9.5 | 12.5 | 12.5
一般項目 | 水温 |  | ℃ | 20 | 20 | 21 | 20.5 | 27 | 27 | 28 | 28 | 20 | 20.5 | 20 | 20.5 | 12.5 | 12.5 | 13 | 13
一般項目 | 流量 |  | m3/S
一般項目 | 全水深 |  | m | 薄曇り: 4.5; 晴れ: 3.5; 曇り: 5.6; 曇り: 5.5; 快晴: 6.5; 晴れ: 5.5; 晴れ: 6.7; 晴れ: 5.2
一般項目 | 透明度 |  | m | 薄曇り: > 4.5; 晴れ: > 3.5; 曇り: 3.5; 曇り: 4; 快晴: 6; 晴れ: 5; 晴れ: > 6.7; 晴れ: > 5.2
生活環境項目 | pH |  |  | 8.2 | 8.2 | 8.2 | 8.2 | 8.1 | 8.1 | 8.1 | 8.2 | 8.2 | 8.2 | 8.2 | 8.2 | 8.2 | 8.2 | 8.3 | 8.3
生活環境項目 | DO |  | mg/l | 7.8 | 7.9 | 7.8 | 8.7 | 6.1 | 6.3 | 6.3 | 6.9 | 7.4 | 7.3 | 7.4 | 7.3 | 8.6 | 8.6 | 8.9 | 9.1
生活環境項目 | BOD |  | mg/l
生活環境項目 | COD |  | mg/l | 1 | 0.9 | 0.8 | 1 | 1.4 | 1.2 | 2 | 1.4 | 1.3 | 0.9 | 1.3 | 0.8 | 0.5 | < 0.5 | 1.1 | 1
生活環境項目 | SS |  | mg/l
生活環境項目 | 大腸菌群数 |  | MPN/100ml | 79 | 7.8 | < 1.8 | < 1.8 | 170 | 79 | 130 | 94 | < 1.8 | 17 | 13 | 2 | 2 | < 1.8 | < 1.8 | < 1.8
生活環境項目 | n-ヘキサン抽出物質_油分等 |  | mg/l
全窒素全燐 | 全窒素 |  | mg/l
全窒素全燐 | 全燐 |  | mg/l
健康項目 | カドミウム |  | mg/l | 薄曇り: < 0.001; 曇り: < 0.001; 快晴: < 0.001; 晴れ: < 0.001
健康項目 | 全シアン |  | mg/l | 薄曇り: < 0.1; 曇り: < 0.1; 快晴: < 0.1; 晴れ: < 0.1
健康項目 | 鉛 |  | mg/l | 薄曇り: < 0.005; 曇り: < 0.005; 快晴: < 0.005; 晴れ: < 0.005
健康項目 | 六価クロム |  | mg/l | 薄曇り: < 0.005; 曇り: < 0.005; 快晴: < 0.005; 晴れ: < 0.005
健康項目 | 砒素 |  | mg/l | 薄曇り: 0.002; 曇り: 0.002; 快晴: 0.002; 晴れ: 0.001
健康項目 | 総水銀 |  | mg/l | 薄曇り: < 0.0005; 曇り: < 0.0005; 快晴: < 0.0005; 晴れ: < 0.0005
健康項目 | アルキル水銀 |  | mg/l | 薄曇り: < 0.0005; 曇り: < 0.0005; 快晴: < 0.0005; 晴れ: < 0.0005
健康項目 | PCB |  | mg/l | 曇り: < 0.0005; 快晴: < 0.0005
健康項目 | ジクロロメタン |  | mg/l | 薄曇り: < 0.002; 快晴: < 0.002
健康項目 | 四塩化炭素 |  | mg/l | 薄曇り: < 0.0002; 快晴: < 0.0002
健康項目 | 1,2-ジクロロエタン |  | mg/l | 薄曇り: < 0.0004; 快晴: < 0.0004
健康項目 | 1,1-ジクロロエチレン |  | mg/l | 薄曇り: < 0.01; 快晴: < 0.01
健康項目 | シス-1,2-ジクロロエチレン |  | mg/l | 薄曇り: < 0.004; 快晴: < 0.004
健康項目 | 1,1,1-トリクロロエタン |  | mg/l | 薄曇り: < 0.1; 快晴: < 0.1
健康項目 | 1,1,2-トリクロロエタン |  | mg/l | 薄曇り: < 0.0006; 快晴: < 0.0006
健康項目 | トリクロロエチレン |  | mg/l | 薄曇り: < 0.003; 快晴: < 0.003
健康項目 | テトラクロロエチレン |  | mg/l | 薄曇り: < 0.001; 快晴: < 0.001
健康項目 | 1,3-ジクロロプロペン |  | mg/l | 薄曇り: < 0.0002; 快晴: < 0.0002
健康項目 | チウラム |  | mg/l | 曇り: < 0.0006; 晴れ: < 0.0006
健康項目 | シマジン |  | mg/l | 曇り: < 0.0003; 晴れ: < 0.0003
健康項目 | チオベンカルブ |  | mg/l | 曇り: < 0.002; 晴れ: < 0.002
健康項目 | ベンゼン |  | mg/l | 薄曇り: < 0.001; 快晴: < 0.001
健康項目 | セレン |  | mg/l | 曇り: < 0.001; 晴れ: < 0.001
健康項目 | 硝酸性窒素 |  | mg/l
健康項目 | 亜硝酸性窒素 |  | mg/l | 曇り: < 0.02; 晴れ: < 0.02
健康項目 | 硝酸性窒素及び亜硝酸性窒素 |  | mg/l | 曇り: 0.58; 晴れ: 0.08
健康項目 | ふっ素 |  | mg/l
健康項目 | ほう素 |  | mg/l
健康項目 | 1,4-ジオキサン |  | mg/l | 薄曇り: < 0.005; 快晴: < 0.005
要監視項目 | クロロホルム（要監視） |  | mg/l | 快晴: < 0.006
要監視項目 | トランス-1,2-ジクロロエチレン |  | mg/l | 快晴: < 0.004
要監視項目 | 1,2-ジクロロプロパン |  | mg/l | 快晴: < 0.006
要監視項目 | p-ジクロロベンゼン |  | mg/l | 快晴: < 0.02
要監視項目 | イソキサチオン |  | mg/l | 快晴: < 0.0008
要監視項目 | ダイアジノン |  | mg/l | 快晴: < 0.0005
要監視項目 | フェニトロチオン |  | mg/l | 快晴: < 0.0003
要監視項目 | イソプロチオラン |  | mg/l | 快晴: < 0.004
要監視項目 | オキシン銅 |  | mg/l
要監視項目 | クロロタロニル |  | mg/l | 快晴: < 0.005
要監視項目 | プロピザミド |  | mg/l | 快晴: < 0.0008
要監視項目 | EPN |  | mg/l | 快晴: < 0.0006
要監視項目 | ジクロルボス |  | mg/l | 快晴: < 0.0008
要監視項目 | フェノブカルブ |  | mg/l | 快晴: < 0.003
要監視項目 | イプロベンホス |  | mg/l | 快晴: < 0.0008
要監視項目 | クロルニトロフェン |  | mg/l | 快晴: < 0.0001
要監視項目 | トルエン |  | mg/l | 快晴: < 0.06
要監視項目 | キシレン |  | mg/l | 快晴: < 0.04
要監視項目 | フタル酸ジエチルヘキシル |  | mg/l
要監視項目 | ニッケル |  | mg/l
要監視項目 | モリブデン |  | mg/l
要監視項目 | アンチモン |  | mg/l
要監視項目 | 塩化ビニルモノマー |  | mg/l
要監視項目 | エピクロロヒドリン |  | mg/l
要監視項目 | 全マンガン |  | mg/l
要監視項目 | ウラン |  | mg/l
トリハロメタン生成能 | トリハロメタン生成能 |  | mg/l
トリハロメタン生成能 | クロロホルム生成能 |  | mg/l
トリハロメタン生成能 | ブロモジクロロメタン生成能 |  | mg/l
トリハロメタン生成能 | ジブロモクロロメタン生成能 |  | mg/l
トリハロメタン生成能 | ブロモホルム生成能 |  | mg/l
特殊項目 | フェノール類 |  | mg/l
特殊項目 | 銅 |  | mg/l
特殊項目 | 亜鉛 |  | mg/l
特殊項目 | 鉄_溶解性 |  | mg/l
特殊項目 | マンガン_溶解性 |  | mg/l
特殊項目 | クロム |  | mg/l
水生生物保全項目（環境基準） | 全亜鉛 |  | mg/l | 薄曇り: 0.006; 快晴: < 0.001
水生生物保全項目（要監視） | クロロホルム（水生生物保全） |  | mg/l
水生生物保全項目（要監視） | フェノール |  | mg/l
水生生物保全項目（要監視） | ホルムアルデヒド |  | mg/l
その他項目 | アンモニア性窒素
その他項目 | 燐酸態燐
その他項目 | クロロフィルa
その他項目 | ＴＯＣ
その他項目 | 電気伝導度
その他項目 | 透視度
その他項目 | 塩化物イオン |  |  | 薄曇り: 18000; 曇り: 15000; 快晴: 18000; 晴れ: 18000
その他項目 | ＭＢＡＳ
その他項目 | 濁度
その他項目 | ふん便性大腸菌群数
その他項目 | トリブチルスズ
その他項目 | トリフェニルスズ
その他項目 | 4-ｔ－オクチルフェノール
その他項目 | ノニルフェノール
その他項目 | ビスフェノールA
その他項目 | 2,4-ジクロロフェノール
その他項目 | その他項目17
その他項目 | その他項目18
その他項目 | その他項目19
その他項目 | その他項目20
その他項目 | その他項目21
その他項目 | その他項目22
その他項目 | その他項目23
その他項目 | その他項目24
その他項目 | その他項目25
その他項目 | その他項目26
その他項目 | その他項目27
その他項目 | その他項目28
その他項目 | その他項目29
その他項目 | その他項目30
その他項目 | その他項目31
その他項目 | その他項目32
その他項目 | その他項目33
その他項目 | その他項目34
その他項目 | その他項目35
その他項目 | その他項目36
その他項目 | その他項目37
その他項目 | その他項目38
その他項目 | その他項目39
その他項目 | その他項目40
備考

## 621_52_畝刈沖
年度 |  | 調査区分 | 地点ｺｰﾄﾞ | 水系名 | 水域名 | 測定地点名 | 類型 | 基準点 | 調査機関名 | 分析機関名 | 地点統一番号
2011 |  | 通日調査(測定計画に基づくもの) | 52 |  | 西彼海域 | 畝刈沖 | A | 補助地点 | 長崎市 |  | 42-621-52
項目 |  |  | 単位 | 05月31日 | 05月31日 | 05月31日 | 05月31日 | 08月09日 | 08月09日 | 08月09日 | 08月09日 | 11月15日 | 11月15日 | 11月15日 | 11月15日 | 02月27日 | 02月27日 | 02月27日 | 02月27日
一般項目 | 採取時刻 |  |  | 10時15分 | 10時20分 | 14時05分 | 14時10分 | 10時40分 | 10時45分 | 14時05分 | 14時10分 | 10時45分 | 10時50分 | 14時15分 | 14時20分 | 10時20分 | 10時25分 | 14時05分 | 14時10分
| 採取位置 |  |  | 上層（表層） | 中層 | 上層（表層） | 中層 | 上層（表層） | 中層 | 上層（表層） | 中層 | 上層（表層） | 中層 | 上層（表層） | 中層 | 上層（表層） | 中層 | 上層（表層） | 中層
| 採取水深 |  | m | 0.5 | 2 | 0.5 | 2 | 0.5 | 2 | 0.5 | 2 | 0.5 | 2 | 0.5 | 2 | 0.5 | 2 | 0.5 | 2
一般項目 | 天候コード |  |  | 薄曇り | 薄曇り | 晴れ | 晴れ | 曇り | 曇り | 曇り | 曇り | 快晴 | 快晴 | 晴れ | 晴れ | 晴れ | 晴れ | 晴れ | 晴れ
一般項目 | 流況コード
一般項目 | 臭気コード
一般項目 | 色相コード
一般項目 | 気温 |  | ℃ | 22.5 | 22.5 | 23.5 | 23.5 | 27.5 | 27.5 | 29 | 29 | 17.5 | 17.5 | 22.5 | 22.5 | 9.5 | 9.5 | 12.5 | 12.5
一般項目 | 水温 |  | ℃ | 19.5 | 19.5 | 20.5 | 20 | 27 | 27 | 27.5 | 27.5 | 20.5 | 21 | 20.5 | 20.5 | 12.5 | 12.5 | 13 | 13
一般項目 | 流量 |  | m3/S
一般項目 | 全水深 |  | m | 薄曇り: 16.8; 晴れ: 16; 曇り: 19.5; 曇り: 17.4; 快晴: 20; 晴れ: 18.5; 晴れ: 18.1; 晴れ: 15.9
一般項目 | 透明度 |  | m | 薄曇り: 8; 晴れ: 8.5; 曇り: 4.5; 曇り: 4; 快晴: 6; 晴れ: 6; 晴れ: 14; 晴れ: 13
生活環境項目 | pH |  |  | 8.2 | 8.2 | 8.2 | 8.2 | 8.3 | 8.3 | 8.3 | 8.3 | 8.2 | 8.2 | 8.2 | 8.2 | 8.2 | 8.3 | 8.2 | 8.2
生活環境項目 | DO |  | mg/l | 7.5 | 7.5 | 7.7 | 7.9 | 7.4 | 7.3 | 7.8 | 8.3 | 7 | 7.1 | 7.2 | 7.2 | 8.8 | 8.6 | 8.7 | 8.8
生活環境項目 | BOD |  | mg/l
生活環境項目 | COD |  | mg/l | 0.8 | 0.7 | 1 | 1.1 | 1.5 | 1.3 | 1.8 | 1.6 | 2.6 | 1.8 | 1.1 | 0.9 | 0.7 | 0.6 | 0.9 | 0.9
生活環境項目 | SS |  | mg/l
生活環境項目 | 大腸菌群数 |  | MPN/100ml | < 1.8 | < 1.8 | 2 | 2 | 110 | 49 | 13 | 13 | < 1.8 | 2 | 4 | 2 | < 1.8 | < 1.8 | < 1.8 | < 1.8
生活環境項目 | n-ヘキサン抽出物質_油分等 |  | mg/l
全窒素全燐 | 全窒素 |  | mg/l
全窒素全燐 | 全燐 |  | mg/l
健康項目 | カドミウム |  | mg/l | 薄曇り: < 0.001; 曇り: < 0.001; 快晴: < 0.001; 晴れ: < 0.001
健康項目 | 全シアン |  | mg/l | 薄曇り: < 0.1; 曇り: < 0.1; 快晴: < 0.1; 晴れ: < 0.1
健康項目 | 鉛 |  | mg/l | 薄曇り: < 0.005; 曇り: < 0.005; 快晴: < 0.005; 晴れ: < 0.005
健康項目 | 六価クロム |  | mg/l | 薄曇り: < 0.005; 曇り: < 0.005; 快晴: < 0.005; 晴れ: < 0.005
健康項目 | 砒素 |  | mg/l | 薄曇り: 0.001; 曇り: 0.002; 快晴: 0.001; 晴れ: 0.001
健康項目 | 総水銀 |  | mg/l | 薄曇り: < 0.0005; 曇り: < 0.0005; 快晴: < 0.0005; 晴れ: < 0.0005
健康項目 | アルキル水銀 |  | mg/l | 薄曇り: < 0.0005; 曇り: < 0.0005; 快晴: < 0.0005; 晴れ: < 0.0005
健康項目 | PCB |  | mg/l | 曇り: < 0.0005; 快晴: < 0.0005
健康項目 | ジクロロメタン |  | mg/l | 薄曇り: < 0.002; 快晴: < 0.002
健康項目 | 四塩化炭素 |  | mg/l | 薄曇り: < 0.0002; 快晴: < 0.0002
健康項目 | 1,2-ジクロロエタン |  | mg/l | 薄曇り: < 0.0004; 快晴: < 0.0004
健康項目 | 1,1-ジクロロエチレン |  | mg/l | 薄曇り: < 0.01; 快晴: < 0.01
健康項目 | シス-1,2-ジクロロエチレン |  | mg/l | 薄曇り: < 0.004; 快晴: < 0.004
健康項目 | 1,1,1-トリクロロエタン |  | mg/l | 薄曇り: < 0.1; 快晴: < 0.1
健康項目 | 1,1,2-トリクロロエタン |  | mg/l | 薄曇り: < 0.0006; 快晴: < 0.0006
健康項目 | トリクロロエチレン |  | mg/l | 薄曇り: < 0.003; 快晴: < 0.003
健康項目 | テトラクロロエチレン |  | mg/l | 薄曇り: < 0.001; 快晴: < 0.001
健康項目 | 1,3-ジクロロプロペン |  | mg/l | 薄曇り: < 0.0002; 快晴: < 0.0002
健康項目 | チウラム |  | mg/l | 曇り: < 0.0006; 晴れ: < 0.0006
健康項目 | シマジン |  | mg/l | 曇り: < 0.0003; 晴れ: < 0.0003
健康項目 | チオベンカルブ |  | mg/l | 曇り: < 0.002; 晴れ: < 0.002
健康項目 | ベンゼン |  | mg/l | 薄曇り: < 0.001; 快晴: < 0.001
健康項目 | セレン |  | mg/l | 曇り: < 0.001; 晴れ: < 0.001
健康項目 | 硝酸性窒素 |  | mg/l
健康項目 | 亜硝酸性窒素 |  | mg/l | 曇り: < 0.02; 晴れ: < 0.02
健康項目 | 硝酸性窒素及び亜硝酸性窒素 |  | mg/l | 曇り: < 0.04; 晴れ: < 0.07
健康項目 | ふっ素 |  | mg/l
健康項目 | ほう素 |  | mg/l
健康項目 | 1,4-ジオキサン |  | mg/l | 薄曇り: < 0.005; 快晴: < 0.005
要監視項目 | クロロホルム（要監視） |  | mg/l | 快晴: < 0.006
要監視項目 | トランス-1,2-ジクロロエチレン |  | mg/l | 快晴: < 0.004
要監視項目 | 1,2-ジクロロプロパン |  | mg/l | 快晴: < 0.006
要監視項目 | p-ジクロロベンゼン |  | mg/l | 快晴: < 0.02
要監視項目 | イソキサチオン |  | mg/l | 快晴: < 0.0008
要監視項目 | ダイアジノン |  | mg/l | 快晴: < 0.0005
要監視項目 | フェニトロチオン |  | mg/l | 快晴: < 0.0003
要監視項目 | イソプロチオラン |  | mg/l | 快晴: < 0.004
要監視項目 | オキシン銅 |  | mg/l
要監視項目 | クロロタロニル |  | mg/l | 快晴: < 0.005
要監視項目 | プロピザミド |  | mg/l | 快晴: < 0.0008
要監視項目 | EPN |  | mg/l | 快晴: < 0.0006
要監視項目 | ジクロルボス |  | mg/l | 快晴: < 0.0008
要監視項目 | フェノブカルブ |  | mg/l | 快晴: < 0.003
要監視項目 | イプロベンホス |  | mg/l | 快晴: < 0.0008
要監視項目 | クロルニトロフェン |  | mg/l | 快晴: < 0.0001
要監視項目 | トルエン |  | mg/l | 快晴: < 0.06
要監視項目 | キシレン |  | mg/l | 快晴: < 0.04
要監視項目 | フタル酸ジエチルヘキシル |  | mg/l
要監視項目 | ニッケル |  | mg/l
要監視項目 | モリブデン |  | mg/l
要監視項目 | アンチモン |  | mg/l
要監視項目 | 塩化ビニルモノマー |  | mg/l
要監視項目 | エピクロロヒドリン |  | mg/l
要監視項目 | 全マンガン |  | mg/l
要監視項目 | ウラン |  | mg/l
トリハロメタン生成能 | トリハロメタン生成能 |  | mg/l
トリハロメタン生成能 | クロロホルム生成能 |  | mg/l
トリハロメタン生成能 | ブロモジクロロメタン生成能 |  | mg/l
トリハロメタン生成能 | ジブロモクロロメタン生成能 |  | mg/l
トリハロメタン生成能 | ブロモホルム生成能 |  | mg/l
特殊項目 | フェノール類 |  | mg/l
特殊項目 | 銅 |  | mg/l
特殊項目 | 亜鉛 |  | mg/l
特殊項目 | 鉄_溶解性 |  | mg/l
特殊項目 | マンガン_溶解性 |  | mg/l
特殊項目 | クロム |  | mg/l
水生生物保全項目（環境基準） | 全亜鉛 |  | mg/l | 薄曇り: < 0.001; 快晴: < 0.001
水生生物保全項目（要監視） | クロロホルム（水生生物保全） |  | mg/l
水生生物保全項目（要監視） | フェノール |  | mg/l
水生生物保全項目（要監視） | ホルムアルデヒド |  | mg/l
その他項目 | アンモニア性窒素
その他項目 | 燐酸態燐
その他項目 | クロロフィルa
その他項目 | ＴＯＣ
その他項目 | 電気伝導度
その他項目 | 透視度
その他項目 | 塩化物イオン |  |  | 薄曇り: 18000; 曇り: 17000; 快晴: 18000; 晴れ: 18000
その他項目 | ＭＢＡＳ
その他項目 | 濁度
その他項目 | ふん便性大腸菌群数
その他項目 | トリブチルスズ
その他項目 | トリフェニルスズ
その他項目 | 4-ｔ－オクチルフェノール
その他項目 | ノニルフェノール
その他項目 | ビスフェノールA
その他項目 | 2,4-ジクロロフェノール
その他項目 | その他項目17
その他項目 | その他項目18
その他項目 | その他項目19
その他項目 | その他項目20
その他項目 | その他項目21
その他項目 | その他項目22
その他項目 | その他項目23
その他項目 | その他項目24
その他項目 | その他項目25
その他項目 | その他項目26
その他項目 | その他項目27
その他項目 | その他項目28
その他項目 | その他項目29
その他項目 | その他項目30
その他項目 | その他項目31
その他項目 | その他項目32
その他項目 | その他項目33
その他項目 | その他項目34
その他項目 | その他項目35
その他項目 | その他項目36
その他項目 | その他項目37
その他項目 | その他項目38
その他項目 | その他項目39
その他項目 | その他項目40
備考

## 621_53_小江沖
年度 |  | 調査区分 | 地点ｺｰﾄﾞ | 水系名 | 水域名 | 測定地点名 | 類型 | 基準点 | 調査機関名 | 分析機関名 | 地点統一番号
2011 |  | 通日調査(測定計画に基づくもの) | 53 |  | 西彼海域 | 小江沖 | A | 補助地点 | 長崎市 |  | 42-621-53
項目 |  |  | 単位 | 05月31日 | 05月31日 | 05月31日 | 05月31日 | 08月09日 | 08月09日 | 08月09日 | 08月09日 | 11月15日 | 11月15日 | 11月15日 | 11月15日 | 02月27日 | 02月27日 | 02月27日 | 02月27日
一般項目 | 採取時刻 |  |  | 09時35分 | 09時40分 | 14時50分 | 14時55分 | 09時40分 | 09時45分 | 14時50分 | 14時55分 | 09時40分 | 09時45分 | 15時10分 | 15時15分 | 09時30分 | 09時35分 | 14時45分 | 14時50分
| 採取位置 |  |  | 上層（表層） | 中層 | 上層（表層） | 中層 | 上層（表層） | 中層 | 上層（表層） | 中層 | 上層（表層） | 中層 | 上層（表層） | 中層 | 上層（表層） | 中層 | 上層（表層） | 中層
| 採取水深 |  | m | 0.5 | 2 | 0.5 | 2 | 0.5 | 2 | 0.5 | 2 | 0.5 | 2 | 0.5 | 2 | 0.5 | 2 | 0.5 | 2
一般項目 | 天候コード |  |  | 晴れ | 晴れ | 晴れ | 晴れ | 曇り | 曇り | 曇り | 曇り | 快晴 | 快晴 | 晴れ | 晴れ | 晴れ | 晴れ | 晴れ | 晴れ
一般項目 | 流況コード
一般項目 | 臭気コード
一般項目 | 色相コード
一般項目 | 気温 |  | ℃ | 21.5 | 21.5 | 23 | 23 | 27.5 | 27.5 | 29 | 29 | 17.5 | 17.5 | 22.5 | 22.5 | 9.5 | 9.5 | 12.5 | 12.5
一般項目 | 水温 |  | ℃ | 20.5 | 20 | 22 | 21.5 | 26.5 | 26.5 | 27.5 | 27.5 | 20.5 | 21 | 21 | 21 | 13.5 | 13.5 | 13.5 | 13.5
一般項目 | 流量 |  | m3/S
一般項目 | 全水深 |  | m | 12 |  | 11.4 |  | 11.9 |  | 13 |  | 12.8 |  | 12 |  | 13.8 |  | 12.5
一般項目 | 透明度 |  | m | 8.5 |  | 5.5 |  | 4.5 |  | 4 |  | 5 |  | 5 |  | 12 |  | 10.5
生活環境項目 | pH |  |  | 8.2 | 8.2 | 8.2 | 8.2 | 8.2 | 8.2 | 8.2 | 8.2 | 8.2 | 8.2 | 8.2 | 8.2 | 8.2 | 8.2 | 8.2 | 8.2
生活環境項目 | DO |  | mg/l | 8.1 | 7.8 | 8.3 | 8.4 | 6.4 | 6.4 | 6.8 | 6.7 | 7.2 | 7.1 | 7.5 | 7.3 | 8.3 | 8.4 | 8.6 | 8.6
生活環境項目 | BOD |  | mg/l
生活環境項目 | COD |  | mg/l | 1.1 | 0.8 | 1.4 | 1.3 | 1.1 | 1 | 0.9 | 0.8 | 0.9 | 1 | 1.1 | 1.1 | 0.6 | 0.6 | 0.8 | 0.7
生活環境項目 | SS |  | mg/l
生活環境項目 | 大腸菌群数 |  | MPN/100ml | 11 | < 1.8 | < 1.8 | < 1.8 | 79 | 4.5 | < 1.8 | 4 | 1.8 | < 1.8 | < 1.8 | < 1.8 | < 1.8 | < 1.8 | < 1.8 | < 1.8
生活環境項目 | n-ヘキサン抽出物質_油分等 |  | mg/l
全窒素全燐 | 全窒素 |  | mg/l
全窒素全燐 | 全燐 |  | mg/l
健康項目 | カドミウム |  | mg/l | < 0.001 |  |  |  | < 0.001 |  |  |  | < 0.001 |  |  |  | < 0.001
健康項目 | 全シアン |  | mg/l | < 0.1 |  |  |  | < 0.1 |  |  |  | < 0.1 |  |  |  | < 0.1
健康項目 | 鉛 |  | mg/l | < 0.005 |  |  |  | < 0.005 |  |  |  | < 0.005 |  |  |  | < 0.005
健康項目 | 六価クロム |  | mg/l | < 0.005 |  |  |  | < 0.005 |  |  |  | < 0.005 |  |  |  | < 0.005
健康項目 | 砒素 |  | mg/l | 0.001 |  |  |  | 0.002 |  |  |  | 0.002 |  |  |  | 0.001
健康項目 | 総水銀 |  | mg/l | < 0.0005 |  |  |  | < 0.0005 |  |  |  | < 0.0005 |  |  |  | < 0.0005
健康項目 | アルキル水銀 |  | mg/l | < 0.0005 |  |  |  | < 0.0005 |  |  |  | < 0.0005 |  |  |  | < 0.0005
健康項目 | PCB |  | mg/l |  |  |  |  | < 0.0005 |  |  |  | < 0.0005
健康項目 | ジクロロメタン |  | mg/l | < 0.002 | [7 empty] | < 0.002
健康項目 | 四塩化炭素 |  | mg/l | < 0.0002 | [7 empty] | < 0.0002
健康項目 | 1,2-ジクロロエタン |  | mg/l | < 0.0004 | [7 empty] | < 0.0004
健康項目 | 1,1-ジクロロエチレン |  | mg/l | < 0.01 | [7 empty] | < 0.01
健康項目 | シス-1,2-ジクロロエチレン |  | mg/l | < 0.004 | [7 empty] | < 0.004
健康項目 | 1,1,1-トリクロロエタン |  | mg/l | < 0.1 | [7 empty] | < 0.1
健康項目 | 1,1,2-トリクロロエタン |  | mg/l | < 0.0006 | [7 empty] | < 0.0006
健康項目 | トリクロロエチレン |  | mg/l | < 0.003 | [7 empty] | < 0.003
健康項目 | テトラクロロエチレン |  | mg/l | < 0.001 | [7 empty] | < 0.001
健康項目 | 1,3-ジクロロプロペン |  | mg/l | < 0.0002 | [7 empty] | < 0.0002
健康項目 | チウラム |  | mg/l |  |  |  |  | < 0.0006 | [7 empty] | < 0.0006
健康項目 | シマジン |  | mg/l |  |  |  |  | < 0.0003 | [7 empty] | < 0.0003
健康項目 | チオベンカルブ |  | mg/l |  |  |  |  | < 0.002 | [7 empty] | < 0.002
健康項目 | ベンゼン |  | mg/l | < 0.001 | [7 empty] | < 0.001
健康項目 | セレン |  | mg/l |  |  |  |  | < 0.001 | [7 empty] | < 0.001
健康項目 | 硝酸性窒素 |  | mg/l
健康項目 | 亜硝酸性窒素 |  | mg/l |  |  |  |  | < 0.02 | [7 empty] | < 0.02
健康項目 | 硝酸性窒素及び亜硝酸性窒素 |  | mg/l |  |  |  |  | 0.06 | [7 empty] | 0.07
健康項目 | ふっ素 |  | mg/l
健康項目 | ほう素 |  | mg/l
健康項目 | 1,4-ジオキサン |  | mg/l | < 0.005 | [7 empty] | < 0.005
要監視項目 | クロロホルム（要監視） |  | mg/l | [8 empty] | < 0.006
要監視項目 | トランス-1,2-ジクロロエチレン |  | mg/l | [8 empty] | < 0.004
要監視項目 | 1,2-ジクロロプロパン |  | mg/l | [8 empty] | < 0.006
要監視項目 | p-ジクロロベンゼン |  | mg/l | [8 empty] | < 0.02
要監視項目 | イソキサチオン |  | mg/l | [8 empty] | < 0.0008
要監視項目 | ダイアジノン |  | mg/l | [8 empty] | < 0.0005
要監視項目 | フェニトロチオン |  | mg/l | [8 empty] | < 0.0003
要監視項目 | イソプロチオラン |  | mg/l | [8 empty] | < 0.004
要監視項目 | オキシン銅 |  | mg/l
要監視項目 | クロロタロニル |  | mg/l | [8 empty] | < 0.005
要監視項目 | プロピザミド |  | mg/l | [8 empty] | < 0.0008
要監視項目 | EPN |  | mg/l | [8 empty] | < 0.0006
要監視項目 | ジクロルボス |  | mg/l | [8 empty] | < 0.0008
要監視項目 | フェノブカルブ |  | mg/l | [8 empty] | < 0.003
要監視項目 | イプロベンホス |  | mg/l | [8 empty] | < 0.0008
要監視項目 | クロルニトロフェン |  | mg/l | [8 empty] | < 0.0001
要監視項目 | トルエン |  | mg/l | [8 empty] | < 0.06
要監視項目 | キシレン |  | mg/l | [8 empty] | < 0.04
要監視項目 | フタル酸ジエチルヘキシル |  | mg/l
要監視項目 | ニッケル |  | mg/l
要監視項目 | モリブデン |  | mg/l
要監視項目 | アンチモン |  | mg/l
要監視項目 | 塩化ビニルモノマー |  | mg/l
要監視項目 | エピクロロヒドリン |  | mg/l
要監視項目 | 全マンガン |  | mg/l
要監視項目 | ウラン |  | mg/l
トリハロメタン生成能 | トリハロメタン生成能 |  | mg/l
トリハロメタン生成能 | クロロホルム生成能 |  | mg/l
トリハロメタン生成能 | ブロモジクロロメタン生成能 |  | mg/l
トリハロメタン生成能 | ジブロモクロロメタン生成能 |  | mg/l
トリハロメタン生成能 | ブロモホルム生成能 |  | mg/l
特殊項目 | フェノール類 |  | mg/l
特殊項目 | 銅 |  | mg/l
特殊項目 | 亜鉛 |  | mg/l
特殊項目 | 鉄_溶解性 |  | mg/l
特殊項目 | マンガン_溶解性 |  | mg/l
特殊項目 | クロム |  | mg/l
水生生物保全項目（環境基準） | 全亜鉛 |  | mg/l | 0.001 | [7 empty] | < 0.001
水生生物保全項目（要監視） | クロロホルム（水生生物保全） |  | mg/l
水生生物保全項目（要監視） | フェノール |  | mg/l
水生生物保全項目（要監視） | ホルムアルデヒド |  | mg/l
その他項目 | アンモニア性窒素
その他項目 | 燐酸態燐
その他項目 | クロロフィルa
その他項目 | ＴＯＣ
その他項目 | 電気伝導度
その他項目 | 透視度
その他項目 | 塩化物イオン |  |  | 18000 |  |  |  | 17000 |  |  |  | 18000 |  |  |  | 18000
その他項目 | ＭＢＡＳ
その他項目 | 濁度
その他項目 | ふん便性大腸菌群数
その他項目 | トリブチルスズ
その他項目 | トリフェニルスズ
その他項目 | 4-ｔ－オクチルフェノール
その他項目 | ノニルフェノール
その他項目 | ビスフェノールA
その他項目 | 2,4-ジクロロフェノール
その他項目 | その他項目17
その他項目 | その他項目18
その他項目 | その他項目19
その他項目 | その他項目20
その他項目 | その他項目21
その他項目 | その他項目22
その他項目 | その他項目23
その他項目 | その他項目24
その他項目 | その他項目25
その他項目 | その他項目26
その他項目 | その他項目27
その他項目 | その他項目28
その他項目 | その他項目29
その他項目 | その他項目30
その他項目 | その他項目31
その他項目 | その他項目32
その他項目 | その他項目33
その他項目 | その他項目34
その他項目 | その他項目35
その他項目 | その他項目36
その他項目 | その他項目37
その他項目 | その他項目38
その他項目 | その他項目39
その他項目 | その他項目40
備考

## 621_54_福田沖
年度 |  | 調査区分 | 地点ｺｰﾄﾞ | 水系名 | 水域名 | 測定地点名 | 類型 | 基準点 | 調査機関名 | 分析機関名 | 地点統一番号
2011 |  | 通日調査(測定計画に基づくもの) | 54 |  | 西彼海域 | 福田沖 | A | 補助地点 | 長崎市 |  | 42-621-54
項目 |  |  | 単位 | 05月31日 | 05月31日 | 05月31日 | 05月31日 | 08月09日 | 08月09日 | 08月09日 | 08月09日 | 11月15日 | 11月15日 | 11月15日 | 11月15日 | 02月27日 | 02月27日 | 02月27日 | 02月27日
一般項目 | 採取時刻 |  |  | 09時10分 | 09時15分 | 15時10分 | 15時15分 | 09時05分 | 09時10分 | 15時10分 | 15時15分 | 09時10分 | 09時15分 | 15時35分 | 15時40分 | 09時10分 | 09時15分 | 15時10分 | 15時15分
| 採取位置 |  |  | 上層（表層） | 中層 | 上層（表層） | 中層 | 上層（表層） | 中層 | 上層（表層） | 中層 | 上層（表層） | 中層 | 上層（表層） | 中層 | 上層（表層） | 中層 | 上層（表層） | 中層
| 採取水深 |  | m | 0.5 | 2 | 0.5 | 2 | 0.5 | 2 | 0.5 | 2 | 0.5 | 2 | 0.5 | 2 | 0.5 | 2 | 0.5 | 2
一般項目 | 天候コード |  |  | 薄曇り | 薄曇り | 晴れ | 晴れ | 曇り | 曇り | 曇り | 曇り | 快晴 | 快晴 | 晴れ | 晴れ | 晴れ | 晴れ | 晴れ | 晴れ
一般項目 | 流況コード
一般項目 | 臭気コード
一般項目 | 色相コード
一般項目 | 気温 |  | ℃ | 20.5 | 20.5 | 22 | 22 | 27.5 | 27.5 | 29 | 29 | 17.5 | 17.5 | 22.5 | 22.5 | 9.5 | 9.5 | 12.5 | 12.5
一般項目 | 水温 |  | ℃ | 20 | 20 | 21 | 21 | 26.5 | 26.5 | 27.5 | 27.5 | 21 | 21 | 20.5 | 21 | 13.5 | 13.5 | 13.5 | 13.5
一般項目 | 流量 |  | m3/S
一般項目 | 全水深 |  | m | 薄曇り: 11.8; 晴れ: 10.8; 曇り: 17.4; 曇り: 23.2; 快晴: 18.4; 晴れ: 19.9; 晴れ: 14.9; 晴れ: 12.4
一般項目 | 透明度 |  | m | 薄曇り: 8; 晴れ: 7; 曇り: 4.5; 曇り: 5; 快晴: 5.5; 晴れ: 5; 晴れ: > 14.9; 晴れ: > 12.4
生活環境項目 | pH |  |  | 8.2 | 8.2 | 8.2 | 8.2 | 8.2 | 8.2 | 8.2 | 8.2 | 8.2 | 8.2 | 8.2 | 8.2 | 8.3 | 8.2 | 8.2 | 8.2
生活環境項目 | DO |  | mg/l | 8 | 8 | 8.6 | 8.4 | 6.9 | 7 | 7.1 | 7 | 7.1 | 7.1 | 7.1 | 7.2 | 8.5 | 8.7 | 8.6 | 8.6
生活環境項目 | BOD |  | mg/l
生活環境項目 | COD |  | mg/l | 1.1 | 0.7 | 1 | 0.9 | 1.1 | 1 | 1 | 0.9 | 1.3 | 1 | 1 | 0.9 | 0.8 | 0.6 | 0.6 | 0.6
生活環境項目 | SS |  | mg/l
生活環境項目 | 大腸菌群数 |  | MPN/100ml | 2 | 2 | < 1.8 | < 1.8 | 13 | 4.5 | < 1.8 | < 1.8 | < 1.8 | < 1.8 | 49 | < 1.8 | < 1.8 | < 1.8 | < 1.8 | < 1.8
生活環境項目 | n-ヘキサン抽出物質_油分等 |  | mg/l
全窒素全燐 | 全窒素 |  | mg/l
全窒素全燐 | 全燐 |  | mg/l
健康項目 | カドミウム |  | mg/l | 薄曇り: < 0.001; 曇り: < 0.001; 快晴: < 0.001; 晴れ: < 0.001
健康項目 | 全シアン |  | mg/l | 薄曇り: < 0.1; 曇り: < 0.1; 快晴: < 0.1; 晴れ: < 0.1
健康項目 | 鉛 |  | mg/l | 薄曇り: < 0.005; 曇り: < 0.005; 快晴: < 0.005; 晴れ: < 0.005
健康項目 | 六価クロム |  | mg/l | 薄曇り: < 0.005; 曇り: < 0.005; 快晴: < 0.005; 晴れ: < 0.005
健康項目 | 砒素 |  | mg/l | 薄曇り: 0.002; 曇り: 0.002; 快晴: 0.002; 晴れ: 0.002
健康項目 | 総水銀 |  | mg/l | 薄曇り: < 0.0005; 曇り: < 0.0005; 快晴: < 0.0005; 晴れ: < 0.0005
健康項目 | アルキル水銀 |  | mg/l | 薄曇り: < 0.0005; 曇り: < 0.0005; 快晴: < 0.0005; 晴れ: < 0.0005
健康項目 | PCB |  | mg/l | 曇り: < 0.0005; 快晴: < 0.0005
健康項目 | ジクロロメタン |  | mg/l | 薄曇り: < 0.002; 快晴: < 0.002
健康項目 | 四塩化炭素 |  | mg/l | 薄曇り: < 0.0002; 快晴: < 0.0002
健康項目 | 1,2-ジクロロエタン |  | mg/l | 薄曇り: < 0.0004; 快晴: < 0.0004
健康項目 | 1,1-ジクロロエチレン |  | mg/l | 薄曇り: < 0.01; 快晴: < 0.01
健康項目 | シス-1,2-ジクロロエチレン |  | mg/l | 薄曇り: < 0.004; 快晴: < 0.004
健康項目 | 1,1,1-トリクロロエタン |  | mg/l | 薄曇り: < 0.1; 快晴: < 0.1
健康項目 | 1,1,2-トリクロロエタン |  | mg/l | 薄曇り: < 0.0006; 快晴: < 0.0006
健康項目 | トリクロロエチレン |  | mg/l | 薄曇り: < 0.003; 快晴: < 0.003
健康項目 | テトラクロロエチレン |  | mg/l | 薄曇り: < 0.001; 快晴: < 0.001
健康項目 | 1,3-ジクロロプロペン |  | mg/l | 薄曇り: < 0.0002; 快晴: < 0.0002
健康項目 | チウラム |  | mg/l | 曇り: < 0.0006; 晴れ: < 0.0006
健康項目 | シマジン |  | mg/l | 曇り: < 0.0003; 晴れ: < 0.0003
健康項目 | チオベンカルブ |  | mg/l | 曇り: < 0.002; 晴れ: < 0.002
健康項目 | ベンゼン |  | mg/l | 薄曇り: < 0.001; 快晴: < 0.001
健康項目 | セレン |  | mg/l | 曇り: < 0.001; 晴れ: < 0.001
健康項目 | 硝酸性窒素 |  | mg/l
健康項目 | 亜硝酸性窒素 |  | mg/l | 曇り: < 0.02; 晴れ: < 0.02
健康項目 | 硝酸性窒素及び亜硝酸性窒素 |  | mg/l | 曇り: < 0.04; 晴れ: < 0.08
健康項目 | ふっ素 |  | mg/l
健康項目 | ほう素 |  | mg/l
健康項目 | 1,4-ジオキサン |  | mg/l | 薄曇り: < 0.005; 快晴: < 0.005
要監視項目 | クロロホルム（要監視） |  | mg/l | 快晴: < 0.006
要監視項目 | トランス-1,2-ジクロロエチレン |  | mg/l | 快晴: < 0.004
要監視項目 | 1,2-ジクロロプロパン |  | mg/l | 快晴: < 0.006
要監視項目 | p-ジクロロベンゼン |  | mg/l | 快晴: < 0.02
要監視項目 | イソキサチオン |  | mg/l | 快晴: < 0.0008
要監視項目 | ダイアジノン |  | mg/l | 快晴: < 0.0005
要監視項目 | フェニトロチオン |  | mg/l | 快晴: < 0.0003
要監視項目 | イソプロチオラン |  | mg/l | 快晴: < 0.004
要監視項目 | オキシン銅 |  | mg/l
要監視項目 | クロロタロニル |  | mg/l | 快晴: < 0.005
要監視項目 | プロピザミド |  | mg/l | 快晴: < 0.0008
要監視項目 | EPN |  | mg/l | 快晴: < 0.0006
要監視項目 | ジクロルボス |  | mg/l | 快晴: < 0.0008
要監視項目 | フェノブカルブ |  | mg/l | 快晴: < 0.003
要監視項目 | イプロベンホス |  | mg/l | 快晴: < 0.0008
要監視項目 | クロルニトロフェン |  | mg/l | 快晴: < 0.0001
要監視項目 | トルエン |  | mg/l | 快晴: < 0.06
要監視項目 | キシレン |  | mg/l | 快晴: < 0.04
要監視項目 | フタル酸ジエチルヘキシル |  | mg/l
要監視項目 | ニッケル |  | mg/l
要監視項目 | モリブデン |  | mg/l
要監視項目 | アンチモン |  | mg/l
要監視項目 | 塩化ビニルモノマー |  | mg/l
要監視項目 | エピクロロヒドリン |  | mg/l
要監視項目 | 全マンガン |  | mg/l
要監視項目 | ウラン |  | mg/l
トリハロメタン生成能 | トリハロメタン生成能 |  | mg/l
トリハロメタン生成能 | クロロホルム生成能 |  | mg/l
トリハロメタン生成能 | ブロモジクロロメタン生成能 |  | mg/l
トリハロメタン生成能 | ジブロモクロロメタン生成能 |  | mg/l
トリハロメタン生成能 | ブロモホルム生成能 |  | mg/l
特殊項目 | フェノール類 |  | mg/l
特殊項目 | 銅 |  | mg/l
特殊項目 | 亜鉛 |  | mg/l
特殊項目 | 鉄_溶解性 |  | mg/l
特殊項目 | マンガン_溶解性 |  | mg/l
特殊項目 | クロム |  | mg/l
水生生物保全項目（環境基準） | 全亜鉛 |  | mg/l | 薄曇り: 0.003; 快晴: < 0.001
水生生物保全項目（要監視） | クロロホルム（水生生物保全） |  | mg/l
水生生物保全項目（要監視） | フェノール |  | mg/l
水生生物保全項目（要監視） | ホルムアルデヒド |  | mg/l
その他項目 | アンモニア性窒素
その他項目 | 燐酸態燐
その他項目 | クロロフィルa
その他項目 | ＴＯＣ
その他項目 | 電気伝導度
その他項目 | 透視度
その他項目 | 塩化物イオン |  |  | 薄曇り: 18000; 曇り: 18000; 快晴: 18000; 晴れ: 18000
その他項目 | ＭＢＡＳ
その他項目 | 濁度
その他項目 | ふん便性大腸菌群数
その他項目 | トリブチルスズ |  |  | 快晴: < 0.001
その他項目 | トリフェニルスズ |  |  | 快晴: < 0.001
その他項目 | 4-ｔ－オクチルフェノール |  |  | 快晴: < 0.01
その他項目 | ノニルフェノール |  |  | 快晴: < 0.1
その他項目 | ビスフェノールA |  |  | 快晴: < 0.01
その他項目 | 2,4-ジクロロフェノール |  |  | 快晴: < 0.01
その他項目 | その他項目17
その他項目 | その他項目18
その他項目 | その他項目19
その他項目 | その他項目20
その他項目 | その他項目21
その他項目 | その他項目22
その他項目 | その他項目23
その他項目 | その他項目24
その他項目 | その他項目25
その他項目 | その他項目26
その他項目 | その他項目27
その他項目 | その他項目28
その他項目 | その他項目29
その他項目 | その他項目30
その他項目 | その他項目31
その他項目 | その他項目32
その他項目 | その他項目33
その他項目 | その他項目34
その他項目 | その他項目35
その他項目 | その他項目36
その他項目 | その他項目37
その他項目 | その他項目38
その他項目 | その他項目39
その他項目 | その他項目40
備考

## 621_64_式見沖
年度 |  | 調査区分 | 地点ｺｰﾄﾞ | 水系名 | 水域名 | 測定地点名 | 類型 | 基準点 | 調査機関名 | 分析機関名 | 地点統一番号
2011 |  | 通日調査(測定計画に基づくもの) | 64 |  | 西彼海域 | 式見沖 | A | 補助地点 | 長崎市 |  | 42-621-64
項目 |  |  | 単位 | 05月31日 | 05月31日 | 05月31日 | 05月31日 | 08月09日 | 08月09日 | 08月09日 | 08月09日 | 11月15日 | 11月15日 | 11月15日 | 11月15日 | 02月27日 | 02月27日 | 02月27日 | 02月27日
一般項目 | 採取時刻 |  |  | 09時55分 | 10時00分 | 14時30分 | 14時35分 | 10時10分 | 10時15分 | 14時30分 | 14時35分 | 10時10分 | 10時15分 | 14時40分 | 14時45分 | 09時55分 | 10時00分 | 14時25分 | 14時30分
| 採取位置 |  |  | 上層（表層） | 中層 | 上層（表層） | 中層 | 上層（表層） | 中層 | 上層（表層） | 中層 | 上層（表層） | 中層 | 上層（表層） | 中層 | 上層（表層） | 中層 | 上層（表層） | 中層
| 採取水深 |  | m | 0.5 | 2 | 0.5 | 2 | 0.5 | 2 | 0.5 | 2 | 0.5 | 2 | 0.5 | 2 | 0.5 | 2 | 0.5 | 2
一般項目 | 天候コード |  |  | 晴れ | 晴れ | 晴れ | 晴れ | 曇り | 曇り | 曇り | 曇り | 快晴 | 快晴 | 晴れ | 晴れ | 晴れ | 晴れ | 晴れ | 晴れ
一般項目 | 流況コード
一般項目 | 臭気コード
一般項目 | 色相コード
一般項目 | 気温 |  | ℃ | 22 | 22 | 23.5 | 23.5 | 27.5 | 27.5 | 29 | 29 | 17.5 | 17.5 | 22.5 | 22.5 | 9.5 | 9.5 | 12.5 | 12.5
一般項目 | 水温 |  | ℃ | 20 | 20 | 21 | 21 | 26.5 | 26.5 | 27 | 27 | 21.5 | 21.5 | 20.5 | 21 | 13.5 | 13.5 | 13.5 | 13.5
一般項目 | 流量 |  | m3/S
一般項目 | 全水深 |  | m | 8.5 |  | 8 |  | 9.5 |  | 12 |  | 9.5 |  | 10.5 |  | 10.7 |  | 10.1
一般項目 | 透明度 |  | m | > 8.5 |  | > 8 |  | 1.8 |  | 5 |  | 8 |  | 7.5 |  | > 10.7 |  | > 10.1
生活環境項目 | pH |  |  | 8.2 | 8.2 | 8.2 | 8.2 | 8.2 | 8.2 | 8.2 | 8.2 | 8.2 | 8.2 | 8.2 | 8.2 | 8.2 | 8.2 | 8.2 | 8.2
生活環境項目 | DO |  | mg/l | 7.8 | 8.2 | 8.5 | 8.5 | 6.3 | 6.8 | 7 | 7 | 7.3 | 7.1 | 7.5 | 7.3 | 8.2 | 8.3 | 8.7 | 8.7
生活環境項目 | BOD |  | mg/l
生活環境項目 | COD |  | mg/l | 0.7 | 0.6 | 1 | 1.1 | 1.4 | 1 | 1.4 | 0.9 | 0.9 | < 0.5 | 1.2 | 1.2 | 0.6 | 0.5 | 0.8 | 0.8
生活環境項目 | SS |  | mg/l
生活環境項目 | 大腸菌群数 |  | MPN/100ml | 4.5 | 2 | < 1.8 | < 1.8 | 490 | 330 | 23 | 17 | 22 | 9.3 | < 1.8 | < 1.8 | 4 | < 1.8 | 2 | < 1.8
生活環境項目 | n-ヘキサン抽出物質_油分等 |  | mg/l
全窒素全燐 | 全窒素 |  | mg/l
全窒素全燐 | 全燐 |  | mg/l
健康項目 | カドミウム |  | mg/l | < 0.001 |  |  |  | < 0.001 |  |  |  | < 0.001 |  |  |  | < 0.001
健康項目 | 全シアン |  | mg/l | < 0.1 |  |  |  | < 0.1 |  |  |  | < 0.1 |  |  |  | < 0.1
健康項目 | 鉛 |  | mg/l | < 0.005 |  |  |  | < 0.005 |  |  |  | < 0.005 |  |  |  | < 0.005
健康項目 | 六価クロム |  | mg/l | < 0.005 |  |  |  | < 0.005 |  |  |  | < 0.005 |  |  |  | < 0.005
健康項目 | 砒素 |  | mg/l | 0.001 |  |  |  | 0.002 |  |  |  | 0.002 |  |  |  | 0.002
健康項目 | 総水銀 |  | mg/l | < 0.0005 |  |  |  | < 0.0005 |  |  |  | < 0.0005 |  |  |  | < 0.0005
健康項目 | アルキル水銀 |  | mg/l | < 0.0005 |  |  |  | < 0.0005 |  |  |  | < 0.0005 |  |  |  | < 0.0005
健康項目 | PCB |  | mg/l |  |  |  |  | < 0.0005 |  |  |  | < 0.0005
健康項目 | ジクロロメタン |  | mg/l | < 0.002 | [7 empty] | < 0.002
健康項目 | 四塩化炭素 |  | mg/l | < 0.0002 | [7 empty] | < 0.0002
健康項目 | 1,2-ジクロロエタン |  | mg/l | < 0.0004 | [7 empty] | < 0.0004
健康項目 | 1,1-ジクロロエチレン |  | mg/l | < 0.01 | [7 empty] | < 0.01
健康項目 | シス-1,2-ジクロロエチレン |  | mg/l | < 0.004 | [7 empty] | < 0.004
健康項目 | 1,1,1-トリクロロエタン |  | mg/l | < 0.1 | [7 empty] | < 0.1
健康項目 | 1,1,2-トリクロロエタン |  | mg/l | < 0.0006 | [7 empty] | < 0.0006
健康項目 | トリクロロエチレン |  | mg/l | < 0.003 | [7 empty] | < 0.003
健康項目 | テトラクロロエチレン |  | mg/l | < 0.001 | [7 empty] | < 0.001
健康項目 | 1,3-ジクロロプロペン |  | mg/l | < 0.0002 | [7 empty] | < 0.0002
健康項目 | チウラム |  | mg/l |  |  |  |  | < 0.0006 | [7 empty] | < 0.0006
健康項目 | シマジン |  | mg/l |  |  |  |  | < 0.0003 | [7 empty] | < 0.0003
健康項目 | チオベンカルブ |  | mg/l |  |  |  |  | < 0.002 | [7 empty] | < 0.002
健康項目 | ベンゼン |  | mg/l | < 0.001 | [7 empty] | < 0.001
健康項目 | セレン |  | mg/l |  |  |  |  | < 0.001 | [7 empty] | < 0.001
健康項目 | 硝酸性窒素 |  | mg/l
健康項目 | 亜硝酸性窒素 |  | mg/l |  |  |  |  | < 0.02 | [7 empty] | < 0.02
健康項目 | 硝酸性窒素及び亜硝酸性窒素 |  | mg/l |  |  |  |  | 0.11 | [7 empty] | 0.07
健康項目 | ふっ素 |  | mg/l
健康項目 | ほう素 |  | mg/l
健康項目 | 1,4-ジオキサン |  | mg/l | < 0.005 | [7 empty] | < 0.005
要監視項目 | クロロホルム（要監視） |  | mg/l | [8 empty] | < 0.006
要監視項目 | トランス-1,2-ジクロロエチレン |  | mg/l | [8 empty] | < 0.004
要監視項目 | 1,2-ジクロロプロパン |  | mg/l | [8 empty] | < 0.006
要監視項目 | p-ジクロロベンゼン |  | mg/l | [8 empty] | < 0.02
要監視項目 | イソキサチオン |  | mg/l | [8 empty] | < 0.0008
要監視項目 | ダイアジノン |  | mg/l | [8 empty] | < 0.0005
要監視項目 | フェニトロチオン |  | mg/l | [8 empty] | < 0.0003
要監視項目 | イソプロチオラン |  | mg/l | [8 empty] | < 0.004
要監視項目 | オキシン銅 |  | mg/l
要監視項目 | クロロタロニル |  | mg/l | [8 empty] | < 0.005
要監視項目 | プロピザミド |  | mg/l | [8 empty] | < 0.0008
要監視項目 | EPN |  | mg/l | [8 empty] | < 0.0006
要監視項目 | ジクロルボス |  | mg/l | [8 empty] | < 0.0008
要監視項目 | フェノブカルブ |  | mg/l | [8 empty] | < 0.003
要監視項目 | イプロベンホス |  | mg/l | [8 empty] | < 0.0008
要監視項目 | クロルニトロフェン |  | mg/l | [8 empty] | < 0.0001
要監視項目 | トルエン |  | mg/l | [8 empty] | < 0.06
要監視項目 | キシレン |  | mg/l | [8 empty] | < 0.04
要監視項目 | フタル酸ジエチルヘキシル |  | mg/l
要監視項目 | ニッケル |  | mg/l
要監視項目 | モリブデン |  | mg/l
要監視項目 | アンチモン |  | mg/l
要監視項目 | 塩化ビニルモノマー |  | mg/l
要監視項目 | エピクロロヒドリン |  | mg/l
要監視項目 | 全マンガン |  | mg/l
要監視項目 | ウラン |  | mg/l
トリハロメタン生成能 | トリハロメタン生成能 |  | mg/l
トリハロメタン生成能 | クロロホルム生成能 |  | mg/l
トリハロメタン生成能 | ブロモジクロロメタン生成能 |  | mg/l
トリハロメタン生成能 | ジブロモクロロメタン生成能 |  | mg/l
トリハロメタン生成能 | ブロモホルム生成能 |  | mg/l
特殊項目 | フェノール類 |  | mg/l
特殊項目 | 銅 |  | mg/l
特殊項目 | 亜鉛 |  | mg/l
特殊項目 | 鉄_溶解性 |  | mg/l
特殊項目 | マンガン_溶解性 |  | mg/l
特殊項目 | クロム |  | mg/l
水生生物保全項目（環境基準） | 全亜鉛 |  | mg/l | 0.009 | [7 empty] | < 0.001
水生生物保全項目（要監視） | クロロホルム（水生生物保全） |  | mg/l
水生生物保全項目（要監視） | フェノール |  | mg/l
水生生物保全項目（要監視） | ホルムアルデヒド |  | mg/l
その他項目 | アンモニア性窒素
その他項目 | 燐酸態燐
その他項目 | クロロフィルa
その他項目 | ＴＯＣ
その他項目 | 電気伝導度
その他項目 | 透視度
その他項目 | 塩化物イオン |  |  | 18000 |  |  |  | 17000 |  |  |  | 17000 |  |  |  | 18000
その他項目 | ＭＢＡＳ
その他項目 | 濁度
その他項目 | ふん便性大腸菌群数
その他項目 | トリブチルスズ
その他項目 | トリフェニルスズ
その他項目 | 4-ｔ－オクチルフェノール
その他項目 | ノニルフェノール
その他項目 | ビスフェノールA
その他項目 | 2,4-ジクロロフェノール
その他項目 | その他項目17
その他項目 | その他項目18
その他項目 | その他項目19
その他項目 | その他項目20
その他項目 | その他項目21
その他項目 | その他項目22
その他項目 | その他項目23
その他項目 | その他項目24
その他項目 | その他項目25
その他項目 | その他項目26
その他項目 | その他項目27
その他項目 | その他項目28
その他項目 | その他項目29
その他項目 | その他項目30
その他項目 | その他項目31
その他項目 | その他項目32
その他項目 | その他項目33
その他項目 | その他項目34
その他項目 | その他項目35
その他項目 | その他項目36
その他項目 | その他項目37
その他項目 | その他項目38
その他項目 | その他項目39
その他項目 | その他項目40
備考

## 622_01_脇岬港
年度 |  | 調査区分 | 地点ｺｰﾄﾞ | 水系名 | 水域名 | 測定地点名 | 類型 | 基準点 | 調査機関名 | 分析機関名 | 地点統一番号
2011 |  | 通日調査(測定計画に基づくもの) | 01 |  | 橘湾 | 脇岬港 | A | 基準地点 | 長崎市 |  | 42-622-01
項目 |  |  | 単位 | 05月25日 | 05月25日 | 05月25日 | 05月25日 | 08月30日 | 08月30日 | 08月30日 | 08月30日 | 11月22日 | 11月22日 | 11月22日 | 11月22日 | 02月24日 | 02月24日 | 02月24日 | 02月24日
一般項目 | 採取時刻 |  |  | 10時05分 | 10時10分 | 15時55分 | 16時00分 | 09時40分 | 09時55分 | 15時00分 | 15時10分 | 09時50分 | 09時55分 | 13時40分 | 13時45分 | 08時35分 | 08時40分 | 13時30分 | 13時35分
| 採取位置 |  |  | 上層（表層） | 中層 | 上層（表層） | 中層 | 上層（表層） | 中層 | 上層（表層） | 中層 | 上層（表層） | 中層 | 上層（表層） | 中層 | 上層（表層） | 中層 | 上層（表層） | 中層
| 採取水深 |  | m | 0.5 | 2 | 0.5 | 2 | 0.5 | 2 | 0.5 | 2 | 0.5 | 2 | 0.5 | 2 | 0.5 | 2 | 0.5 | 2
一般項目 | 天候コード |  |  | 曇り | 曇り | 霧雨 | 霧雨 | 快晴 | 快晴 | 快晴 | 快晴 | 快晴 | 快晴 | 晴れ | 晴れ | 薄曇り | 薄曇り | 晴れ | 晴れ
一般項目 | 流況コード
一般項目 | 臭気コード
一般項目 | 色相コード
一般項目 | 気温 |  | ℃ | 19 | 19 | 22 | 22 | 30 | 30 | 32 | 32 | 12.5 | 12.5 | 15 | 15 | 9.5 | 9.5 | 11 | 11
一般項目 | 水温 |  | ℃ | 19.5 | 19.5 | 20 | 20 | 27.5 | 27.5 | 29 | 27 | 19.5 | 19 | 19.5 | 20 | 12.5 | 12.5 | 12.5 | 12.5
一般項目 | 流量 |  | m3/S
一般項目 | 全水深 |  | m | 曇り: 13.2; 霧雨: 17.5; 快晴: 20.7; 快晴: 17.7; 快晴: 19.8; 晴れ: 23; 薄曇り: 18.9; 晴れ: 18.1
一般項目 | 透明度 |  | m | 曇り: 12.5; 霧雨: 13; 快晴: 11; 快晴: 8.5; 快晴: 9.5; 晴れ: 9.5; 薄曇り: 10.5; 晴れ: 9.5
生活環境項目 | pH |  |  | 8.2 | 8.2 | 8.2 | 8.2 | 8.2 | 8.2 | 8.2 | 8.2 | 8.2 | 8.2 | 8.2 | 8.2 | 8.3 | 8.3 | 8.3 | 8.3
生活環境項目 | DO |  | mg/l | 7.6 | 7.7 | 7.7 | 7.8 | 8.1 | 7.7 | 8 | 8.1 | 7.2 | 7.4 | 7.3 | 7.5 | 9 | 9.3 | 8.9 | 8.8
生活環境項目 | BOD |  | mg/l
生活環境項目 | COD |  | mg/l | 0.9 | 0.7 | 1.2 | 1.1 | 1.5 | 1 | 1.7 | 1.4 | 0.9 | 1 | 1 | 1 | 1.1 | 0.9 | 0.9 | 0.9
生活環境項目 | SS |  | mg/l
生活環境項目 | 大腸菌群数 |  | MPN/100ml | < 1.8 | 2 | < 1.8 | 2 | < 1.8 | < 1.8 | < 1.8 | < 1.8 | < 1.8 | < 1.8 | < 1.8 | < 1.8 | < 1.8 | < 1.8 | < 1.8 | < 1.8
生活環境項目 | n-ヘキサン抽出物質_油分等 |  | mg/l
全窒素全燐 | 全窒素 |  | mg/l
全窒素全燐 | 全燐 |  | mg/l
健康項目 | カドミウム |  | mg/l | 曇り: < 0.001; 快晴: < 0.001; 快晴: < 0.001; 薄曇り: < 0.001
健康項目 | 全シアン |  | mg/l | 曇り: < 0.1; 快晴: < 0.1; 快晴: < 0.1; 薄曇り: < 0.1
健康項目 | 鉛 |  | mg/l | 曇り: < 0.005; 快晴: < 0.005; 快晴: < 0.005; 薄曇り: < 0.005
健康項目 | 六価クロム |  | mg/l | 曇り: < 0.005; 快晴: < 0.005; 快晴: < 0.005; 薄曇り: < 0.005
健康項目 | 砒素 |  | mg/l | 曇り: 0.002; 快晴: 0.002; 快晴: 0.002; 薄曇り: 0.001
健康項目 | 総水銀 |  | mg/l | 曇り: < 0.0005; 快晴: < 0.0005; 快晴: < 0.0005; 薄曇り: < 0.0005
健康項目 | アルキル水銀 |  | mg/l | 曇り: < 0.0005; 快晴: < 0.0005; 快晴: < 0.0005; 薄曇り: < 0.0005
健康項目 | PCB |  | mg/l | 快晴: < 0.0005; 快晴: < 0.0005
健康項目 | ジクロロメタン |  | mg/l | 曇り: < 0.002; 快晴: < 0.002
健康項目 | 四塩化炭素 |  | mg/l | 曇り: < 0.0002; 快晴: < 0.0002
健康項目 | 1,2-ジクロロエタン |  | mg/l | 曇り: < 0.0004; 快晴: < 0.0004
健康項目 | 1,1-ジクロロエチレン |  | mg/l | 曇り: < 0.01; 快晴: < 0.01
健康項目 | シス-1,2-ジクロロエチレン |  | mg/l | 曇り: < 0.004; 快晴: < 0.004
健康項目 | 1,1,1-トリクロロエタン |  | mg/l | 曇り: < 0.1; 快晴: < 0.1
健康項目 | 1,1,2-トリクロロエタン |  | mg/l | 曇り: < 0.0006; 快晴: < 0.0006
健康項目 | トリクロロエチレン |  | mg/l | 曇り: < 0.003; 快晴: < 0.003
健康項目 | テトラクロロエチレン |  | mg/l | 曇り: < 0.001; 快晴: < 0.001
健康項目 | 1,3-ジクロロプロペン |  | mg/l | 曇り: < 0.0002; 快晴: < 0.0002
健康項目 | チウラム |  | mg/l | 快晴: < 0.0006; 薄曇り: < 0.0006
健康項目 | シマジン |  | mg/l | 快晴: < 0.0003; 薄曇り: < 0.0003
健康項目 | チオベンカルブ |  | mg/l | 快晴: < 0.002; 薄曇り: < 0.002
健康項目 | ベンゼン |  | mg/l | 曇り: < 0.001; 快晴: < 0.001
健康項目 | セレン |  | mg/l | 快晴: < 0.001; 薄曇り: < 0.001
健康項目 | 硝酸性窒素 |  | mg/l
健康項目 | 亜硝酸性窒素 |  | mg/l | 快晴: < 0.02; 薄曇り: < 0.02
健康項目 | 硝酸性窒素及び亜硝酸性窒素 |  | mg/l | 快晴: < 0.04; 薄曇り: 0.05
健康項目 | ふっ素 |  | mg/l
健康項目 | ほう素 |  | mg/l
健康項目 | 1,4-ジオキサン |  | mg/l | 曇り: < 0.005; 快晴: < 0.005
要監視項目 | クロロホルム（要監視） |  | mg/l | 快晴: < 0.006
要監視項目 | トランス-1,2-ジクロロエチレン |  | mg/l | 快晴: < 0.004
要監視項目 | 1,2-ジクロロプロパン |  | mg/l | 快晴: < 0.006
要監視項目 | p-ジクロロベンゼン |  | mg/l | 快晴: < 0.02
要監視項目 | イソキサチオン |  | mg/l | 快晴: < 0.0008
要監視項目 | ダイアジノン |  | mg/l | 快晴: < 0.0005
要監視項目 | フェニトロチオン |  | mg/l | 快晴: < 0.0003
要監視項目 | イソプロチオラン |  | mg/l | 快晴: < 0.004
要監視項目 | オキシン銅 |  | mg/l
要監視項目 | クロロタロニル |  | mg/l | 快晴: < 0.005
要監視項目 | プロピザミド |  | mg/l | 快晴: < 0.0008
要監視項目 | EPN |  | mg/l | 快晴: < 0.0006
要監視項目 | ジクロルボス |  | mg/l | 快晴: < 0.0008
要監視項目 | フェノブカルブ |  | mg/l | 快晴: < 0.003
要監視項目 | イプロベンホス |  | mg/l | 快晴: < 0.0008
要監視項目 | クロルニトロフェン |  | mg/l | 快晴: < 0.0001
要監視項目 | トルエン |  | mg/l | 快晴: < 0.06
要監視項目 | キシレン |  | mg/l | 快晴: < 0.04
要監視項目 | フタル酸ジエチルヘキシル |  | mg/l
要監視項目 | ニッケル |  | mg/l
要監視項目 | モリブデン |  | mg/l
要監視項目 | アンチモン |  | mg/l
要監視項目 | 塩化ビニルモノマー |  | mg/l
要監視項目 | エピクロロヒドリン |  | mg/l
要監視項目 | 全マンガン |  | mg/l
要監視項目 | ウラン |  | mg/l
トリハロメタン生成能 | トリハロメタン生成能 |  | mg/l
トリハロメタン生成能 | クロロホルム生成能 |  | mg/l
トリハロメタン生成能 | ブロモジクロロメタン生成能 |  | mg/l
トリハロメタン生成能 | ジブロモクロロメタン生成能 |  | mg/l
トリハロメタン生成能 | ブロモホルム生成能 |  | mg/l
特殊項目 | フェノール類 |  | mg/l
特殊項目 | 銅 |  | mg/l
特殊項目 | 亜鉛 |  | mg/l
特殊項目 | 鉄_溶解性 |  | mg/l
特殊項目 | マンガン_溶解性 |  | mg/l
特殊項目 | クロム |  | mg/l
水生生物保全項目（環境基準） | 全亜鉛 |  | mg/l | 曇り: < 0.001; 快晴: < 0.001
水生生物保全項目（要監視） | クロロホルム（水生生物保全） |  | mg/l
水生生物保全項目（要監視） | フェノール |  | mg/l
水生生物保全項目（要監視） | ホルムアルデヒド |  | mg/l
その他項目 | アンモニア性窒素
その他項目 | 燐酸態燐
その他項目 | クロロフィルa
その他項目 | ＴＯＣ
その他項目 | 電気伝導度
その他項目 | 透視度
その他項目 | 塩化物イオン |  |  | 曇り: 18000; 快晴: 18000; 快晴: 17000; 薄曇り: 18000
その他項目 | ＭＢＡＳ
その他項目 | 濁度
その他項目 | ふん便性大腸菌群数
その他項目 | トリブチルスズ
その他項目 | トリフェニルスズ
その他項目 | 4-ｔ－オクチルフェノール
その他項目 | ノニルフェノール
その他項目 | ビスフェノールA
その他項目 | 2,4-ジクロロフェノール
その他項目 | その他項目17
その他項目 | その他項目18
その他項目 | その他項目19
その他項目 | その他項目20
その他項目 | その他項目21
その他項目 | その他項目22
その他項目 | その他項目23
その他項目 | その他項目24
その他項目 | その他項目25
その他項目 | その他項目26
その他項目 | その他項目27
その他項目 | その他項目28
その他項目 | その他項目29
その他項目 | その他項目30
その他項目 | その他項目31
その他項目 | その他項目32
その他項目 | その他項目33
その他項目 | その他項目34
その他項目 | その他項目35
その他項目 | その他項目36
その他項目 | その他項目37
その他項目 | その他項目38
その他項目 | その他項目39
その他項目 | その他項目40
備考

## 622_02_為石漁港
年度 |  | 調査区分 | 地点ｺｰﾄﾞ | 水系名 | 水域名 | 測定地点名 | 類型 | 基準点 | 調査機関名 | 分析機関名 | 地点統一番号
2011 |  | 通日調査(測定計画に基づくもの) | 02 |  | 橘湾 | 為石漁港 | A | 基準地点 | 長崎市 |  | 42-622-02
項目 |  |  | 単位 | 05月25日 | 05月25日 | 05月25日 | 05月25日 | 08月30日 | 08月30日 | 08月30日 | 08月30日 | 11月22日 | 11月22日 | 11月22日 | 11月22日 | 02月24日 | 02月24日 | 02月24日 | 02月24日
一般項目 | 採取時刻 |  |  | 10時50分 | 10時55分 | 14時15分 | 14時20分 | 11時20分 | 11時30分 | 14時05分 | 14時15分 | 10時45分 | 10時50分 | 14時25分 | 14時30分 | 10時00分 | 10時05分 | 15時15分 | 15時20分
| 採取位置 |  |  | 上層（表層） | 中層 | 上層（表層） | 中層 | 上層（表層） | 中層 | 上層（表層） | 中層 | 上層（表層） | 中層 | 上層（表層） | 中層 | 上層（表層） | 中層 | 上層（表層） | 中層
| 採取水深 |  | m | 0.5 | 2 | 0.5 | 2 | 0.5 | 2 | 0.5 | 2 | 0.5 | 2 | 0.5 | 2 | 0.5 | 2 | 0.5 | 2
一般項目 | 天候コード |  |  | 曇り | 曇り | 霧雨 | 霧雨 | 快晴 | 快晴 | 快晴 | 快晴 | 快晴 | 快晴 | 晴れ | 晴れ | 晴れ | 晴れ | 晴れ | 晴れ
一般項目 | 流況コード
一般項目 | 臭気コード
一般項目 | 色相コード
一般項目 | 気温 |  | ℃ | 19 | 19 | 22 | 22 | 30 | 30 | 31.5 | 31.5 | 13 | 13 | 16.5 | 16.5 | 9.5 | 9.5 | 11 | 11
一般項目 | 水温 |  | ℃ | 19.5 | 19.5 | 20 | 20 | 28 | 27.5 | 28.5 | 27 | 19 | 19 | 18.5 | 19 | 12 | 12 | 12.5 | 12.5
一般項目 | 流量 |  | m3/S
一般項目 | 全水深 |  | m | 曇り: 7.1; 霧雨: 7.2; 快晴: 7.4; 快晴: 6.2; 快晴: 6.5; 晴れ: 7.3; 晴れ: 7.8; 晴れ: 5.6
一般項目 | 透明度 |  | m | 曇り: > 7.1; 霧雨: > 7.2; 快晴: 7; 快晴: > 6.2; 快晴: > 6.5; 晴れ: > 7.3; 晴れ: > 7.8; 晴れ: > 5.6
生活環境項目 | pH |  |  | 8.2 | 8.2 | 8.2 | 8.2 | 8.2 | 8.2 | 8.2 | 8.2 | 8.2 | 8.2 | 8.2 | 8.2 | 8.3 | 8.3 | 8.3 | 8.3
生活環境項目 | DO |  | mg/l | 7.9 | 7.9 | 7.7 | 7.9 | 7.2 | 7.5 | 7.8 | 7.8 | 7.4 | 7.4 | 7.5 | 7.4 | 9 | 8.8 | 9.1 | 9
生活環境項目 | BOD |  | mg/l
生活環境項目 | COD |  | mg/l | 0.9 | 0.8 | 1 | 0.9 | 1.1 | 0.9 | 1.6 | 1.3 | 0.9 | 0.9 | 1 | 1 | 1 | 0.9 | 1.1 | 1
生活環境項目 | SS |  | mg/l
生活環境項目 | 大腸菌群数 |  | MPN/100ml | 2 | 4.5 | 2 | < 1.8 | 4.5 | 9.2 | 2 | < 1.8 | 33 | 11 | 33 | 2 | 7.8 | 4 | 4.5 | < 1.8
生活環境項目 | n-ヘキサン抽出物質_油分等 |  | mg/l
全窒素全燐 | 全窒素 |  | mg/l
全窒素全燐 | 全燐 |  | mg/l
健康項目 | カドミウム |  | mg/l | 曇り: < 0.001; 快晴: < 0.001; 快晴: < 0.001; 晴れ: < 0.001
健康項目 | 全シアン |  | mg/l | 曇り: < 0.1; 快晴: < 0.1; 快晴: < 0.1; 晴れ: < 0.1
健康項目 | 鉛 |  | mg/l | 曇り: < 0.005; 快晴: < 0.005; 快晴: < 0.005; 晴れ: < 0.005
健康項目 | 六価クロム |  | mg/l | 曇り: < 0.005; 快晴: < 0.005; 快晴: < 0.005; 晴れ: < 0.005
健康項目 | 砒素 |  | mg/l | 曇り: 0.001; 快晴: 0.003; 快晴: 0.002; 晴れ: 0.001
健康項目 | 総水銀 |  | mg/l | 曇り: < 0.0005; 快晴: < 0.0005; 快晴: < 0.0005; 晴れ: < 0.0005
健康項目 | アルキル水銀 |  | mg/l | 曇り: < 0.0005; 快晴: < 0.0005; 快晴: < 0.0005; 晴れ: < 0.0005
健康項目 | PCB |  | mg/l | 快晴: < 0.0005; 快晴: < 0.0005
健康項目 | ジクロロメタン |  | mg/l | 曇り: < 0.002; 快晴: < 0.002
健康項目 | 四塩化炭素 |  | mg/l | 曇り: < 0.0002; 快晴: < 0.0002
健康項目 | 1,2-ジクロロエタン |  | mg/l | 曇り: < 0.0004; 快晴: < 0.0004
健康項目 | 1,1-ジクロロエチレン |  | mg/l | 曇り: < 0.01; 快晴: < 0.01
健康項目 | シス-1,2-ジクロロエチレン |  | mg/l | 曇り: < 0.004; 快晴: < 0.004
健康項目 | 1,1,1-トリクロロエタン |  | mg/l | 曇り: < 0.1; 快晴: < 0.1
健康項目 | 1,1,2-トリクロロエタン |  | mg/l | 曇り: < 0.0006; 快晴: < 0.0006
健康項目 | トリクロロエチレン |  | mg/l | 曇り: < 0.003; 快晴: < 0.003
健康項目 | テトラクロロエチレン |  | mg/l | 曇り: < 0.001; 快晴: < 0.001
健康項目 | 1,3-ジクロロプロペン |  | mg/l | 曇り: < 0.0002; 快晴: < 0.0002
健康項目 | チウラム |  | mg/l | 快晴: < 0.0006; 晴れ: < 0.0006
健康項目 | シマジン |  | mg/l | 快晴: < 0.0003; 晴れ: < 0.0003
健康項目 | チオベンカルブ |  | mg/l | 快晴: < 0.002; 晴れ: < 0.002
健康項目 | ベンゼン |  | mg/l | 曇り: < 0.001; 快晴: < 0.001
健康項目 | セレン |  | mg/l | 快晴: < 0.001; 晴れ: < 0.001
健康項目 | 硝酸性窒素 |  | mg/l
健康項目 | 亜硝酸性窒素 |  | mg/l | 快晴: < 0.02; 晴れ: < 0.02
健康項目 | 硝酸性窒素及び亜硝酸性窒素 |  | mg/l | 快晴: < 0.04; 晴れ: 0.06
健康項目 | ふっ素 |  | mg/l
健康項目 | ほう素 |  | mg/l
健康項目 | 1,4-ジオキサン |  | mg/l | 曇り: < 0.005; 快晴: < 0.005
要監視項目 | クロロホルム（要監視） |  | mg/l | 快晴: < 0.006
要監視項目 | トランス-1,2-ジクロロエチレン |  | mg/l | 快晴: < 0.004
要監視項目 | 1,2-ジクロロプロパン |  | mg/l | 快晴: < 0.006
要監視項目 | p-ジクロロベンゼン |  | mg/l | 快晴: < 0.02
要監視項目 | イソキサチオン |  | mg/l | 快晴: < 0.0008
要監視項目 | ダイアジノン |  | mg/l | 快晴: < 0.0005
要監視項目 | フェニトロチオン |  | mg/l | 快晴: < 0.0003
要監視項目 | イソプロチオラン |  | mg/l | 快晴: < 0.004
要監視項目 | オキシン銅 |  | mg/l
要監視項目 | クロロタロニル |  | mg/l | 快晴: < 0.005
要監視項目 | プロピザミド |  | mg/l | 快晴: < 0.0008
要監視項目 | EPN |  | mg/l | 快晴: < 0.0006
要監視項目 | ジクロルボス |  | mg/l | 快晴: < 0.0008
要監視項目 | フェノブカルブ |  | mg/l | 快晴: < 0.003
要監視項目 | イプロベンホス |  | mg/l | 快晴: < 0.0008
要監視項目 | クロルニトロフェン |  | mg/l | 快晴: < 0.0001
要監視項目 | トルエン |  | mg/l | 快晴: < 0.06
要監視項目 | キシレン |  | mg/l | 快晴: < 0.04
要監視項目 | フタル酸ジエチルヘキシル |  | mg/l
要監視項目 | ニッケル |  | mg/l
要監視項目 | モリブデン |  | mg/l
要監視項目 | アンチモン |  | mg/l
要監視項目 | 塩化ビニルモノマー |  | mg/l
要監視項目 | エピクロロヒドリン |  | mg/l
要監視項目 | 全マンガン |  | mg/l
要監視項目 | ウラン |  | mg/l
トリハロメタン生成能 | トリハロメタン生成能 |  | mg/l
トリハロメタン生成能 | クロロホルム生成能 |  | mg/l
トリハロメタン生成能 | ブロモジクロロメタン生成能 |  | mg/l
トリハロメタン生成能 | ジブロモクロロメタン生成能 |  | mg/l
トリハロメタン生成能 | ブロモホルム生成能 |  | mg/l
特殊項目 | フェノール類 |  | mg/l
特殊項目 | 銅 |  | mg/l
特殊項目 | 亜鉛 |  | mg/l
特殊項目 | 鉄_溶解性 |  | mg/l
特殊項目 | マンガン_溶解性 |  | mg/l
特殊項目 | クロム |  | mg/l
水生生物保全項目（環境基準） | 全亜鉛 |  | mg/l | 曇り: 0.011; 快晴: < 0.001
水生生物保全項目（要監視） | クロロホルム（水生生物保全） |  | mg/l
水生生物保全項目（要監視） | フェノール |  | mg/l
水生生物保全項目（要監視） | ホルムアルデヒド |  | mg/l
その他項目 | アンモニア性窒素
その他項目 | 燐酸態燐
その他項目 | クロロフィルa
その他項目 | ＴＯＣ
その他項目 | 電気伝導度
その他項目 | 透視度
その他項目 | 塩化物イオン |  |  | 曇り: 18000; 快晴: 17000; 快晴: 18000; 晴れ: 18000
その他項目 | ＭＢＡＳ
その他項目 | 濁度
その他項目 | ふん便性大腸菌群数
その他項目 | トリブチルスズ
その他項目 | トリフェニルスズ
その他項目 | 4-ｔ－オクチルフェノール
その他項目 | ノニルフェノール
その他項目 | ビスフェノールA
その他項目 | 2,4-ジクロロフェノール
その他項目 | その他項目17
その他項目 | その他項目18
その他項目 | その他項目19
その他項目 | その他項目20
その他項目 | その他項目21
その他項目 | その他項目22
その他項目 | その他項目23
その他項目 | その他項目24
その他項目 | その他項目25
その他項目 | その他項目26
その他項目 | その他項目27
その他項目 | その他項目28
その他項目 | その他項目29
その他項目 | その他項目30
その他項目 | その他項目31
その他項目 | その他項目32
その他項目 | その他項目33
その他項目 | その他項目34
その他項目 | その他項目35
その他項目 | その他項目36
その他項目 | その他項目37
その他項目 | その他項目38
その他項目 | その他項目39
その他項目 | その他項目40
備考

## 622_03_茂木港
年度 |  | 調査区分 | 地点ｺｰﾄﾞ | 水系名 | 水域名 | 測定地点名 | 類型 | 基準点 | 調査機関名 | 分析機関名 | 地点統一番号
2011 |  | 通日調査(測定計画に基づくもの) | 03 |  | 橘湾 | 茂木港 | A | 基準地点 | 長崎市 |  | 42-622-03
項目 |  |  | 単位 | 05月06日 | 05月06日 | 05月06日 | 05月06日 | 08月02日 | 08月02日 | 08月02日 | 08月02日 | 11月28日 | 11月28日 | 11月28日 | 11月28日 | 02月22日 | 02月22日 | 02月22日 | 02月22日
一般項目 | 採取時刻 |  |  | 11時30分 | 11時35分 | 15時10分 | 15時15分 | 11時10分 | 11時15分 | 15時15分 | 15時20分 | 10時55分 | 11時00分 | 14時30分 | 14時35分 | 11時00分 | 11時05分 | 14時35分 | 14時40分
| 採取位置 |  |  | 上層（表層） | 中層 | 上層（表層） | 中層 | 上層（表層） | 中層 | 上層（表層） | 中層 | 上層（表層） | 中層 | 上層（表層） | 中層 | 上層（表層） | 中層 | 上層（表層） | 中層
| 採取水深 |  | m | 0.5 | 2 | 0.5 | 2 | 0.5 | 2 | 0.5 | 2 | 0.5 | 2 | 0.5 | 2 | 0.5 | 2 | 0.5 | 2
一般項目 | 天候コード |  |  | 曇り | 曇り | 曇り | 曇り | 晴れ | 晴れ | 晴れ | 晴れ | 薄曇り | 薄曇り | 薄曇り | 薄曇り | 曇り | 曇り | 霧雨 | 霧雨
一般項目 | 流況コード
一般項目 | 臭気コード
一般項目 | 色相コード
一般項目 | 気温 |  | ℃ | 18 | 18 | 21 | 21 | 29 | 29 | 30 | 30 | 17.5 | 17.5 | 20 | 20 | 7.5 | 7.5 | 10 | 10
一般項目 | 水温 |  | ℃ | 17.5 | 17.5 | 17.5 | 17.5 | 21 | 21 | 22 | 22 | 19.5 | 19.5 | 20 | 20 | 12 | 12 | 12.5 | 12.5
一般項目 | 流量 |  | m3/S
一般項目 | 全水深 |  | m | 曇り: 10.4; 曇り: 8.3; 晴れ: 11.1; 晴れ: 7.3; 薄曇り: 11.1; 薄曇り: 9.6; 曇り: 9.6; 霧雨: 9
一般項目 | 透明度 |  | m | 曇り: 7.5; 曇り: 7; 晴れ: 5.5; 晴れ: 5; 薄曇り: 7.5; 薄曇り: 6; 曇り: 8.5; 霧雨: > 9
生活環境項目 | pH |  |  | 8.2 | 8.2 | 8.3 | 8.3 | 8.2 | 8.2 | 8.2 | 8.2 | 8.2 | 8.2 | 8.2 | 8.2 | 8.3 | 8.3 | 8.3 | 8.3
生活環境項目 | DO |  | mg/l | 8.5 | 8.6 | 8.4 | 8.5 | 7.5 | 7.4 | 7.6 | 7.6 | 8.1 | 8 | 8.2 | 8.1 | 8.6 | 8.8 | 8.6 | 8.8
生活環境項目 | BOD |  | mg/l
生活環境項目 | COD |  | mg/l | 0.8 | 0.9 | 0.9 | 0.9 | 1.5 | 1.4 | 1.1 | 1 | 1.2 | 1.2 | 1.2 | 1.1 | 0.8 | 0.6 | 0.8 | 0.6
生活環境項目 | SS |  | mg/l
生活環境項目 | 大腸菌群数 |  | MPN/100ml | 4.5 | 4.5 | 4.5 | 9.3 | 1.8 | 4.5 | < 1.8 | 7.8 | 4.5 | 2 | < 1.8 | < 1.8 | 2 | < 1.8 | < 1.8 | < 1.8
生活環境項目 | n-ヘキサン抽出物質_油分等 |  | mg/l
全窒素全燐 | 全窒素 |  | mg/l
全窒素全燐 | 全燐 |  | mg/l
健康項目 | カドミウム |  | mg/l | 曇り: < 0.001; 晴れ: < 0.001; 薄曇り: < 0.001; 曇り: < 0.001
健康項目 | 全シアン |  | mg/l | 曇り: < 0.1; 晴れ: < 0.1; 薄曇り: < 0.1; 曇り: < 0.1
健康項目 | 鉛 |  | mg/l | 曇り: < 0.005; 晴れ: < 0.005; 薄曇り: < 0.005; 曇り: < 0.005
健康項目 | 六価クロム |  | mg/l | 曇り: < 0.005; 晴れ: < 0.005; 薄曇り: < 0.005; 曇り: < 0.005
健康項目 | 砒素 |  | mg/l | 曇り: 0.001; 晴れ: 0.002; 薄曇り: 0.002; 曇り: 0.001
健康項目 | 総水銀 |  | mg/l | 曇り: < 0.0005; 晴れ: < 0.0005; 薄曇り: < 0.0005; 曇り: < 0.0005
健康項目 | アルキル水銀 |  | mg/l | 曇り: < 0.0005; 晴れ: < 0.0005; 薄曇り: < 0.0005; 曇り: < 0.0005
健康項目 | PCB |  | mg/l | 晴れ: < 0.0005; 薄曇り: < 0.0005
健康項目 | ジクロロメタン |  | mg/l | 曇り: < 0.002; 薄曇り: < 0.002
健康項目 | 四塩化炭素 |  | mg/l | 曇り: < 0.0002; 薄曇り: < 0.0002
健康項目 | 1,2-ジクロロエタン |  | mg/l | 曇り: < 0.0004; 薄曇り: < 0.0004
健康項目 | 1,1-ジクロロエチレン |  | mg/l | 曇り: < 0.01; 薄曇り: < 0.01
健康項目 | シス-1,2-ジクロロエチレン |  | mg/l | 曇り: < 0.004; 薄曇り: < 0.004
健康項目 | 1,1,1-トリクロロエタン |  | mg/l | 曇り: < 0.1; 薄曇り: < 0.1
健康項目 | 1,1,2-トリクロロエタン |  | mg/l | 曇り: < 0.0006; 薄曇り: < 0.0006
健康項目 | トリクロロエチレン |  | mg/l | 曇り: < 0.003; 薄曇り: < 0.003
健康項目 | テトラクロロエチレン |  | mg/l | 曇り: < 0.001; 薄曇り: < 0.001
健康項目 | 1,3-ジクロロプロペン |  | mg/l | 曇り: < 0.0002; 薄曇り: < 0.0002
健康項目 | チウラム |  | mg/l | 晴れ: < 0.0006; 曇り: < 0.0006
健康項目 | シマジン |  | mg/l | 晴れ: < 0.0003; 曇り: < 0.0003
健康項目 | チオベンカルブ |  | mg/l | 晴れ: < 0.002; 曇り: < 0.002
健康項目 | ベンゼン |  | mg/l | 曇り: < 0.001; 薄曇り: < 0.001
健康項目 | セレン |  | mg/l | 晴れ: < 0.001; 曇り: < 0.001
健康項目 | 硝酸性窒素 |  | mg/l
健康項目 | 亜硝酸性窒素 |  | mg/l | 晴れ: < 0.02; 曇り: < 0.02
健康項目 | 硝酸性窒素及び亜硝酸性窒素 |  | mg/l | 晴れ: < 0.04; 曇り: 0.06
健康項目 | ふっ素 |  | mg/l
健康項目 | ほう素 |  | mg/l
健康項目 | 1,4-ジオキサン |  | mg/l | 曇り: < 0.005; 薄曇り: < 0.005
要監視項目 | クロロホルム（要監視） |  | mg/l | 薄曇り: < 0.006
要監視項目 | トランス-1,2-ジクロロエチレン |  | mg/l | 薄曇り: < 0.004
要監視項目 | 1,2-ジクロロプロパン |  | mg/l | 薄曇り: < 0.006
要監視項目 | p-ジクロロベンゼン |  | mg/l | 薄曇り: < 0.02
要監視項目 | イソキサチオン |  | mg/l | 薄曇り: < 0.0008
要監視項目 | ダイアジノン |  | mg/l | 薄曇り: < 0.0005
要監視項目 | フェニトロチオン |  | mg/l | 薄曇り: < 0.0003
要監視項目 | イソプロチオラン |  | mg/l | 薄曇り: < 0.004
要監視項目 | オキシン銅 |  | mg/l
要監視項目 | クロロタロニル |  | mg/l | 薄曇り: < 0.005
要監視項目 | プロピザミド |  | mg/l | 薄曇り: < 0.0008
要監視項目 | EPN |  | mg/l | 薄曇り: < 0.0006
要監視項目 | ジクロルボス |  | mg/l | 薄曇り: < 0.0008
要監視項目 | フェノブカルブ |  | mg/l | 薄曇り: < 0.003
要監視項目 | イプロベンホス |  | mg/l | 薄曇り: < 0.0008
要監視項目 | クロルニトロフェン |  | mg/l | 薄曇り: < 0.0001
要監視項目 | トルエン |  | mg/l | 薄曇り: < 0.06
要監視項目 | キシレン |  | mg/l | 薄曇り: < 0.04
要監視項目 | フタル酸ジエチルヘキシル |  | mg/l
要監視項目 | ニッケル |  | mg/l
要監視項目 | モリブデン |  | mg/l
要監視項目 | アンチモン |  | mg/l
要監視項目 | 塩化ビニルモノマー |  | mg/l
要監視項目 | エピクロロヒドリン |  | mg/l
要監視項目 | 全マンガン |  | mg/l
要監視項目 | ウラン |  | mg/l
トリハロメタン生成能 | トリハロメタン生成能 |  | mg/l
トリハロメタン生成能 | クロロホルム生成能 |  | mg/l
トリハロメタン生成能 | ブロモジクロロメタン生成能 |  | mg/l
トリハロメタン生成能 | ジブロモクロロメタン生成能 |  | mg/l
トリハロメタン生成能 | ブロモホルム生成能 |  | mg/l
特殊項目 | フェノール類 |  | mg/l
特殊項目 | 銅 |  | mg/l
特殊項目 | 亜鉛 |  | mg/l
特殊項目 | 鉄_溶解性 |  | mg/l
特殊項目 | マンガン_溶解性 |  | mg/l
特殊項目 | クロム |  | mg/l
水生生物保全項目（環境基準） | 全亜鉛 |  | mg/l | 曇り: 0.002; 薄曇り: < 0.001
水生生物保全項目（要監視） | クロロホルム（水生生物保全） |  | mg/l
水生生物保全項目（要監視） | フェノール |  | mg/l
水生生物保全項目（要監視） | ホルムアルデヒド |  | mg/l
その他項目 | アンモニア性窒素
その他項目 | 燐酸態燐
その他項目 | クロロフィルa
その他項目 | ＴＯＣ
その他項目 | 電気伝導度
その他項目 | 透視度
その他項目 | 塩化物イオン |  |  | 曇り: 18000; 晴れ: 17000; 薄曇り: 17000; 曇り: 18000
その他項目 | ＭＢＡＳ
その他項目 | 濁度
その他項目 | ふん便性大腸菌群数
その他項目 | トリブチルスズ
その他項目 | トリフェニルスズ
その他項目 | 4-ｔ－オクチルフェノール
その他項目 | ノニルフェノール
その他項目 | ビスフェノールA
その他項目 | 2,4-ジクロロフェノール
その他項目 | その他項目17
その他項目 | その他項目18
その他項目 | その他項目19
その他項目 | その他項目20
その他項目 | その他項目21
その他項目 | その他項目22
その他項目 | その他項目23
その他項目 | その他項目24
その他項目 | その他項目25
その他項目 | その他項目26
その他項目 | その他項目27
その他項目 | その他項目28
その他項目 | その他項目29
その他項目 | その他項目30
その他項目 | その他項目31
その他項目 | その他項目32
その他項目 | その他項目33
その他項目 | その他項目34
その他項目 | その他項目35
その他項目 | その他項目36
その他項目 | その他項目37
その他項目 | その他項目38
その他項目 | その他項目39
その他項目 | その他項目40
備考

## 622_04_有喜漁港
年度 |  | 調査区分 | 地点ｺｰﾄﾞ | 水系名 | 水域名 | 測定地点名 | 類型 | 基準点 | 調査機関名 | 分析機関名 | 地点統一番号
2011 |  | 年間調査 | 04 |  | 橘湾 | 有喜漁港 | A | 基準地点 | 長崎県 |  | 42-622-04
項目 |  |  | 単位 | 04月25日 | 04月25日 | 06月30日 | 06月30日 | 08月30日 | 08月30日 | 10月18日 | 10月18日 | 12月14日 | 12月14日 | 02月21日 | 02月21日
一般項目 | 採取時刻 |  |  | 09時51分 | 09時51分 | 10時55分 | 10時55分 | 10時13分 | 10時17分 | 09時48分 | 09時48分 | 09時45分 | 09時48分 | 09時43分 | 09時43分
| 採取位置 |  |  | 上層（表層） | 中層 | 上層（表層） | 中層 | 上層（表層） | 中層 | 上層（表層） | 中層 | 上層（表層） | 中層 | 上層（表層） | 中層
| 採取水深 |  | m | 0.5 | 2 | 0.5 | 2 | 0.5 | 2 | 0.5 | 2 | 0.5 | 2 | 0.5 | 2
一般項目 | 天候コード |  |  | 2 | 2 | 2 | 2 | 2 | 2 | 2 | 2 | 2 | 2 | 4 | 4
一般項目 | 流況コード
一般項目 | 臭気コード
一般項目 | 色相コード
一般項目 | 気温 |  | ℃ | 18.0 | 18.0 | 27.8 | 27.8 | 33.1 | 33.1 | 18.3 | 18.3 | 12.0 | 12.0 | 10.0 | 10.0
一般項目 | 水温 |  | ℃ | 15.4 | 15.4 | 25.6 | 25.6 | 28.3 | 28.3 | 22.6 | 22.6 | 16.0 | 16.0 | 9.5 | 9.5
一般項目 | 流量 |  | m3/S
一般項目 | 全水深 |  | m | 5.2 | 5.2 | 5.2 | 5.2 | 5.6 | 5.6 | 6.3 | 6.3 | 3.6 | 3.6
一般項目 | 透明度 |  | m | 5.2 | 5.2 | 5.2 | 5.2 | 4.6 | 4.6 | 3.5 | 3.5 | 3.6 | 3.6
生活環境項目 | pH |  |  | 8.1 | 8.2 | 8.2 | 8.2 | 8.2 | 8.2 | 8.1 | 8.1 | 8.1 | 8.1 | 8.1 | 8.1
生活環境項目 | DO |  | mg/l | 8.3 |  | 7.4 |  | 7.9 |  | 6.3 |  | 7.9 |  | 9.0
生活環境項目 | BOD |  | mg/l
生活環境項目 | COD |  | mg/l | 1.0 | 0.6 | 1.8 | 1.9 | 1.5 | 1.4 | 0.7 | 0.7 | 0.8 | 0.6 | 1.2 | 1.6
生活環境項目 | SS |  | mg/l
生活環境項目 | 大腸菌群数 |  | MPN/100ml | 79 |  | 49 |  | 350 |  | 49 |  | 79 |  | 220
生活環境項目 | n-ヘキサン抽出物質_油分等 |  | mg/l | < 0.5 |  | < 0.5 |  | < 0.5 |  | < 0.5 |  | < 0.5 |  | < 0.5
全窒素全燐 | 全窒素 |  | mg/l
全窒素全燐 | 全燐 |  | mg/l
健康項目 | カドミウム |  | mg/l |  |  |  |  | < 0.001
健康項目 | 全シアン |  | mg/l
健康項目 | 鉛 |  | mg/l |  |  |  |  | < 0.005
健康項目 | 六価クロム |  | mg/l |  |  |  |  | < 0.005
健康項目 | 砒素 |  | mg/l |  |  |  |  | 0.001
健康項目 | 総水銀 |  | mg/l |  |  |  |  | < 0.0005
健康項目 | アルキル水銀 |  | mg/l
健康項目 | PCB |  | mg/l
健康項目 | ジクロロメタン |  | mg/l
健康項目 | 四塩化炭素 |  | mg/l
健康項目 | 1,2-ジクロロエタン |  | mg/l
健康項目 | 1,1-ジクロロエチレン |  | mg/l
健康項目 | シス-1,2-ジクロロエチレン |  | mg/l
健康項目 | 1,1,1-トリクロロエタン |  | mg/l
健康項目 | 1,1,2-トリクロロエタン |  | mg/l
健康項目 | トリクロロエチレン |  | mg/l
健康項目 | テトラクロロエチレン |  | mg/l
健康項目 | 1,3-ジクロロプロペン |  | mg/l
健康項目 | チウラム |  | mg/l
健康項目 | シマジン |  | mg/l
健康項目 | チオベンカルブ |  | mg/l
健康項目 | ベンゼン |  | mg/l
健康項目 | セレン |  | mg/l
健康項目 | 硝酸性窒素 |  | mg/l
健康項目 | 亜硝酸性窒素 |  | mg/l
健康項目 | 硝酸性窒素及び亜硝酸性窒素 |  | mg/l
健康項目 | ふっ素 |  | mg/l
健康項目 | ほう素 |  | mg/l
健康項目 | 1,4-ジオキサン |  | mg/l
要監視項目 | クロロホルム（要監視） |  | mg/l
要監視項目 | トランス-1,2-ジクロロエチレン |  | mg/l
要監視項目 | 1,2-ジクロロプロパン |  | mg/l
要監視項目 | p-ジクロロベンゼン |  | mg/l
要監視項目 | イソキサチオン |  | mg/l
要監視項目 | ダイアジノン |  | mg/l
要監視項目 | フェニトロチオン |  | mg/l
要監視項目 | イソプロチオラン |  | mg/l
要監視項目 | オキシン銅 |  | mg/l
要監視項目 | クロロタロニル |  | mg/l
要監視項目 | プロピザミド |  | mg/l
要監視項目 | EPN |  | mg/l
要監視項目 | ジクロルボス |  | mg/l
要監視項目 | フェノブカルブ |  | mg/l
要監視項目 | イプロベンホス |  | mg/l
要監視項目 | クロルニトロフェン |  | mg/l
要監視項目 | トルエン |  | mg/l
要監視項目 | キシレン |  | mg/l
要監視項目 | フタル酸ジエチルヘキシル |  | mg/l
要監視項目 | ニッケル |  | mg/l
要監視項目 | モリブデン |  | mg/l
要監視項目 | アンチモン |  | mg/l
要監視項目 | 塩化ビニルモノマー |  | mg/l
要監視項目 | エピクロロヒドリン |  | mg/l
要監視項目 | 全マンガン |  | mg/l
要監視項目 | ウラン |  | mg/l
トリハロメタン生成能 | トリハロメタン生成能 |  | mg/l
トリハロメタン生成能 | クロロホルム生成能 |  | mg/l
トリハロメタン生成能 | ブロモジクロロメタン生成能 |  | mg/l
トリハロメタン生成能 | ジブロモクロロメタン生成能 |  | mg/l
トリハロメタン生成能 | ブロモホルム生成能 |  | mg/l
特殊項目 | フェノール類 |  | mg/l
特殊項目 | 銅 |  | mg/l
特殊項目 | 亜鉛 |  | mg/l
特殊項目 | 鉄_溶解性 |  | mg/l
特殊項目 | マンガン_溶解性 |  | mg/l
特殊項目 | クロム |  | mg/l
水生生物保全項目（環境基準） | 全亜鉛 |  | mg/l
水生生物保全項目（要監視） | クロロホルム（水生生物保全） |  | mg/l
水生生物保全項目（要監視） | フェノール |  | mg/l
水生生物保全項目（要監視） | ホルムアルデヒド |  | mg/l
その他項目 | アンモニア性窒素
その他項目 | 燐酸態燐
その他項目 | クロロフィルa
その他項目 | ＴＯＣ
その他項目 | 電気伝導度
その他項目 | 透視度
その他項目 | 塩化物イオン |  |  | 18000 |  | 15000 |  | 15000 |  | 18000 |  | 19000 |  | 19000
その他項目 | ＭＢＡＳ
その他項目 | 濁度
その他項目 | ふん便性大腸菌群数
その他項目 | トリブチルスズ
その他項目 | トリフェニルスズ
その他項目 | 4-ｔ－オクチルフェノール
その他項目 | ノニルフェノール
その他項目 | ビスフェノールA
その他項目 | 2,4-ジクロロフェノール
その他項目 | その他項目17
その他項目 | その他項目18
その他項目 | その他項目19
その他項目 | その他項目20
その他項目 | その他項目21
その他項目 | その他項目22
その他項目 | その他項目23
その他項目 | その他項目24
その他項目 | その他項目25
その他項目 | その他項目26
その他項目 | その他項目27
その他項目 | その他項目28
その他項目 | その他項目29
その他項目 | その他項目30
その他項目 | その他項目31
その他項目 | その他項目32
その他項目 | その他項目33
その他項目 | その他項目34
その他項目 | その他項目35
その他項目 | その他項目36
その他項目 | その他項目37
その他項目 | その他項目38
その他項目 | その他項目39
その他項目 | その他項目40
備考

## 622_05_小浜港
年度 |  | 調査区分 | 地点ｺｰﾄﾞ | 水系名 | 水域名 | 測定地点名 | 類型 | 基準点 | 調査機関名 | 分析機関名 | 地点統一番号
2011 |  | 年間調査 | 05 |  | 橘湾 | 小浜港 | A | 基準地点 | 長崎県 |  | 42-622-05
項目 |  |  | 単位 | 04月19日 | 04月19日 | 06月30日 | 06月30日 | 08月03日 | 08月03日 | 10月12日 | 10月12日 | 12月13日 | 12月13日 | 02月23日 | 02月23日
一般項目 | 採取時刻 |  |  | 11時15分 | 11時20分 | 12時00分 | 12時05分 | 10時45分 | 10時45分 | 11時10分 | 11時15分 | 10時50分 | 10時55分 | 11時10分 | 11時15分
| 採取位置 |  |  | 上層（表層） | 中層 | 上層（表層） | 中層 | 上層（表層） | 中層 | 上層（表層） | 中層 | 上層（表層） | 中層 | 上層（表層） | 中層
| 採取水深 |  | m | 0.5 | 2 | 0.5 | 2 | 0.5 | 2 | 0.5 | 2 | 0.5 | 2 | 0.5 | 2
一般項目 | 天候コード |  |  | 4 | 4 | 雨 | 雨 | 2 | 2 | 2 | 2 | 2 | 2 | 4 | 4
一般項目 | 流況コード
一般項目 | 臭気コード
一般項目 | 色相コード
一般項目 | 気温 |  | ℃ | 11.5 | 11.5 | 27.5 | 27.5 | 35.2 | 35.2 | 24.5 | 24.5 | 15.8 | 15.8 | 15.5 | 15.5
一般項目 | 水温 |  | ℃ | 15.0 | 14.5 | 26.8 | 26.8 | 29.0 | 28.5 | 24.0 | 24.0 | 17.8 | 17.5 | 12.0 | 12.0
一般項目 | 流量 |  | m3/S
一般項目 | 全水深 |  | m | 9.0 | 9.0 | 8.3 | 8.3 | 11.3 | 11.3 | 12.2 | 12.2 | 10.8 | 10.8 | 10.3 | 10.3
一般項目 | 透明度 |  | m | 4.0 | 4.0 | 5.9 | 5.9 | 6.0 | 6.0 | 4.5 | 4.5 | 6.6 | 6.6 | 5.8 | 5.8
生活環境項目 | pH |  |  | 8.2 | 8.2 | 8.2 | 8.1 | 8.2 | 8.2 | 8.0 | 8.1 | 8.1 | 8.1 | 8.1 | 8.1
生活環境項目 | DO |  | mg/l | 8.7 |  | 8.4 |  | 7.9 |  | 6.7 |  | 7.9 |  | 8.7
生活環境項目 | BOD |  | mg/l
生活環境項目 | COD |  | mg/l | 1.8 | 1.0 | 2.1 | 2.4 | 1.0 | 1.2 | 0.9 | 0.8 | 1.4 | 1.0 | 1.3 | 1.6
生活環境項目 | SS |  | mg/l
生活環境項目 | 大腸菌群数 |  | MPN/100ml | 22 |  | 240 |  | 33 |  | 280 |  | 240 |  | 110
生活環境項目 | n-ヘキサン抽出物質_油分等 |  | mg/l | < 0.5 |  | < 0.5 |  | < 0.5 |  | < 0.5 |  | < 0.5 |  | < 0.5
全窒素全燐 | 全窒素 |  | mg/l
全窒素全燐 | 全燐 |  | mg/l
健康項目 | カドミウム |  | mg/l |  |  |  |  | < 0.001
健康項目 | 全シアン |  | mg/l
健康項目 | 鉛 |  | mg/l |  |  |  |  | < 0.005
健康項目 | 六価クロム |  | mg/l |  |  |  |  | < 0.005
健康項目 | 砒素 |  | mg/l |  |  |  |  | 0.002
健康項目 | 総水銀 |  | mg/l |  |  |  |  | < 0.0005
健康項目 | アルキル水銀 |  | mg/l
健康項目 | PCB |  | mg/l
健康項目 | ジクロロメタン |  | mg/l
健康項目 | 四塩化炭素 |  | mg/l
健康項目 | 1,2-ジクロロエタン |  | mg/l
健康項目 | 1,1-ジクロロエチレン |  | mg/l
健康項目 | シス-1,2-ジクロロエチレン |  | mg/l
健康項目 | 1,1,1-トリクロロエタン |  | mg/l
健康項目 | 1,1,2-トリクロロエタン |  | mg/l
健康項目 | トリクロロエチレン |  | mg/l
健康項目 | テトラクロロエチレン |  | mg/l
健康項目 | 1,3-ジクロロプロペン |  | mg/l
健康項目 | チウラム |  | mg/l
健康項目 | シマジン |  | mg/l
健康項目 | チオベンカルブ |  | mg/l
健康項目 | ベンゼン |  | mg/l
健康項目 | セレン |  | mg/l
健康項目 | 硝酸性窒素 |  | mg/l
健康項目 | 亜硝酸性窒素 |  | mg/l
健康項目 | 硝酸性窒素及び亜硝酸性窒素 |  | mg/l
健康項目 | ふっ素 |  | mg/l
健康項目 | ほう素 |  | mg/l
健康項目 | 1,4-ジオキサン |  | mg/l
要監視項目 | クロロホルム（要監視） |  | mg/l
要監視項目 | トランス-1,2-ジクロロエチレン |  | mg/l
要監視項目 | 1,2-ジクロロプロパン |  | mg/l
要監視項目 | p-ジクロロベンゼン |  | mg/l
要監視項目 | イソキサチオン |  | mg/l
要監視項目 | ダイアジノン |  | mg/l
要監視項目 | フェニトロチオン |  | mg/l
要監視項目 | イソプロチオラン |  | mg/l
要監視項目 | オキシン銅 |  | mg/l
要監視項目 | クロロタロニル |  | mg/l
要監視項目 | プロピザミド |  | mg/l
要監視項目 | EPN |  | mg/l
要監視項目 | ジクロルボス |  | mg/l
要監視項目 | フェノブカルブ |  | mg/l
要監視項目 | イプロベンホス |  | mg/l
要監視項目 | クロルニトロフェン |  | mg/l
要監視項目 | トルエン |  | mg/l
要監視項目 | キシレン |  | mg/l
要監視項目 | フタル酸ジエチルヘキシル |  | mg/l
要監視項目 | ニッケル |  | mg/l
要監視項目 | モリブデン |  | mg/l
要監視項目 | アンチモン |  | mg/l
要監視項目 | 塩化ビニルモノマー |  | mg/l
要監視項目 | エピクロロヒドリン |  | mg/l
要監視項目 | 全マンガン |  | mg/l
要監視項目 | ウラン |  | mg/l
トリハロメタン生成能 | トリハロメタン生成能 |  | mg/l
トリハロメタン生成能 | クロロホルム生成能 |  | mg/l
トリハロメタン生成能 | ブロモジクロロメタン生成能 |  | mg/l
トリハロメタン生成能 | ジブロモクロロメタン生成能 |  | mg/l
トリハロメタン生成能 | ブロモホルム生成能 |  | mg/l
特殊項目 | フェノール類 |  | mg/l
特殊項目 | 銅 |  | mg/l
特殊項目 | 亜鉛 |  | mg/l
特殊項目 | 鉄_溶解性 |  | mg/l
特殊項目 | マンガン_溶解性 |  | mg/l
特殊項目 | クロム |  | mg/l
水生生物保全項目（環境基準） | 全亜鉛 |  | mg/l
水生生物保全項目（要監視） | クロロホルム（水生生物保全） |  | mg/l
水生生物保全項目（要監視） | フェノール |  | mg/l
水生生物保全項目（要監視） | ホルムアルデヒド |  | mg/l
その他項目 | アンモニア性窒素
その他項目 | 燐酸態燐
その他項目 | クロロフィルa
その他項目 | ＴＯＣ
その他項目 | 電気伝導度
その他項目 | 透視度
その他項目 | 塩化物イオン |  |  | 20000 |  | 16000 |  | 17000 |  | 18000 |  | 19000 |  | 18000
その他項目 | ＭＢＡＳ
その他項目 | 濁度
その他項目 | ふん便性大腸菌群数
その他項目 | トリブチルスズ
その他項目 | トリフェニルスズ
その他項目 | 4-ｔ－オクチルフェノール
その他項目 | ノニルフェノール
その他項目 | ビスフェノールA
その他項目 | 2,4-ジクロロフェノール
その他項目 | その他項目17
その他項目 | その他項目18
その他項目 | その他項目19
その他項目 | その他項目20
その他項目 | その他項目21
その他項目 | その他項目22
その他項目 | その他項目23
その他項目 | その他項目24
その他項目 | その他項目25
その他項目 | その他項目26
その他項目 | その他項目27
その他項目 | その他項目28
その他項目 | その他項目29
その他項目 | その他項目30
その他項目 | その他項目31
その他項目 | その他項目32
その他項目 | その他項目33
その他項目 | その他項目34
その他項目 | その他項目35
その他項目 | その他項目36
その他項目 | その他項目37
その他項目 | その他項目38
その他項目 | その他項目39
その他項目 | その他項目40
備考

## 622_06_加津佐漁港
年度 |  | 調査区分 | 地点ｺｰﾄﾞ | 水系名 | 水域名 | 測定地点名 | 類型 | 基準点 | 調査機関名 | 分析機関名 | 地点統一番号
2011 |  | 年間調査 | 06 |  | 橘湾 | 加津佐漁港 | A | 基準地点 | 長崎県 |  | 42-622-06
項目 |  |  | 単位 | 04月18日 | 04月18日 | 06月21日 | 06月21日 | 08月02日 | 08月02日 | 10月19日 | 10月19日 | 12月12日 | 12月12日 | 02月08日 | 02月08日
一般項目 | 採取時刻 |  |  | 10時45分 | 10時50分 | 10時30分 | 10時35分 | 10時25分 | 10時30分 | 10時30分 | 10時35分 | 10時45分 | 10時50分 | 10時20分 | 10時25分
| 採取位置 |  |  | 上層（表層） | 中層 | 上層（表層） | 中層 | 上層（表層） | 中層 | 上層（表層） | 中層 | 上層（表層） | 中層 | 上層（表層） | 中層
| 採取水深 |  | m | 0.5 | 2 | 0.5 | 2 | 0.5 | 2 | 0.5 | 2 | 0.5 | 2 | 0.5 | 2
一般項目 | 天候コード |  |  | 2 | 2 | 4 | 4 | 2 | 2 | 2 | 2 | 2 | 2 | 2 | 2
一般項目 | 流況コード
一般項目 | 臭気コード
一般項目 | 色相コード
一般項目 | 気温 |  | ℃ | 15.0 | 15.0 | 28.2 | 28.2 | 31.5 | 31.5 | 22.0 | 22.0 | 12.5 | 12.5 | 2.8 | 2.8
一般項目 | 水温 |  | ℃ | 16.1 | 15.8 | 21.5 | 21.5 | 24.3 | 24.3 | 22.5 | 22.0 | 17.0 | 17.0 | 10.0 | 9.0
一般項目 | 流量 |  | m3/S
一般項目 | 全水深 |  | m | 3.0 | 3.0 | 4.6 | 4.6 | 5.2 | 5.2 | 4.0 | 4.0 | 4.4 | 4.4 | 4.4 | 4.4
一般項目 | 透明度 |  | m | 3.0 | 3.0 | 1.5 | 1.5 | 3.5 | 3.5 | 3.0 | 3.0 | 4.4 | 4.4 | 3.8 | 3.8
生活環境項目 | pH |  |  | 8.2 | 8.2 | 7.9 | 8.0 | 8.1 | 8.1 | 8.1 | 8.2 | 8.2 | 8.2 | 8.1 | 8.1
生活環境項目 | DO |  | mg/l | 8.7 |  | 6.9 |  | 6.5 |  | 7.2 |  | 8.0 |  | 9.0
生活環境項目 | BOD |  | mg/l
生活環境項目 | COD |  | mg/l | 1.8 | 1.2 | 3.3 | 1.0 | 1.8 | 1.2 | 1.3 | 1.7 | 1.2 | 1.5 | 1.4 | 1.6
生活環境項目 | SS |  | mg/l
生活環境項目 | 大腸菌群数 |  | MPN/100ml | 110 |  | 1700 |  | 540 |  | 350 |  | 280 |  | 170
生活環境項目 | n-ヘキサン抽出物質_油分等 |  | mg/l | < 0.5 |  | < 0.5 |  | < 0.5 |  | < 0.5 |  | < 0.5 |  | < 0.5
全窒素全燐 | 全窒素 |  | mg/l
全窒素全燐 | 全燐 |  | mg/l
健康項目 | カドミウム |  | mg/l |  |  |  |  | < 0.001
健康項目 | 全シアン |  | mg/l
健康項目 | 鉛 |  | mg/l |  |  |  |  | < 0.005
健康項目 | 六価クロム |  | mg/l |  |  |  |  | < 0.005
健康項目 | 砒素 |  | mg/l |  |  |  |  | 0.001
健康項目 | 総水銀 |  | mg/l |  |  |  |  | < 0.0005
健康項目 | アルキル水銀 |  | mg/l
健康項目 | PCB |  | mg/l
健康項目 | ジクロロメタン |  | mg/l
健康項目 | 四塩化炭素 |  | mg/l
健康項目 | 1,2-ジクロロエタン |  | mg/l
健康項目 | 1,1-ジクロロエチレン |  | mg/l
健康項目 | シス-1,2-ジクロロエチレン |  | mg/l
健康項目 | 1,1,1-トリクロロエタン |  | mg/l
健康項目 | 1,1,2-トリクロロエタン |  | mg/l
健康項目 | トリクロロエチレン |  | mg/l
健康項目 | テトラクロロエチレン |  | mg/l
健康項目 | 1,3-ジクロロプロペン |  | mg/l
健康項目 | チウラム |  | mg/l
健康項目 | シマジン |  | mg/l
健康項目 | チオベンカルブ |  | mg/l
健康項目 | ベンゼン |  | mg/l
健康項目 | セレン |  | mg/l
健康項目 | 硝酸性窒素 |  | mg/l
健康項目 | 亜硝酸性窒素 |  | mg/l
健康項目 | 硝酸性窒素及び亜硝酸性窒素 |  | mg/l
健康項目 | ふっ素 |  | mg/l
健康項目 | ほう素 |  | mg/l
健康項目 | 1,4-ジオキサン |  | mg/l
要監視項目 | クロロホルム（要監視） |  | mg/l
要監視項目 | トランス-1,2-ジクロロエチレン |  | mg/l
要監視項目 | 1,2-ジクロロプロパン |  | mg/l
要監視項目 | p-ジクロロベンゼン |  | mg/l
要監視項目 | イソキサチオン |  | mg/l
要監視項目 | ダイアジノン |  | mg/l
要監視項目 | フェニトロチオン |  | mg/l
要監視項目 | イソプロチオラン |  | mg/l
要監視項目 | オキシン銅 |  | mg/l
要監視項目 | クロロタロニル |  | mg/l
要監視項目 | プロピザミド |  | mg/l
要監視項目 | EPN |  | mg/l
要監視項目 | ジクロルボス |  | mg/l
要監視項目 | フェノブカルブ |  | mg/l
要監視項目 | イプロベンホス |  | mg/l
要監視項目 | クロルニトロフェン |  | mg/l
要監視項目 | トルエン |  | mg/l
要監視項目 | キシレン |  | mg/l
要監視項目 | フタル酸ジエチルヘキシル |  | mg/l
要監視項目 | ニッケル |  | mg/l
要監視項目 | モリブデン |  | mg/l
要監視項目 | アンチモン |  | mg/l
要監視項目 | 塩化ビニルモノマー |  | mg/l
要監視項目 | エピクロロヒドリン |  | mg/l
要監視項目 | 全マンガン |  | mg/l
要監視項目 | ウラン |  | mg/l
トリハロメタン生成能 | トリハロメタン生成能 |  | mg/l
トリハロメタン生成能 | クロロホルム生成能 |  | mg/l
トリハロメタン生成能 | ブロモジクロロメタン生成能 |  | mg/l
トリハロメタン生成能 | ジブロモクロロメタン生成能 |  | mg/l
トリハロメタン生成能 | ブロモホルム生成能 |  | mg/l
特殊項目 | フェノール類 |  | mg/l
特殊項目 | 銅 |  | mg/l
特殊項目 | 亜鉛 |  | mg/l
特殊項目 | 鉄_溶解性 |  | mg/l
特殊項目 | マンガン_溶解性 |  | mg/l
特殊項目 | クロム |  | mg/l
水生生物保全項目（環境基準） | 全亜鉛 |  | mg/l
水生生物保全項目（要監視） | クロロホルム（水生生物保全） |  | mg/l
水生生物保全項目（要監視） | フェノール |  | mg/l
水生生物保全項目（要監視） | ホルムアルデヒド |  | mg/l
その他項目 | アンモニア性窒素
その他項目 | 燐酸態燐
その他項目 | クロロフィルa
その他項目 | ＴＯＣ
その他項目 | 電気伝導度
その他項目 | 透視度
その他項目 | 塩化物イオン |  |  | 19000 |  | 9600 |  | 18000 |  | 17000 |  | 19000 |  | 20000
その他項目 | ＭＢＡＳ
その他項目 | 濁度
その他項目 | ふん便性大腸菌群数
その他項目 | トリブチルスズ
その他項目 | トリフェニルスズ
その他項目 | 4-ｔ－オクチルフェノール
その他項目 | ノニルフェノール
その他項目 | ビスフェノールA
その他項目 | 2,4-ジクロロフェノール
その他項目 | その他項目17
その他項目 | その他項目18
その他項目 | その他項目19
その他項目 | その他項目20
その他項目 | その他項目21
その他項目 | その他項目22
その他項目 | その他項目23
その他項目 | その他項目24
その他項目 | その他項目25
その他項目 | その他項目26
その他項目 | その他項目27
その他項目 | その他項目28
その他項目 | その他項目29
その他項目 | その他項目30
その他項目 | その他項目31
その他項目 | その他項目32
その他項目 | その他項目33
その他項目 | その他項目34
その他項目 | その他項目35
その他項目 | その他項目36
その他項目 | その他項目37
その他項目 | その他項目38
その他項目 | その他項目39
その他項目 | その他項目40
備考

## 623_01_東大川橋
年度 |  | 調査区分 | 地点ｺｰﾄﾞ | 水系名 | 水域名 | 測定地点名 | 類型 | 基準点 | 調査機関名 | 分析機関名 | 地点統一番号
2011 |  | 年間調査 | 01 |  | 東大川河口水域 | 東大川橋 | B | 基準地点 | 長崎県 |  | 42-623-01
項目 |  |  | 単位 | 04月18日 | 05月16日 | 06月15日 | 07月14日 | 08月16日 | 09月13日 | 10月11日 | 11月09日 | 12月08日 | 01月10日 | 02月21日 | 03月06日
一般項目 | 採取時刻 |  |  | 13時44分 | 13時33分 | 11時55分 | 12時21分 | 12時34分 | 12時18分 | 12時23分 | 11時22分 | 12時30分 | 12時17分 | 11時52分 | 12時13分
| 採取位置 |  |  | 上層（表層） | 上層（表層） | 上層（表層） | 上層（表層） | 上層（表層） | 上層（表層） | 上層（表層） | 上層（表層） | 上層（表層） | 上層（表層） | 上層（表層） | 上層（表層）
| 採取水深 |  | m | 0.5 | 0.5 | 0.5 | 0.5 | 0.5 | 0.5 | 0.5 | 0.5 | 0.5 | 0.5 | 0.5 | 0.5
一般項目 | 天候コード |  |  | 2 | 2 | 一時雨 | 2 | 4 | 2 | 4 | 4 | 4 | 4 | 4 | 4
一般項目 | 流況コード
一般項目 | 臭気コード
一般項目 | 色相コード
一般項目 | 気温 |  | ℃ | 15.7 | 24.0 | 21.2 | 32.0 | 30.8 | 30.5 | 24.0 | 19.0 | 12.0 | 5.5 | 7.9 | 11.2
一般項目 | 水温 |  | ℃ | 15.2 | 21.0 | 22.2 | 29.2 | 28.5 | 30.0 | 24.0 | 21.4 | 16.0 | 10.4 | 8.0 | 10.0
一般項目 | 流量 |  | m3/S
一般項目 | 全水深 |  | m | 5.8 | 5.7 | 6.3 | 6.0 | 6.0 | 6.0 | 6.0 | 6.3 | 6.7 | 6.3 | 6.7 | 6.3
一般項目 | 透明度 |  | m | 3.0 | 3.2 | 2.1 | 3.4 | 1.2 | 2.3 | 2.0 | 3.1 | 3.1 | 4.0 | 3.9 | 2.8
生活環境項目 | pH |  |  | 8.2 | 8.3 | 8.4 | 8.3 | 8.2 | 8.3 | 8.1 | 8.2 | 8.2 | 8.2 | 8.2 | 8.2
生活環境項目 | DO |  | mg/l | 8.8 | 9.1 | 10 | 9.1 | 8.2 | 9.8 | 5.3 | 7.5 | 8.1 | 9.9 | 10 | 10
生活環境項目 | BOD |  | mg/l
生活環境項目 | COD |  | mg/l | 2.1 | 3.2 | 4.2 | 2.0 | 3.0 | 3.0 | 1.6 | 2.2 | 2.1 | 1.8 | 2.0 | 2.4
生活環境項目 | SS |  | mg/l
生活環境項目 | 大腸菌群数 |  | MPN/100ml | 13 | 23 | 2800 | 49 | 3500 | 33 | 49 | 79 | 23 | 13 | 2.0 | 490
生活環境項目 | n-ヘキサン抽出物質_油分等 |  | mg/l | < 0.5 | < 0.5 | < 0.5 | < 0.5 | < 0.5 | < 0.5 | < 0.5 | < 0.5 | < 0.5 | < 0.5 | < 0.5 | < 0.5
全窒素全燐 | 全窒素 |  | mg/l | 0.21 | 0.20 | 0.73 | 0.25 | 0.82 | 0.28 | 0.16 | 0.16 | 0.29 | 0.17 | 0.18 | 0.36
全窒素全燐 | 全燐 |  | mg/l | 0.019 | 0.019 | 0.048 | 0.024 | 0.092 | 0.059 | 0.034 | 0.039 | 0.029 | 0.019 | 0.014 | 0.024
健康項目 | カドミウム |  | mg/l |  |  |  |  | < 0.001
健康項目 | 全シアン |  | mg/l
健康項目 | 鉛 |  | mg/l |  |  |  |  | < 0.005
健康項目 | 六価クロム |  | mg/l |  |  |  |  | < 0.005
健康項目 | 砒素 |  | mg/l |  |  |  |  | 0.001
健康項目 | 総水銀 |  | mg/l |  |  |  |  | < 0.0005
健康項目 | アルキル水銀 |  | mg/l
健康項目 | PCB |  | mg/l
健康項目 | ジクロロメタン |  | mg/l
健康項目 | 四塩化炭素 |  | mg/l
健康項目 | 1,2-ジクロロエタン |  | mg/l
健康項目 | 1,1-ジクロロエチレン |  | mg/l
健康項目 | シス-1,2-ジクロロエチレン |  | mg/l
健康項目 | 1,1,1-トリクロロエタン |  | mg/l
健康項目 | 1,1,2-トリクロロエタン |  | mg/l
健康項目 | トリクロロエチレン |  | mg/l
健康項目 | テトラクロロエチレン |  | mg/l
健康項目 | 1,3-ジクロロプロペン |  | mg/l
健康項目 | チウラム |  | mg/l
健康項目 | シマジン |  | mg/l
健康項目 | チオベンカルブ |  | mg/l
健康項目 | ベンゼン |  | mg/l
健康項目 | セレン |  | mg/l
健康項目 | 硝酸性窒素 |  | mg/l
健康項目 | 亜硝酸性窒素 |  | mg/l
健康項目 | 硝酸性窒素及び亜硝酸性窒素 |  | mg/l
健康項目 | ふっ素 |  | mg/l
健康項目 | ほう素 |  | mg/l
健康項目 | 1,4-ジオキサン |  | mg/l
要監視項目 | クロロホルム（要監視） |  | mg/l
要監視項目 | トランス-1,2-ジクロロエチレン |  | mg/l
要監視項目 | 1,2-ジクロロプロパン |  | mg/l
要監視項目 | p-ジクロロベンゼン |  | mg/l
要監視項目 | イソキサチオン |  | mg/l
要監視項目 | ダイアジノン |  | mg/l
要監視項目 | フェニトロチオン |  | mg/l
要監視項目 | イソプロチオラン |  | mg/l
要監視項目 | オキシン銅 |  | mg/l
要監視項目 | クロロタロニル |  | mg/l
要監視項目 | プロピザミド |  | mg/l
要監視項目 | EPN |  | mg/l
要監視項目 | ジクロルボス |  | mg/l
要監視項目 | フェノブカルブ |  | mg/l
要監視項目 | イプロベンホス |  | mg/l
要監視項目 | クロルニトロフェン |  | mg/l
要監視項目 | トルエン |  | mg/l
要監視項目 | キシレン |  | mg/l
要監視項目 | フタル酸ジエチルヘキシル |  | mg/l
要監視項目 | ニッケル |  | mg/l
要監視項目 | モリブデン |  | mg/l
要監視項目 | アンチモン |  | mg/l
要監視項目 | 塩化ビニルモノマー |  | mg/l
要監視項目 | エピクロロヒドリン |  | mg/l
要監視項目 | 全マンガン |  | mg/l
要監視項目 | ウラン |  | mg/l
トリハロメタン生成能 | トリハロメタン生成能 |  | mg/l
トリハロメタン生成能 | クロロホルム生成能 |  | mg/l
トリハロメタン生成能 | ブロモジクロロメタン生成能 |  | mg/l
トリハロメタン生成能 | ジブロモクロロメタン生成能 |  | mg/l
トリハロメタン生成能 | ブロモホルム生成能 |  | mg/l
特殊項目 | フェノール類 |  | mg/l
特殊項目 | 銅 |  | mg/l
特殊項目 | 亜鉛 |  | mg/l
特殊項目 | 鉄_溶解性 |  | mg/l
特殊項目 | マンガン_溶解性 |  | mg/l
特殊項目 | クロム |  | mg/l
水生生物保全項目（環境基準） | 全亜鉛 |  | mg/l
水生生物保全項目（要監視） | クロロホルム（水生生物保全） |  | mg/l
水生生物保全項目（要監視） | フェノール |  | mg/l
水生生物保全項目（要監視） | ホルムアルデヒド |  | mg/l
その他項目 | アンモニア性窒素
その他項目 | 燐酸態燐
その他項目 | クロロフィルa |  |  | 2.5 | 1.0 | 35 | 2.0 | 1.8 | 1.9 | < 0.5 | < 0.5 | 2.0 | 1.2 | 2.1 | 0.8
その他項目 | ＴＯＣ
その他項目 | 電気伝導度
その他項目 | 透視度
その他項目 | 塩化物イオン |  |  | 18000 | 17000 | 11000 | 16000 | 9100 | 16000 | 17000 | 18000 | 18000 | 19000 | 17000 | 16000
その他項目 | ＭＢＡＳ
その他項目 | 濁度
その他項目 | ふん便性大腸菌群数
その他項目 | トリブチルスズ
その他項目 | トリフェニルスズ
その他項目 | 4-ｔ－オクチルフェノール
その他項目 | ノニルフェノール
その他項目 | ビスフェノールA
その他項目 | 2,4-ジクロロフェノール
その他項目 | その他項目17
その他項目 | その他項目18
その他項目 | その他項目19
その他項目 | その他項目20
その他項目 | その他項目21
その他項目 | その他項目22
その他項目 | その他項目23
その他項目 | その他項目24
その他項目 | その他項目25
その他項目 | その他項目26
その他項目 | その他項目27
その他項目 | その他項目28
その他項目 | その他項目29
その他項目 | その他項目30
その他項目 | その他項目31
その他項目 | その他項目32
その他項目 | その他項目33
その他項目 | その他項目34
その他項目 | その他項目35
その他項目 | その他項目36
その他項目 | その他項目37
その他項目 | その他項目38
その他項目 | その他項目39
その他項目 | その他項目40
備考