## 計算シート
以下の項目を入力
| 注意して入力 | [6 empty] | 黄色列 は 非表示
| 標準値(確認) | [7 empty] | 計算間隔 |  |  | 0.1 |  | m
計 算 条 件 | [8 empty] | 急傾斜地の下端の下方に隣接する土地の区域
諸元 | 急傾斜地の高さ |  |  |  | Ｈ＝ | 26.55 | （m） | 下端 からの 距離 | 下端 からの 距離 | 総合 判定 | 移 動 |  |  |  | 計算用 |  |  | 堆 積 |  |  | 判定
| 急傾斜地の残斜面の高さ |  |  |  | Ｈ＝ | 26.55 | （m） |  |  |  | 建築物 の耐力 | 建築物 の耐力 | 移動に よる力 | 移動に よる力 | 判定 | 堆積 高さ | 堆積 高さ | 堆積 高さ | 建築物 の耐力 | 堆積に よる力 |  | 下方に隣接する土地 | 移動による力の必要計算値 |  |  | 有
| 急傾斜地の傾斜度 |  |  |  | θu＝ | 41.49 | （°） | [15 empty] | a |  | 0.027778 | 無
土質定数等 | 移動 | 土石等の密度 |  |  | ρm＝ | 1.8 | ｔ/m3 | X | X |  | Ｐ1 | Ｐ1 | Fsm | Fsm |  | h1 | h | h | W1 | Fsa |  |  | bu |  | 0.42938
|  | 重力加速度 |  |  | ｇ＝ | 9.8 | m/s2 | m | m |  | kN/m2 | kN/m2 | kN/m2 | kN/m2 |  | m | m | m | kN/m2 | kN/m2 |  |  | bd |  | -0.3112
|  | 土石等の比重 |  |  | σ＝ | 2.6 | ｔ/m3 | 0 | 0 | UR | 7.6739 | 7.6739 | 136.49 | 136.49 | SR | 3.9341 | 3.29 | 3.29 | 6.3051 | 14.4751 | SR |  | 計算（部分A） |  | 7.7374
|  | 土石等の容積濃度 |  |  | Ｃ＝ | 0.5 |  | 0.1 | 0.1 | UR | 7.6739 | 7.6739 | 134.64 | 134.64 | SR | 3.8467 | 3.227 | 3.227 | 6.3499 | 14.1979 | SR |  | 計算（部分B） |  | 0.10791
|  | 内部摩擦角 |  |  | φd＝ | 35 | ° | 0.2 | 0.2 | UR | 7.6739 | 7.6739 | 132.8 | 132.8 | SR | 3.7612 | 3.1651 | 3.1651 | 6.3975 | 13.9255 | SR |  | 計算（部分C） |  | 0.56111
|  | 流体抵抗係数 |  |  | fb＝ | 0.025 |  | 0.3 | 0.3 | UR | 7.6739 | 7.6739 | 130.97 | 130.97 | SR | 3.6777 | 3.1043 | 3.1043 | 6.4479 | 13.658 | SR |  | 計算（部分D） |  | 0.61446
|  | 移動の高さ |  |  | ｈsm＝ | 1 | m | 0.4 | 0.4 | UR | 7.6739 | 7.6739 | 129.14 | 129.14 | SR | 3.5962 | 3.0446 | 3.0446 | 6.501 | 13.3955 | SR |  | 計算（部分E） |  | 0.89079
|  | 下方の土地の勾配 |  |  | θd＝ | 0 | ° | 0.5 | 0.5 | SR | 7.6739 | 7.6739 | 127.33 | 127.33 | SR | 3.5167 | 2.9861 | 2.9861 | 6.5568 | 13.138 | R |  | 移動レッドの下端からの距離 |  | 8.7661
| 堆積 | 単位堆積重量 |  |  | γ＝ | 18 |  | 0.6 | 0.6 | SR | 7.6739 | 7.6739 | 125.53 | 125.53 | SR | 3.4391 | 2.9287 | 2.9287 | 6.6152 | 12.8854 | R |  | 100 | kn/m2を超える区域 | 2.0816
|  | 内部摩擦角 |  |  | φ＝ | 35 | ° | 0.7 | 0.7 | SR | 7.6739 | 7.6739 | 123.74 | 123.74 | SR | 3.3634 | 2.8725 | 2.8725 | 6.6761 | 12.638 | R |  | 堆積による力の必要計算値
|  | 壁面摩擦角 |  |  | δ＝ | 23 | ° | 0.8 | 0.8 | SR | 7.6739 | 7.6739 | 121.96 | 121.96 | SR | 3.2897 | 2.8174 | 2.8174 | 6.7394 | 12.3956 | R |  | 崩壊土量 |  | 210
|  | 崩土の堆積勾配 |  |  | φ'＝ | 35 | ° | 0.9 | 0.9 | SR | 7.6739 | 7.6739 | 120.19 | 120.19 | SR | 3.2179 | 2.7634 | 2.7634 | 6.8052 | 12.1584 | R |  | 最大崩壊幅 |  | 24
待受式対策施設効果評価の有無 | [5 empty] | 無 |  | 1 | 1 | SR | 7.6739 | 7.6739 | 118.43 | 118.43 | SR | 3.1479 | 2.7107 | 2.7107 | 6.8734 | 11.9261 | R |  | 土砂の断面積 |  | 8.75
[8 empty] | 1.1 | 1.1 | SR | 7.6739 | 7.6739 | 116.68 | 116.68 | SR | 3.0798 | 2.659 | 2.659 | 6.9438 | 11.699 | R |  | 水平高さh1 |  | 3.5356
[8 empty] | 1.2 | 1.2 | SR | 7.6739 | 7.6739 | 114.94 | 114.94 | SR | 3.0135 | 2.6085 | 2.6085 | 7.0165 | 11.4769 | R |  | 3 | mを超える区域 | 0.47605
斜面高と崩壊土量及び崩壊幅の関係 | [7 empty] | 1.3 | 1.3 | SR | 7.6739 | 7.6739 | 113.21 | 113.21 | SR | 2.9489 | 2.5592 | 2.5592 | 7.0914 | 11.2598 | R |  | レッドの下端からの距離 |  | 8.7661
|  |  | ｖ | ｗ | v/w |  |  | 1.4 | 1.4 | SR | 7.6739 | 7.6739 | 111.49 | 111.49 | SR | 2.8862 | 2.511 | 2.511 | 7.1683 | 11.0477 | R | 移動による最大の力 |  |  | 136.49
任意入力 |  |  | - | - |  |  |  | 1.5 | 1.5 | SR | 7.6739 | 7.6739 | 109.77 | 109.77 | SR | 2.8251 | 2.4639 | 2.4639 | 7.2474 | 10.8405 | R | 堆積する最大の高さ |  |  | 3.29
5≦H<10 |  |  | 40 | 14 | 2.8571 |  |  | 1.6 | 1.6 | SR | 7.6739 | 7.6739 | 108.07 | 108.07 | SR | 2.7658 | 2.4179 | 2.4179 | 7.3285 | 10.6382 | R | 堆積による最大の力 |  |  | 14.4751
10≦H<15 |  |  | 80 | 17 | 4.7059 |  |  | 1.7 | 1.7 | SR | 7.6739 | 7.6739 | 106.38 | 106.38 | SR | 2.7081 | 2.373 | 2.373 | 7.4115 | 10.4407 | R | イエローゾーンの下端からの距離 |  |  | 50
15≦H<20 |  |  | 100 | 19 | 5.2632 |  |  | 1.8 | 1.8 | SR | 7.6739 | 7.6739 | 104.69 | 104.69 | SR | 2.6521 | 2.3292 | 2.3292 | 7.4964 | 10.2479 | R | イエローゾーンの上端からの距離 |  |  | 10
20≦H<25 |  |  | 150 | 21 | 7.1429 |  |  | 1.9 | 1.9 | SR | 7.6739 | 7.6739 | 103.02 | 103.02 | SR | 2.5976 | 2.2865 | 2.2865 | 7.5831 | 10.0599 | R
25≦H<30 |  |  | 210 | 24 | 8.75 |  |  | 2 | 2 | SR | 7.6739 | 7.6739 | 101.35 | 101.35 | SR | 2.5446 | 2.2448 | 2.2448 | 7.6716 | 9.8764 | R
30≦H<40 |  |  | 240 | 25 | 9.6 |  |  | 2.1 | 2.1 | R | 7.6739 | 7.6739 | 99.7 | 99.7 | R | 2.4932 | 2.2041 | 2.2041 | 7.7619 | 9.6975 | R
40≦H<50 |  |  | 370 | 29 | 12.7586 |  |  | 2.2 | 2.2 | R | 7.6739 | 7.6739 | 98.05 | 98.05 | R | 2.4433 | 2.1645 | 2.1645 | 7.8538 | 9.5231 | R
50≦H |  |  | 500 | 32 | 15.625 |  |  | 2.3 | 2.3 | R | 7.6739 | 7.6739 | 96.41 | 96.41 | R | 2.3947 | 2.1258 | 2.1258 | 7.9474 | 9.353 | R
[8 empty] | 2.4 | 2.4 | R | 7.6739 | 7.6739 | 94.78 | 94.78 | R | 2.3476 | 2.0881 | 2.0881 | 8.0425 | 9.1872 | R
凡例 | [7 empty] | 2.5 | 2.5 | R | 7.6739 | 7.6739 | 93.16 | 93.16 | R | 2.3018 | 2.0514 | 2.0514 | 8.1391 | 9.0256 | R
Ｙ | イエローゾーン | [6 empty] | 2.6 | 2.6 | R | 7.6739 | 7.6739 | 91.55 | 91.55 | R | 2.2574 | 2.0156 | 2.0156 | 8.2372 | 8.8681 | R
Ｒ | レッドゾーン | [6 empty] | 2.7 | 2.7 | R | 7.6739 | 7.6739 | 89.95 | 89.95 | R | 2.2142 | 1.9807 | 1.9807 | 8.3367 | 8.7147 | R
ＳＲ | 100kn/m2 または ３mを超える区域 | [6 empty] | 2.8 | 2.8 | R | 7.6739 | 7.6739 | 88.35 | 88.35 | R | 2.1723 | 1.9467 | 1.9467 | 8.4376 | 8.5651 | R
ＳＳＲ | 100kn/m2 かつ ３m を超える区域 | [6 empty] | 2.9 | 2.9 | R | 7.6739 | 7.6739 | 86.77 | 86.77 | R | 2.1315 | 1.9136 | 1.9136 | 8.5398 | 8.4194 | Y
[8 empty] | 3 | 3 | R | 7.6739 | 7.6739 | 85.2 | 85.2 | R | 2.092 | 1.8813 | 1.8813 | 8.6433 | 8.2774 | Y
※1：急傾斜地の高さ、傾斜度は区域調書の様式4-3、4-4に各測線ごとに | [7 empty] | 3.1 | 3.1 | R | 7.6739 | 7.6739 | 83.63 | 83.63 | R | 2.0535 | 1.8499 | 1.8499 | 8.748 | 8.139 | Y
掲載されている。 | [7 empty] | 3.2 | 3.2 | R | 7.6739 | 7.6739 | 82.07 | 82.07 | R | 2.0162 | 1.8193 | 1.8193 | 8.854 | 8.0042 | Y
※2：土質定数は壁面摩擦角、崩土の堆積勾配の値以外は区域調書の | [7 empty] | 3.3 | 3.3 | R | 7.6739 | 7.6739 | 80.52 | 80.52 | R | 1.9799 | 1.7894 | 1.7894 | 8.961 | 7.8729 | Y
様式2-1、様式4-3に掲載されている。 | [7 empty] | 3.4 | 3.4 | R | 7.6739 | 7.6739 | 78.98 | 78.98 | R | 1.9447 | 1.7603 | 1.7603 | 9.0692 | 7.7449 | Y
※3：壁面摩擦角δは以下の式により算出している。 | [7 empty] | 3.5 | 3.5 | R | 7.6739 | 7.6739 | 77.45 | 77.45 | R | 1.9105 | 1.732 | 1.732 | 9.1785 | 7.6201 | Y
δ＝φ×2/3 （長崎県基礎調査マニュアル 急傾斜地の崩壊編p34参照） | [7 empty] | 3.6 | 3.6 | R | 7.6739 | 7.6739 | 75.92 | 75.92 | R | 1.8772 | 1.7043 | 1.7043 | 9.2888 | 7.4986 | Y
※4：崩土の堆積勾配φ'は内部摩擦角と等しいものとして設定している。 | [7 empty] | 3.7 | 3.7 | R | 7.6739 | 7.6739 | 74.41 | 74.41 | R | 1.8448 | 1.6774 | 1.6774 | 9.4001 | 7.3801 | Y
（長崎県基礎調査マニュアル 急傾斜地の崩壊編p51参照） | [7 empty] | 3.8 | 3.8 | R | 7.6739 | 7.6739 | 72.9 | 72.9 | R | 1.8134 | 1.6512 | 1.6512 | 9.5123 | 7.2647 | Y
[8 empty] | 3.9 | 3.9 | R | 7.6739 | 7.6739 | 71.4 | 71.4 | R | 1.7828 | 1.6256 | 1.6256 | 9.6255 | 7.1521 | Y
[8 empty] | 4 | 4 | R | 7.6739 | 7.6739 | 69.91 | 69.91 | R | 1.7531 | 1.6007 | 1.6007 | 9.7396 | 7.0424 | Y
[8 empty] | 4.1 | 4.1 | R | 7.6739 | 7.6739 | 68.43 | 68.43 | R | 1.7242 | 1.5763 | 1.5763 | 9.8546 | 6.9355 | Y
[8 empty] | 4.2 | 4.2 | R | 7.6739 | 7.6739 | 66.95 | 66.95 | R | 1.6961 | 1.5527 | 1.5527 | 9.9703 | 6.8312 | Y
[8 empty] | 4.3 | 4.3 | R | 7.6739 | 7.6739 | 65.49 | 65.49 | R | 1.6688 | 1.5295 | 1.5295 | 10.0869 | 6.7296 | Y
[8 empty] | 4.4 | 4.4 | R | 7.6739 | 7.6739 | 64.03 | 64.03 | R | 1.6421 | 1.507 | 1.507 | 10.2043 | 6.6304 | Y
[8 empty] | 4.5 | 4.5 | R | 7.6739 | 7.6739 | 62.58 | 62.58 | R | 1.6163 | 1.485 | 1.485 | 10.3224 | 6.5337 | Y
[8 empty] | 4.6 | 4.6 | R | 7.6739 | 7.6739 | 61.14 | 61.14 | R | 1.5911 | 1.4636 | 1.4636 | 10.4412 | 6.4394 | Y
[8 empty] | 4.7 | 4.7 | R | 7.6739 | 7.6739 | 59.71 | 59.71 | R | 1.5665 | 1.4427 | 1.4427 | 10.5608 | 6.3474 | Y
[8 empty] | 4.8 | 4.8 | R | 7.6739 | 7.6739 | 58.28 | 58.28 | R | 1.5426 | 1.4223 | 1.4223 | 10.681 | 6.2576 | Y
[8 empty] | 4.9 | 4.9 | R | 7.6739 | 7.6739 | 56.86 | 56.86 | R | 1.5194 | 1.4023 | 1.4023 | 10.8019 | 6.1699 | Y
[8 empty] | 5 | 5 | R | 7.6739 | 7.6739 | 55.45 | 55.45 | R | 1.4967 | 1.3829 | 1.3829 | 10.9233 | 6.0844 | Y
[8 empty] | 5.1 | 5.1 | R | 7.6739 | 7.6739 | 54.05 | 54.05 | R | 1.4746 | 1.3639 | 1.3639 | 11.0454 | 6.0009 | Y
[8 empty] | 5.2 | 5.2 | R | 7.6739 | 7.6739 | 52.66 | 52.66 | R | 1.4531 | 1.3454 | 1.3454 | 11.1681 | 5.9194 | Y
[8 empty] | 5.3 | 5.3 | R | 7.6739 | 7.6739 | 51.27 | 51.27 | R | 1.4322 | 1.3273 | 1.3273 | 11.2914 | 5.8398 | Y
[8 empty] | 5.4 | 5.4 | R | 7.6739 | 7.6739 | 49.89 | 49.89 | R | 1.4117 | 1.3097 | 1.3097 | 11.4151 | 5.7621 | Y
[8 empty] | 5.5 | 5.5 | R | 7.6739 | 7.6739 | 48.52 | 48.52 | R | 1.3918 | 1.2924 | 1.2924 | 11.5395 | 5.6862 | Y
[8 empty] | 5.6 | 5.6 | R | 7.6739 | 7.6739 | 47.16 | 47.16 | R | 1.3724 | 1.2755 | 1.2755 | 11.6643 | 5.6121 | Y
[8 empty] | 5.7 | 5.7 | R | 7.6739 | 7.6739 | 45.8 | 45.8 | R | 1.3534 | 1.2591 | 1.2591 | 11.7896 | 5.5396 | Y
[8 empty] | 5.8 | 5.8 | R | 7.6739 | 7.6739 | 44.45 | 44.45 | R | 1.3349 | 1.243 | 1.243 | 11.9154 | 5.4688 | Y
[8 empty] | 5.9 | 5.9 | R | 7.6739 | 7.6739 | 43.11 | 43.11 | R | 1.3169 | 1.2273 | 1.2273 | 12.0416 | 5.3996 | Y
[8 empty] | 6 | 6 | R | 7.6739 | 7.6739 | 41.78 | 41.78 | R | 1.2993 | 1.2119 | 1.2119 | 12.1683 | 5.3319 | Y
[8 empty] | 6.1 | 6.1 | R | 7.6739 | 7.6739 | 40.45 | 40.45 | R | 1.2821 | 1.1968 | 1.1968 | 12.2955 | 5.2658 | Y
[8 empty] | 6.2 | 6.2 | R | 7.6739 | 7.6739 | 39.13 | 39.13 | R | 1.2653 | 1.1821 | 1.1821 | 12.423 | 5.2011 | Y
[8 empty] | 6.3 | 6.3 | R | 7.6739 | 7.6739 | 37.82 | 37.82 | R | 1.2489 | 1.1678 | 1.1678 | 12.5509 | 5.1379 | Y
[8 empty] | 6.4 | 6.4 | R | 7.6739 | 7.6739 | 36.52 | 36.52 | R | 1.2329 | 1.1537 | 1.1537 | 12.6793 | 5.076 | Y
[8 empty] | 6.5 | 6.5 | R | 7.6739 | 7.6739 | 35.22 | 35.22 | R | 1.2173 | 1.1399 | 1.1399 | 12.808 | 5.0155 | Y
[8 empty] | 6.6 | 6.6 | R | 7.6739 | 7.6739 | 33.93 | 33.93 | R | 1.202 | 1.1265 | 1.1265 | 12.9371 | 4.9562 | Y
[8 empty] | 6.7 | 6.7 | R | 7.6739 | 7.6739 | 32.65 | 32.65 | R | 1.1871 | 1.1133 | 1.1133 | 13.0665 | 4.8983 | Y
[8 empty] | 6.8 | 6.8 | R | 7.6739 | 7.6739 | 31.37 | 31.37 | R | 1.1725 | 1.1004 | 1.1004 | 13.1963 | 4.8415 | Y
[8 empty] | 6.9 | 6.9 | R | 7.6739 | 7.6739 | 30.1 | 30.1 | R | 1.1582 | 1.0878 | 1.0878 | 13.3263 | 4.786 | Y
[8 empty] | 7 | 7 | R | 7.6739 | 7.6739 | 28.84 | 28.84 | R | 1.1443 | 1.0754 | 1.0754 | 13.4568 | 4.7316 | Y
[8 empty] | 7.1 | 7.1 | R | 7.6739 | 7.6739 | 27.58 | 27.58 | R | 1.1306 | 1.0633 | 1.0633 | 13.5875 | 4.6784 | Y
[8 empty] | 7.2 | 7.2 | R | 7.6739 | 7.6739 | 26.34 | 26.34 | R | 1.1173 | 1.0515 | 1.0515 | 13.7185 | 4.6262 | Y
[8 empty] | 7.3 | 7.3 | R | 7.6739 | 7.6739 | 25.1 | 25.1 | R | 1.1042 | 1.0399 | 1.0399 | 13.8498 | 4.5751 | Y
[8 empty] | 7.4 | 7.4 | R | 7.6739 | 7.6739 | 23.86 | 23.86 | R | 1.0914 | 1.0285 | 1.0285 | 13.9815 | 4.525 | Y
[8 empty] | 7.5 | 7.5 | R | 7.6739 | 7.6739 | 22.64 | 22.64 | R | 1.0789 | 1.0173 | 1.0173 | 14.1133 | 4.476 | Y
[8 empty] | 7.6 | 7.6 | R | 7.6739 | 7.6739 | 21.41 | 21.41 | R | 1.0667 | 1.0064 | 1.0064 | 14.2455 | 4.4279 | Y
[8 empty] | 7.7 | 7.7 | R | 7.6739 | 7.6739 | 20.2 | 20.2 | R | 1.0547 | 0.9957 | - | - | - | Y
[8 empty] | 7.8 | 7.8 | R | 7.6739 | 7.6739 | 18.99 | 18.99 | R | 1.043 | 0.9852 | - | - | - | Y
[8 empty] | 7.9 | 7.9 | R | 7.6739 | 7.6739 | 17.79 | 17.79 | R | 1.0315 | 0.9749 | - | - | - | Y
[8 empty] | 8 | 8 | R | 7.6739 | 7.6739 | 16.6 | 16.6 | R | 1.0202 | 0.96481 | - | - | - | Y
[8 empty] | 8.1 | 8.1 | R | 7.6739 | 7.6739 | 15.41 | 15.41 | R | 1.0092 | 0.95491 | - | - | - | Y
[8 empty] | 8.2 | 8.2 | R | 7.6739 | 7.6739 | 14.23 | 14.23 | R | 0.99836 | 0.94519 | - | - | - | Y
[8 empty] | 8.3 | 8.3 | R | 7.6739 | 7.6739 | 13.06 | 13.06 | R | 0.98776 | 0.93566 | - | - | - | Y
[8 empty] | 8.4 | 8.4 | R | 7.6739 | 7.6739 | 11.89 | 11.89 | R | 0.97737 | 0.92631 | - | - | - | Y
[8 empty] | 8.5 | 8.5 | R | 7.6739 | 7.6739 | 10.73 | 10.73 | R | 0.96719 | 0.91714 | - | - | - | Y
[8 empty] | 8.6 | 8.6 | R | 7.6739 | 7.6739 | 9.58 | 9.58 | R | 0.95721 | 0.90813 | - | - | - | Y
[8 empty] | 8.7 | 8.7 | R | 7.6739 | 7.6739 | 8.43 | 8.43 | R | 0.94742 | 0.89929 | - | - | - | Y
[8 empty] | 8.8 | 8.8 | Y | 7.6739 | 7.6739 | 7.29 | 7.29 | Y | 0.93782 | 0.89062 | - | - | - | Y
[8 empty] | 8.9 | 8.9 | Y | 7.6739 | 7.6739 | 6.15 | 6.15 | Y | 0.9284 | 0.88209 | - | - | - | Y
[8 empty] | 9 | 9 | Y | 7.6739 | 7.6739 | 5.02 | 5.02 | Y | 0.91915 | 0.87373 | - | - | - | Y
[8 empty] | 9.1 | 9.1 | Y | 7.6739 | 7.6739 | 3.9 | 3.9 | Y | 0.91008 | 0.86551 | - | - | - | Y
[8 empty] | 9.2 | 9.2 | Y | 7.6739 | 7.6739 | 2.78 | 2.78 | Y | 0.90118 | 0.85743 | - | - | - | Y
[8 empty] | 9.3 | 9.3 | Y | 7.6739 | 7.6739 | 1.67 | 1.67 | Y | 0.89244 | 0.8495 | - | - | - | Y
[8 empty] | 9.4 | 9.4 | Y | 7.6739 | 7.6739 | 0.57 | 0.57 | Y | 0.88387 | 0.84171 | - | - | - | Y
[8 empty] | 9.5 | 9.5 | Y | 7.6739 | - | -0.53 | - | Y | 0.87544 | 0.83405 | - | - | - | Y
[8 empty] | 9.6 | 9.6 | Y | 7.6739 | - | -1.62 | - | Y | 0.86717 | 0.82652 | - | - | - | Y
[8 empty] | 9.7 | 9.7 | Y | 7.6739 | - | -2.71 | - | Y | 0.85905 | 0.81912 | - | - | - | Y
[8 empty] | 9.8 | 9.8 | Y | 7.6739 | - | -3.79 | - | Y | 0.85107 | 0.81185 | - | - | - | Y
[8 empty] | 9.9 | 9.9 | Y | 7.6739 | - | -4.86 | - | Y | 0.84323 | 0.8047 | - | - | - | Y
[8 empty] | 10 | 10 | Y | 7.6739 | - | -5.93 | - | Y | 0.83553 | 0.79767 | - | - | - | Y
[8 empty] | 10.1 | 10.1 | Y | 7.6739 | - | -6.99 | - | Y | 0.82796 | 0.79076 | - | - | - | Y
[8 empty] | 10.2 | 10.2 | Y | 7.6739 | - | -8.05 | - | Y | 0.82053 | 0.78396 | - | - | - | Y
[8 empty] | 10.3 | 10.3 | Y | 7.6739 | - | -9.1 | - | Y | 0.81322 | 0.77727 | - | - | - | Y
[8 empty] | 10.4 | 10.4 | Y | 7.6739 | - | -10.14 | - | Y | 0.80603 | 0.77069 | - | - | - | Y
[8 empty] | 10.5 | 10.5 | Y | 7.6739 | - | -11.18 | - | Y | 0.79896 | 0.76421 | - | - | - | Y
[8 empty] | 10.6 | 10.6 | Y | 7.6739 | - | -12.21 | - | Y | 0.79202 | 0.75784 | - | - | - | Y
[8 empty] | 10.7 | 10.7 | Y | 7.6739 | - | -13.24 | - | Y | 0.78518 | 0.75157 | - | - | - | Y
[8 empty] | 10.8 | 10.8 | Y | 7.6739 | - | -14.26 | - | Y | 0.77846 | 0.7454 | - | - | - | Y
[8 empty] | 10.9 | 10.9 | Y | 7.6739 | - | -15.28 | - | Y | 0.77185 | 0.73933 | - | - | - | Y
[8 empty] | 11 | 11 | Y | 7.6739 | - | -16.29 | - | Y | 0.76535 | 0.73335 | - | - | - | Y
[8 empty] | 11.1 | 11.1 | Y | 7.6739 | - | -17.29 | - | Y | 0.75895 | 0.72746 | - | - | - | Y
[8 empty] | 11.2 | 11.2 | Y | 7.6739 | - | -18.29 | - | Y | 0.75266 | 0.72166 | - | - | - | Y
[8 empty] | 11.3 | 11.3 | Y | 7.6739 | - | -19.28 | - | Y | 0.74646 | 0.71596 | - | - | - | Y
[8 empty] | 11.4 | 11.4 | Y | 7.6739 | - | -20.27 | - | Y | 0.74036 | 0.71034 | - | - | - | Y
[8 empty] | 11.5 | 11.5 | Y | 7.6739 | - | -21.25 | - | Y | 0.73436 | 0.7048 | - | - | - | Y
[8 empty] | 11.6 | 11.6 | Y | 7.6739 | - | -22.23 | - | Y | 0.72845 | 0.69935 | - | - | - | Y
[8 empty] | 11.7 | 11.7 | Y | 7.6739 | - | -23.2 | - | Y | 0.72263 | 0.69397 | - | - | - | Y
[8 empty] | 11.8 | 11.8 | Y | 7.6739 | - | -24.17 | - | Y | 0.7169 | 0.68868 | - | - | - | Y
[8 empty] | 11.9 | 11.9 | Y | 7.6739 | - | -25.13 | - | Y | 0.71126 | 0.68346 | - | - | - | Y
[8 empty] | 12 | 12 | Y | 7.6739 | - | -26.09 | - | Y | 0.7057 | 0.67832 | - | - | - | Y
[8 empty] | 12.1 | 12.1 | Y | 7.6739 | - | -27.04 | - | Y | 0.70023 | 0.67326 | - | - | - | Y
[8 empty] | 12.2 | 12.2 | Y | 7.6739 | - | -27.98 | - | Y | 0.69484 | 0.66827 | - | - | - | Y
[8 empty] | 12.3 | 12.3 | Y | 7.6739 | - | -28.92 | - | Y | 0.68953 | 0.66334 | - | - | - | Y
[8 empty] | 12.4 | 12.4 | Y | 7.6739 | - | -29.86 | - | Y | 0.6843 | 0.65849 | - | - | - | Y
[8 empty] | 12.5 | 12.5 | Y | 7.6739 | - | -30.79 | - | Y | 0.67914 | 0.65371 | - | - | - | Y
[8 empty] | 12.6 | 12.6 | Y | 7.6739 | - | -31.71 | - | Y | 0.67406 | 0.64899 | - | - | - | Y
[8 empty] | 12.7 | 12.7 | Y | 7.6739 | - | -32.63 | - | Y | 0.66905 | 0.64434 | - | - | - | Y
[8 empty] | 12.8 | 12.8 | Y | 7.6739 | - | -33.54 | - | Y | 0.66411 | 0.63976 | - | - | - | Y
[8 empty] | 12.9 | 12.9 | Y | 7.6739 | - | -34.45 | - | Y | 0.65925 | 0.63524 | - | - | - | Y
[8 empty] | 13 | 13 | Y | 7.6739 | - | -35.36 | - | Y | 0.65445 | 0.63077 | - | - | - | Y
[8 empty] | 13.1 | 13.1 | Y | 7.6739 | - | -36.26 | - | Y | 0.64972 | 0.62637 | - | - | - | Y
[8 empty] | 13.2 | 13.2 | Y | 7.6739 | - | -37.15 | - | Y | 0.64506 | 0.62203 | - | - | - | Y
[8 empty] | 13.3 | 13.3 | Y | 7.6739 | - | -38.04 | - | Y | 0.64046 | 0.61775 | - | - | - | Y
[8 empty] | 13.4 | 13.4 | Y | 7.6739 | - | -38.92 | - | Y | 0.63592 | 0.61352 | - | - | - | Y
[8 empty] | 13.5 | 13.5 | Y | 7.6739 | - | -39.8 | - | Y | 0.63145 | 0.60935 | - | - | - | Y
[8 empty] | 13.6 | 13.6 | Y | 7.6739 | - | -40.68 | - | Y | 0.62704 | 0.60524 | - | - | - | Y
[8 empty] | 13.7 | 13.7 | Y | 7.6739 | - | -41.55 | - | Y | 0.62269 | 0.60118 | - | - | - | Y
[8 empty] | 13.8 | 13.8 | Y | 7.6739 | - | -42.41 | - | Y | 0.61839 | 0.59717 | - | - | - | Y
[8 empty] | 13.9 | 13.9 | Y | 7.6739 | - | -43.27 | - | Y | 0.61416 | 0.59321 | - | - | - | Y
[8 empty] | 14 | 14 | Y | 7.6739 | - | -44.13 | - | Y | 0.60998 | 0.58931 | - | - | - | Y
[8 empty] | 14.1 | 14.1 | Y | 7.6739 | - | -44.98 | - | Y | 0.60585 | 0.58545 | - | - | - | Y
[8 empty] | 14.2 | 14.2 | Y | 7.6739 | - | -45.82 | - | Y | 0.60178 | 0.58165 | - | - | - | Y
[8 empty] | 14.3 | 14.3 | Y | 7.6739 | - | -46.66 | - | Y | 0.59776 | 0.57789 | - | - | - | Y
[8 empty] | 14.4 | 14.4 | Y | 7.6739 | - | -47.5 | - | Y | 0.5938 | 0.57418 | - | - | - | Y
[8 empty] | 14.5 | 14.5 | Y | 7.6739 | - | -48.33 | - | Y | 0.58988 | 0.57051 | - | - | - | Y
[8 empty] | 14.6 | 14.6 | Y | 7.6739 | - | -49.16 | - | Y | 0.58602 | 0.56689 | - | - | - | Y
[8 empty] | 14.7 | 14.7 | Y | 7.6739 | - | -49.98 | - | Y | 0.5822 | 0.56332 | - | - | - | Y
[8 empty] | 14.8 | 14.8 | Y | 7.6739 | - | -50.8 | - | Y | 0.57844 | 0.55979 | - | - | - | Y
[8 empty] | 14.9 | 14.9 | Y | 7.6739 | - | -51.61 | - | Y | 0.57472 | 0.5563 | - | - | - | Y
[8 empty] | 15 | 15 | Y | 7.6739 | - | -52.42 | - | Y | 0.57104 | 0.55286 | - | - | - | Y
[8 empty] | 15.1 | 15.1 | Y | 7.6739 | - | -53.23 | - | Y | 0.56742 | 0.54945 | - | - | - | Y
[8 empty] | 15.2 | 15.2 | Y | 7.6739 | - | -54.03 | - | Y | 0.56383 | 0.54609 | - | - | - | Y
[8 empty] | 15.3 | 15.3 | Y | 7.6739 | - | -54.82 | - | Y | 0.5603 | 0.54277 | - | - | - | Y
[8 empty] | 15.4 | 15.4 | Y | 7.6739 | - | -55.61 | - | Y | 0.5568 | 0.53948 | - | - | - | Y
[8 empty] | 15.5 | 15.5 | Y | 7.6739 | - | -56.4 | - | Y | 0.55335 | 0.53624 | - | - | - | Y
[8 empty] | 15.6 | 15.6 | Y | 7.6739 | - | -57.18 | - | Y | 0.54994 | 0.53303 | - | - | - | Y
[8 empty] | 15.7 | 15.7 | Y | 7.6739 | - | -57.96 | - | Y | 0.54657 | 0.52986 | - | - | - | Y
[8 empty] | 15.8 | 15.8 | Y | 7.6739 | - | -58.73 | - | Y | 0.54324 | 0.52673 | - | - | - | Y
[8 empty] | 15.9 | 15.9 | Y | 7.6739 | - | -59.5 | - | Y | 0.53995 | 0.52363 | - | - | - | Y
[8 empty] | 16 | 16 | Y | 7.6739 | - | -60.27 | - | Y | 0.5367 | 0.52057 | - | - | - | Y
[8 empty] | 16.1 | 16.1 | Y | 7.6739 | - | -61.03 | - | Y | 0.53348 | 0.51755 | - | - | - | Y
[8 empty] | 16.2 | 16.2 | Y | 7.6739 | - | -61.79 | - | Y | 0.53031 | 0.51455 | - | - | - | Y
[8 empty] | 16.3 | 16.3 | Y | 7.6739 | - | -62.54 | - | Y | 0.52717 | 0.5116 | - | - | - | Y
[8 empty] | 16.4 | 16.4 | Y | 7.6739 | - | -63.29 | - | Y | 0.52407 | 0.50867 | - | - | - | Y
[8 empty] | 16.5 | 16.5 | Y | 7.6739 | - | -64.03 | - | Y | 0.521 | 0.50578 | - | - | - | Y
[8 empty] | 16.6 | 16.6 | Y | 7.6739 | - | -64.77 | - | Y | 0.51797 | 0.50292 | - | - | - | Y
[8 empty] | 16.7 | 16.7 | Y | 7.6739 | - | -65.51 | - | Y | 0.51497 | 0.50009 | - | - | - | Y
[8 empty] | 16.8 | 16.8 | Y | 7.6739 | - | -66.24 | - | Y | 0.51201 | 0.4973 | - | - | - | Y
[8 empty] | 16.9 | 16.9 | Y | 7.6739 | - | -66.97 | - | Y | 0.50908 | 0.49453 | - | - | - | Y
[8 empty] | 17 | 17 | Y | 7.6739 | - | -67.69 | - | Y | 0.50619 | 0.49179 | - | - | - | Y
[8 empty] | 17.1 | 17.1 | Y | 7.6739 | - | -68.41 | - | Y | 0.50332 | 0.48909 | - | - | - | Y
[8 empty] | 17.2 | 17.2 | Y | 7.6739 | - | -69.13 | - | Y | 0.50049 | 0.48641 | - | - | - | Y
[8 empty] | 17.3 | 17.3 | Y | 7.6739 | - | -69.84 | - | Y | 0.49769 | 0.48376 | - | - | - | Y
[8 empty] | 17.4 | 17.4 | Y | 7.6739 | - | -70.55 | - | Y | 0.49492 | 0.48114 | - | - | - | Y
[8 empty] | 17.5 | 17.5 | Y | 7.6739 | - | -71.25 | - | Y | 0.49217 | 0.47855 | - | - | - | Y
[8 empty] | 17.6 | 17.6 | Y | 7.6739 | - | -71.95 | - | Y | 0.48946 | 0.47598 | - | - | - | Y
[8 empty] | 17.7 | 17.7 | Y | 7.6739 | - | -72.65 | - | Y | 0.48678 | 0.47344 | - | - | - | Y
[8 empty] | 17.8 | 17.8 | Y | 7.6739 | - | -73.34 | - | Y | 0.48413 | 0.47093 | - | - | - | Y
[8 empty] | 17.9 | 17.9 | Y | 7.6739 | - | -74.03 | - | Y | 0.4815 | 0.46845 | - | - | - | Y
[8 empty] | 18 | 18 | Y | 7.6739 | - | -74.71 | - | Y | 0.47891 | 0.46599 | - | - | - | Y
[8 empty] | 18.1 | 18.1 | Y | 7.6739 | - | -75.39 | - | Y | 0.47634 | 0.46355 | - | - | - | Y
[8 empty] | 18.2 | 18.2 | Y | 7.6739 | - | -76.07 | - | Y | 0.4738 | 0.46114 | - | - | - | Y
[8 empty] | 18.3 | 18.3 | Y | 7.6739 | - | -76.74 | - | Y | 0.47128 | 0.45876 | - | - | - | Y
[8 empty] | 18.4 | 18.4 | Y | 7.6739 | - | -77.41 | - | Y | 0.46879 | 0.4564 | - | - | - | Y
[8 empty] | 18.5 | 18.5 | Y | 7.6739 | - | -78.08 | - | Y | 0.46633 | 0.45406 | - | - | - | Y
[8 empty] | 18.6 | 18.6 | Y | 7.6739 | - | -78.74 | - | Y | 0.46389 | 0.45175 | - | - | - | Y
[8 empty] | 18.7 | 18.7 | Y | 7.6739 | - | -79.4 | - | Y | 0.46148 | 0.44946 | - | - | - | Y
[8 empty] | 18.8 | 18.8 | Y | 7.6739 | - | -80.06 | - | Y | 0.45909 | 0.44719 | - | - | - | Y
[8 empty] | 18.9 | 18.9 | Y | 7.6739 | - | -80.71 | - | Y | 0.45672 | 0.44494 | - | - | - | Y
[8 empty] | 19 | 19 | Y | 7.6739 | - | -81.36 | - | Y | 0.45438 | 0.44272 | - | - | - | Y
[8 empty] | 19.1 | 19.1 | Y | 7.6739 | - | -82 | - | Y | 0.45207 | 0.44052 | - | - | - | Y
[8 empty] | 19.2 | 19.2 | Y | 7.6739 | - | -82.64 | - | Y | 0.44977 | 0.43834 | - | - | - | Y
[8 empty] | 19.3 | 19.3 | Y | 7.6739 | - | -83.28 | - | Y | 0.4475 | 0.43618 | - | - | - | Y
[8 empty] | 19.4 | 19.4 | Y | 7.6739 | - | -83.91 | - | Y | 0.44525 | 0.43404 | - | - | - | Y
[8 empty] | 19.5 | 19.5 | Y | 7.6739 | - | -84.54 | - | Y | 0.44303 | 0.43193 | - | - | - | Y
[8 empty] | 19.6 | 19.6 | Y | 7.6739 | - | -85.17 | - | Y | 0.44082 | 0.42983 | - | - | - | Y
[8 empty] | 19.7 | 19.7 | Y | 7.6739 | - | -85.79 | - | Y | 0.43864 | 0.42775 | - | - | - | Y
[8 empty] | 19.8 | 19.8 | Y | 7.6739 | - | -86.41 | - | Y | 0.43648 | 0.4257 | - | - | - | Y
[8 empty] | 19.9 | 19.9 | Y | 7.6739 | - | -87.03 | - | Y | 0.43434 | 0.42366 | - | - | - | Y
[8 empty] | 20 | 20 | Y | 7.6739 | - | -87.64 | - | Y | 0.43222 | 0.42164 | - | - | - | Y
[8 empty] | 20.1 | 20.1 | Y | 7.6739 | - | -88.25 | - | Y | 0.43012 | 0.41964 | - | - | - | Y
[8 empty] | 20.2 | 20.2 | Y | 7.6739 | - | -88.85 | - | Y | 0.42804 | 0.41766 | - | - | - | Y
[8 empty] | 20.3 | 20.3 | Y | 7.6739 | - | -89.46 | - | Y | 0.42598 | 0.4157 | - | - | - | Y
[8 empty] | 20.4 | 20.4 | Y | 7.6739 | - | -90.06 | - | Y | 0.42394 | 0.41375 | - | - | - | Y
[8 empty] | 20.5 | 20.5 | Y | 7.6739 | - | -90.65 | - | Y | 0.42192 | 0.41183 | - | - | - | Y
[8 empty] | 20.6 | 20.6 | Y | 7.6739 | - | -91.24 | - | Y | 0.41992 | 0.40992 | - | - | - | Y
[8 empty] | 20.7 | 20.7 | Y | 7.6739 | - | -91.83 | - | Y | 0.41793 | 0.40803 | - | - | - | Y
[8 empty] | 20.8 | 20.8 | Y | 7.6739 | - | -92.42 | - | Y | 0.41597 | 0.40615 | - | - | - | Y
[8 empty] | 20.9 | 20.9 | Y | 7.6739 | - | -93 | - | Y | 0.41402 | 0.4043 | - | - | - | Y
[8 empty] | 21 | 21 | Y | 7.6739 | - | -93.58 | - | Y | 0.41209 | 0.40246 | - | - | - | Y
[8 empty] | 21.1 | 21.1 | Y | 7.6739 | - | -94.16 | - | Y | 0.41018 | 0.40063 | - | - | - | Y
[8 empty] | 21.2 | 21.2 | Y | 7.6739 | - | -94.73 | - | Y | 0.40829 | 0.39883 | - | - | - | Y
[8 empty] | 21.3 | 21.3 | Y | 7.6739 | - | -95.3 | - | Y | 0.40641 | 0.39703 | - | - | - | Y
[8 empty] | 21.4 | 21.4 | Y | 7.6739 | - | -95.87 | - | Y | 0.40455 | 0.39526 | - | - | - | Y
[8 empty] | 21.5 | 21.5 | Y | 7.6739 | - | -96.43 | - | Y | 0.40271 | 0.3935 | - | - | - | Y
[8 empty] | 21.6 | 21.6 | Y | 7.6739 | - | -96.99 | - | Y | 0.40089 | 0.39175 | - | - | - | Y
[8 empty] | 21.7 | 21.7 | Y | 7.6739 | - | -97.55 | - | Y | 0.39908 | 0.39002 | - | - | - | Y
[8 empty] | 21.8 | 21.8 | Y | 7.6739 | - | -98.11 | - | Y | 0.39728 | 0.38831 | - | - | - | Y
[8 empty] | 21.9 | 21.9 | Y | 7.6739 | - | -98.66 | - | Y | 0.39551 | 0.38661 | - | - | - | Y
[8 empty] | 22 | 22 | Y | 7.6739 | - | -99.2 | - | Y | 0.39374 | 0.38493 | - | - | - | Y
[8 empty] | 22.1 | 22.1 | Y | 7.6739 | - | -99.75 | - | Y | 0.392 | 0.38326 | - | - | - | Y
[8 empty] | 22.2 | 22.2 | Y | 7.6739 | - | -100.29 | - | Y | 0.39027 | 0.3816 | - | - | - | Y
[8 empty] | 22.3 | 22.3 | Y | 7.6739 | - | -100.83 | - | Y | 0.38855 | 0.37996 | - | - | - | Y
[8 empty] | 22.4 | 22.4 | Y | 7.6739 | - | -101.37 | - | Y | 0.38685 | 0.37833 | - | - | - | Y
[8 empty] | 22.5 | 22.5 | Y | 7.6739 | - | -101.9 | - | Y | 0.38516 | 0.37672 | - | - | - | Y
[8 empty] | 22.6 | 22.6 | Y | 7.6739 | - | -102.43 | - | Y | 0.38349 | 0.37512 | - | - | - | Y
[8 empty] | 22.7 | 22.7 | Y | 7.6739 | - | -102.96 | - | Y | 0.38183 | 0.37353 | - | - | - | Y
[8 empty] | 22.8 | 22.8 | Y | 7.6739 | - | -103.48 | - | Y | 0.38019 | 0.37196 | - | - | - | Y
[8 empty] | 22.9 | 22.9 | Y | 7.6739 | - | -104.01 | - | Y | 0.37856 | 0.37039 | - | - | - | Y
[8 empty] | 23 | 23 | Y | 7.6739 | - | -104.52 | - | Y | 0.37694 | 0.36885 | - | - | - | Y
[8 empty] | 23.1 | 23.1 | Y | 7.6739 | - | -105.04 | - | Y | 0.37534 | 0.36731 | - | - | - | Y
[8 empty] | 23.2 | 23.2 | Y | 7.6739 | - | -105.55 | - | Y | 0.37375 | 0.36579 | - | - | - | Y
[8 empty] | 23.3 | 23.3 | Y | 7.6739 | - | -106.06 | - | Y | 0.37218 | 0.36428 | - | - | - | Y
[8 empty] | 23.4 | 23.4 | Y | 7.6739 | - | -106.57 | - | Y | 0.37061 | 0.36278 | - | - | - | Y
[8 empty] | 23.5 | 23.5 | Y | 7.6739 | - | -107.07 | - | Y | 0.36906 | 0.3613 | - | - | - | Y
[8 empty] | 23.6 | 23.6 | Y | 7.6739 | - | -107.58 | - | Y | 0.36753 | 0.35982 | - | - | - | Y
[8 empty] | 23.7 | 23.7 | Y | 7.6739 | - | -108.07 | - | Y | 0.366 | 0.35836 | - | - | - | Y
[8 empty] | 23.8 | 23.8 | Y | 7.6739 | - | -108.57 | - | Y | 0.36449 | 0.35691 | - | - | - | Y
[8 empty] | 23.9 | 23.9 | Y | 7.6739 | - | -109.06 | - | Y | 0.36299 | 0.35547 | - | - | - | Y
[8 empty] | 24 | 24 | Y | 7.6739 | - | -109.56 | - | Y | 0.3615 | 0.35405 | - | - | - | Y
[8 empty] | 24.1 | 24.1 | Y | 7.6739 | - | -110.04 | - | Y | 0.36003 | 0.35263 | - | - | - | Y
[8 empty] | 24.2 | 24.2 | Y | 7.6739 | - | -110.53 | - | Y | 0.35857 | 0.35123 | - | - | - | Y
[8 empty] | 24.3 | 24.3 | Y | 7.6739 | - | -111.01 | - | Y | 0.35712 | 0.34983 | - | - | - | Y
[8 empty] | 24.4 | 24.4 | Y | 7.6739 | - | -111.49 | - | Y | 0.35568 | 0.34845 | - | - | - | Y
[8 empty] | 24.5 | 24.5 | Y | 7.6739 | - | -111.97 | - | Y | 0.35425 | 0.34708 | - | - | - | Y
[8 empty] | 24.6 | 24.6 | Y | 7.6739 | - | -112.44 | - | Y | 0.35283 | 0.34572 | - | - | - | Y
[8 empty] | 24.7 | 24.7 | Y | 7.6739 | - | -112.91 | - | Y | 0.35142 | 0.34437 | - | - | - | Y
[8 empty] | 24.8 | 24.8 | Y | 7.6739 | - | -113.38 | - | Y | 0.35003 | 0.34303 | - | - | - | Y
[8 empty] | 24.9 | 24.9 | Y | 7.6739 | - | -113.85 | - | Y | 0.34865 | 0.3417 | - | - | - | Y
[8 empty] | 25 | 25 | Y | 7.6739 | - | -114.31 | - | Y | 0.34727 | 0.34038 | - | - | - | Y
[8 empty] | 25.1 | 25.1 | Y | 7.6739 | - | -114.78 | - | Y | 0.34591 | 0.33907 | - | - | - | Y
[8 empty] | 25.2 | 25.2 | Y | 7.6739 | - | -115.24 | - | Y | 0.34456 | 0.33777 | - | - | - | Y
[8 empty] | 25.3 | 25.3 | Y | 7.6739 | - | -115.69 | - | Y | 0.34322 | 0.33648 | - | - | - | Y
[8 empty] | 25.4 | 25.4 | Y | 7.6739 | - | -116.15 | - | Y | 0.34189 | 0.3352 | - | - | - | Y
[8 empty] | 25.5 | 25.5 | Y | 7.6739 | - | -116.6 | - | Y | 0.34057 | 0.33393 | - | - | - | Y
[8 empty] | 25.6 | 25.6 | Y | 7.6739 | - | -117.05 | - | Y | 0.33926 | 0.33267 | - | - | - | Y
[8 empty] | 25.7 | 25.7 | Y | 7.6739 | - | -117.49 | - | Y | 0.33795 | 0.33142 | - | - | - | Y
[8 empty] | 25.8 | 25.8 | Y | 7.6739 | - | -117.94 | - | Y | 0.33666 | 0.33018 | - | - | - | Y
[8 empty] | 25.9 | 25.9 | Y | 7.6739 | - | -118.38 | - | Y | 0.33538 | 0.32894 | - | - | - | Y
[8 empty] | 26 | 26 | Y | 7.6739 | - | -118.82 | - | Y | 0.33411 | 0.32772 | - | - | - | Y
[8 empty] | 26.1 | 26.1 | Y | 7.6739 | - | -119.25 | - | Y | 0.33285 | 0.32651 | - | - | - | Y
[8 empty] | 26.2 | 26.2 | Y | 7.6739 | - | -119.69 | - | Y | 0.3316 | 0.3253 | - | - | - | Y
[8 empty] | 26.3 | 26.3 | Y | 7.6739 | - | -120.12 | - | Y | 0.33035 | 0.3241 | - | - | - | Y
[8 empty] | 26.4 | 26.4 | Y | 7.6739 | - | -120.55 | - | Y | 0.32912 | 0.32291 | - | - | - | Y
[8 empty] | 26.5 | 26.5 | Y | 7.6739 | - | -120.98 | - | Y | 0.32789 | 0.32174 | - | - | - | Y
[8 empty] | 26.6 | 26.6 | Y | 7.6739 | - | -121.4 | - | Y | 0.32668 | 0.32056 | - | - | - | Y
[8 empty] | 26.7 | 26.7 | Y | 7.6739 | - | -121.82 | - | Y | 0.32547 | 0.3194 | - | - | - | Y
[8 empty] | 26.8 | 26.8 | Y | 7.6739 | - | -122.24 | - | Y | 0.32427 | 0.31825 | - | - | - | Y
[8 empty] | 26.9 | 26.9 | Y | 7.6739 | - | -122.66 | - | Y | 0.32309 | 0.3171 | - | - | - | Y
[8 empty] | 27 | 27 | Y | 7.6739 | - | -123.08 | - | Y | 0.3219 | 0.31596 | - | - | - | Y
[8 empty] | 27.1 | 27.1 | Y | 7.6739 | - | -123.49 | - | Y | 0.32073 | 0.31483 | - | - | - | Y
[8 empty] | 27.2 | 27.2 | Y | 7.6739 | - | -123.9 | - | Y | 0.31957 | 0.31371 | - | - | - | Y
[8 empty] | 27.3 | 27.3 | Y | 7.6739 | - | -124.31 | - | Y | 0.31841 | 0.3126 | - | - | - | Y
[8 empty] | 27.4 | 27.4 | Y | 7.6739 | - | -124.71 | - | Y | 0.31727 | 0.31149 | - | - | - | Y
[8 empty] | 27.5 | 27.5 | Y | 7.6739 | - | -125.12 | - | Y | 0.31613 | 0.31039 | - | - | - | Y
[8 empty] | 27.6 | 27.6 | Y | 7.6739 | - | -125.52 | - | Y | 0.315 | 0.3093 | - | - | - | Y
[8 empty] | 27.7 | 27.7 | Y | 7.6739 | - | -125.92 | - | Y | 0.31387 | 0.30822 | - | - | - | Y
[8 empty] | 27.8 | 27.8 | Y | 7.6739 | - | -126.32 | - | Y | 0.31276 | 0.30715 | - | - | - | Y
[8 empty] | 27.9 | 27.9 | Y | 7.6739 | - | -126.71 | - | Y | 0.31165 | 0.30608 | - | - | - | Y
[8 empty] | 28 | 28 | Y | 7.6739 | - | -127.1 | - | Y | 0.31055 | 0.30502 | - | - | - | Y
[8 empty] | 28.1 | 28.1 | Y | 7.6739 | - | -127.5 | - | Y | 0.30946 | 0.30396 | - | - | - | Y
[8 empty] | 28.2 | 28.2 | Y | 7.6739 | - | -127.88 | - | Y | 0.30838 | 0.30292 | - | - | - | Y
[8 empty] | 28.3 | 28.3 | Y | 7.6739 | - | -128.27 | - | Y | 0.3073 | 0.30188 | - | - | - | Y
[8 empty] | 28.4 | 28.4 | Y | 7.6739 | - | -128.65 | - | Y | 0.30623 | 0.30085 | - | - | - | Y
[8 empty] | 28.5 | 28.5 | Y | 7.6739 | - | -129.04 | - | Y | 0.30517 | 0.29982 | - | - | - | Y
[8 empty] | 28.6 | 28.6 | Y | 7.6739 | - | -129.42 | - | Y | 0.30412 | 0.2988 | - | - | - | Y
[8 empty] | 28.7 | 28.7 | Y | 7.6739 | - | -129.79 | - | Y | 0.30307 | 0.29779 | - | - | - | Y
[8 empty] | 28.8 | 28.8 | Y | 7.6739 | - | -130.17 | - | Y | 0.30203 | 0.29679 | - | - | - | Y
[8 empty] | 28.9 | 28.9 | Y | 7.6739 | - | -130.54 | - | Y | 0.301 | 0.29579 | - | - | - | Y
[8 empty] | 29 | 29 | Y | 7.6739 | - | -130.92 | - | Y | 0.29997 | 0.2948 | - | - | - | Y
[8 empty] | 29.1 | 29.1 | Y | 7.6739 | - | -131.29 | - | Y | 0.29895 | 0.29381 | - | - | - | Y
[8 empty] | 29.2 | 29.2 | Y | 7.6739 | - | -131.65 | - | Y | 0.29794 | 0.29284 | - | - | - | Y
[8 empty] | 29.3 | 29.3 | Y | 7.6739 | - | -132.02 | - | Y | 0.29693 | 0.29186 | - | - | - | Y
[8 empty] | 29.4 | 29.4 | Y | 7.6739 | - | -132.38 | - | Y | 0.29593 | 0.2909 | - | - | - | Y
[8 empty] | 29.5 | 29.5 | Y | 7.6739 | - | -132.74 | - | Y | 0.29494 | 0.28994 | - | - | - | Y
[8 empty] | 29.6 | 29.6 | Y | 7.6739 | - | -133.1 | - | Y | 0.29396 | 0.28899 | - | - | - | Y
[8 empty] | 29.7 | 29.7 | Y | 7.6739 | - | -133.46 | - | Y | 0.29298 | 0.28804 | - | - | - | Y
[8 empty] | 29.8 | 29.8 | Y | 7.6739 | - | -133.82 | - | Y | 0.29201 | 0.2871 | - | - | - | Y
[8 empty] | 29.9 | 29.9 | Y | 7.6739 | - | -134.17 | - | Y | 0.29104 | 0.28617 | - | - | - | Y
[8 empty] | 30 | 30 | Y | 7.6739 | - | -134.52 | - | Y | 0.29008 | 0.28524 | - | - | - | Y
[8 empty] | 30.1 | 30.1 | Y | 7.6739 | - | -134.87 | - | Y | 0.28913 | 0.28432 | - | - | - | Y
[8 empty] | 30.2 | 30.2 | Y | 7.6739 | - | -135.22 | - | Y | 0.28818 | 0.2834 | - | - | - | Y
[8 empty] | 30.3 | 30.3 | Y | 7.6739 | - | -135.56 | - | Y | 0.28724 | 0.28249 | - | - | - | Y
[8 empty] | 30.4 | 30.4 | Y | 7.6739 | - | -135.91 | - | Y | 0.2863 | 0.28159 | - | - | - | Y
[8 empty] | 30.5 | 30.5 | Y | 7.6739 | - | -136.25 | - | Y | 0.28538 | 0.28069 | - | - | - | Y
[8 empty] | 30.6 | 30.6 | Y | 7.6739 | - | -136.59 | - | Y | 0.28445 | 0.27979 | - | - | - | Y
[8 empty] | 30.7 | 30.7 | Y | 7.6739 | - | -136.93 | - | Y | 0.28354 | 0.27891 | - | - | - | Y
[8 empty] | 30.8 | 30.8 | Y | 7.6739 | - | -137.26 | - | Y | 0.28262 | 0.27803 | - | - | - | Y
[8 empty] | 30.9 | 30.9 | Y | 7.6739 | - | -137.6 | - | Y | 0.28172 | 0.27715 | - | - | - | Y
[8 empty] | 31 | 31 | Y | 7.6739 | - | -137.93 | - | Y | 0.28082 | 0.27628 | - | - | - | Y
[8 empty] | 31.1 | 31.1 | Y | 7.6739 | - | -138.26 | - | Y | 0.27993 | 0.27541 | - | - | - | Y
[8 empty] | 31.2 | 31.2 | Y | 7.6739 | - | -138.59 | - | Y | 0.27904 | 0.27455 | - | - | - | Y
[8 empty] | 31.3 | 31.3 | Y | 7.6739 | - | -138.92 | - | Y | 0.27816 | 0.2737 | - | - | - | Y
[8 empty] | 31.4 | 31.4 | Y | 7.6739 | - | -139.24 | - | Y | 0.27728 | 0.27285 | - | - | - | Y
[8 empty] | 31.5 | 31.5 | Y | 7.6739 | - | -139.57 | - | Y | 0.27641 | 0.272 | - | - | - | Y
[8 empty] | 31.6 | 31.6 | Y | 7.6739 | - | -139.89 | - | Y | 0.27554 | 0.27116 | - | - | - | Y
[8 empty] | 31.7 | 31.7 | Y | 7.6739 | - | -140.21 | - | Y | 0.27468 | 0.27033 | - | - | - | Y
[8 empty] | 31.8 | 31.8 | Y | 7.6739 | - | -140.53 | - | Y | 0.27382 | 0.2695 | - | - | - | Y
[8 empty] | 31.9 | 31.9 | Y | 7.6739 | - | -140.84 | - | Y | 0.27297 | 0.26868 | - | - | - | Y
[8 empty] | 32 | 32 | Y | 7.6739 | - | -141.16 | - | Y | 0.27213 | 0.26786 | - | - | - | Y
[8 empty] | 32.1 | 32.1 | Y | 7.6739 | - | -141.47 | - | Y | 0.27129 | 0.26705 | - | - | - | Y
[8 empty] | 32.2 | 32.2 | Y | 7.6739 | - | -141.78 | - | Y | 0.27045 | 0.26624 | - | - | - | Y
[8 empty] | 32.3 | 32.3 | Y | 7.6739 | - | -142.09 | - | Y | 0.26963 | 0.26543 | - | - | - | Y
[8 empty] | 32.4 | 32.4 | Y | 7.6739 | - | -142.4 | - | Y | 0.2688 | 0.26463 | - | - | - | Y
[8 empty] | 32.5 | 32.5 | Y | 7.6739 | - | -142.7 | - | Y | 0.26798 | 0.26384 | - | - | - | Y
[8 empty] | 32.6 | 32.6 | Y | 7.6739 | - | -143.01 | - | Y | 0.26717 | 0.26305 | - | - | - | Y
[8 empty] | 32.7 | 32.7 | Y | 7.6739 | - | -143.31 | - | Y | 0.26636 | 0.26226 | - | - | - | Y
[8 empty] | 32.8 | 32.8 | Y | 7.6739 | - | -143.61 | - | Y | 0.26555 | 0.26148 | - | - | - | Y
[8 empty] | 32.9 | 32.9 | Y | 7.6739 | - | -143.91 | - | Y | 0.26475 | 0.26071 | - | - | - | Y
[8 empty] | 33 | 33 | Y | 7.6739 | - | -144.21 | - | Y | 0.26396 | 0.25994 | - | - | - | Y
[8 empty] | 33.1 | 33.1 | Y | 7.6739 | - | -144.5 | - | Y | 0.26317 | 0.25917 | - | - | - | Y
[8 empty] | 33.2 | 33.2 | Y | 7.6739 | - | -144.8 | - | Y | 0.26238 | 0.25841 | - | - | - | Y
[8 empty] | 33.3 | 33.3 | Y | 7.6739 | - | -145.09 | - | Y | 0.2616 | 0.25765 | - | - | - | Y
[8 empty] | 33.4 | 33.4 | Y | 7.6739 | - | -145.38 | - | Y | 0.26082 | 0.2569 | - | - | - | Y
[8 empty] | 33.5 | 33.5 | Y | 7.6739 | - | -145.67 | - | Y | 0.26005 | 0.25615 | - | - | - | Y
[8 empty] | 33.6 | 33.6 | Y | 7.6739 | - | -145.96 | - | Y | 0.25929 | 0.2554 | - | - | - | Y
[8 empty] | 33.7 | 33.7 | Y | 7.6739 | - | -146.25 | - | Y | 0.25852 | 0.25466 | - | - | - | Y
[8 empty] | 33.8 | 33.8 | Y | 7.6739 | - | -146.53 | - | Y | 0.25776 | 0.25393 | - | - | - | Y
[8 empty] | 33.9 | 33.9 | Y | 7.6739 | - | -146.81 | - | Y | 0.25701 | 0.2532 | - | - | - | Y
[8 empty] | 34 | 34 | Y | 7.6739 | - | -147.1 | - | Y | 0.25626 | 0.25247 | - | - | - | Y
[8 empty] | 34.1 | 34.1 | Y | 7.6739 | - | -147.38 | - | Y | 0.25552 | 0.25174 | - | - | - | Y
[8 empty] | 34.2 | 34.2 | Y | 7.6739 | - | -147.65 | - | Y | 0.25477 | 0.25103 | - | - | - | Y
[8 empty] | 34.3 | 34.3 | Y | 7.6739 | - | -147.93 | - | Y | 0.25404 | 0.25031 | - | - | - | Y
[8 empty] | 34.4 | 34.4 | Y | 7.6739 | - | -148.21 | - | Y | 0.25331 | 0.2496 | - | - | - | Y
[8 empty] | 34.5 | 34.5 | Y | 7.6739 | - | -148.48 | - | Y | 0.25258 | 0.24889 | - | - | - | Y
[8 empty] | 34.6 | 34.6 | Y | 7.6739 | - | -148.75 | - | Y | 0.25185 | 0.24819 | - | - | - | Y
[8 empty] | 34.7 | 34.7 | Y | 7.6739 | - | -149.02 | - | Y | 0.25113 | 0.24749 | - | - | - | Y
[8 empty] | 34.8 | 34.8 | Y | 7.6739 | - | -149.29 | - | Y | 0.25042 | 0.24679 | - | - | - | Y
[8 empty] | 34.9 | 34.9 | Y | 7.6739 | - | -149.56 | - | Y | 0.24971 | 0.2461 | - | - | - | Y
[8 empty] | 35 | 35 | Y | 7.6739 | - | -149.83 | - | Y | 0.249 | 0.24541 | - | - | - | Y
[8 empty] | 35.1 | 35.1 | Y | 7.6739 | - | -150.09 | - | Y | 0.24829 | 0.24473 | - | - | - | Y
[8 empty] | 35.2 | 35.2 | Y | 7.6739 | - | -150.35 | - | Y | 0.24759 | 0.24405 | - | - | - | Y
[8 empty] | 35.3 | 35.3 | Y | 7.6739 | - | -150.62 | - | Y | 0.2469 | 0.24337 | - | - | - | Y
[8 empty] | 35.4 | 35.4 | Y | 7.6739 | - | -150.88 | - | Y | 0.24621 | 0.2427 | - | - | - | Y
[8 empty] | 35.5 | 35.5 | Y | 7.6739 | - | -151.14 | - | Y | 0.24552 | 0.24203 | - | - | - | Y
[8 empty] | 35.6 | 35.6 | Y | 7.6739 | - | -151.39 | - | Y | 0.24483 | 0.24137 | - | - | - | Y
[8 empty] | 35.7 | 35.7 | Y | 7.6739 | - | -151.65 | - | Y | 0.24415 | 0.24071 | - | - | - | Y
[8 empty] | 35.8 | 35.8 | Y | 7.6739 | - | -151.9 | - | Y | 0.24348 | 0.24005 | - | - | - | Y
[8 empty] | 35.9 | 35.9 | Y | 7.6739 | - | -152.16 | - | Y | 0.2428 | 0.23939 | - | - | - | Y
[8 empty] | 36 | 36 | Y | 7.6739 | - | -152.41 | - | Y | 0.24213 | 0.23874 | - | - | - | Y
[8 empty] | 36.1 | 36.1 | Y | 7.6739 | - | -152.66 | - | Y | 0.24147 | 0.2381 | - | - | - | Y
[8 empty] | 36.2 | 36.2 | Y | 7.6739 | - | -152.91 | - | Y | 0.24081 | 0.23745 | - | - | - | Y
[8 empty] | 36.3 | 36.3 | Y | 7.6739 | - | -153.16 | - | Y | 0.24015 | 0.23681 | - | - | - | Y
[8 empty] | 36.4 | 36.4 | Y | 7.6739 | - | -153.4 | - | Y | 0.23949 | 0.23617 | - | - | - | Y
[8 empty] | 36.5 | 36.5 | Y | 7.6739 | - | -153.65 | - | Y | 0.23884 | 0.23554 | - | - | - | Y
[8 empty] | 36.6 | 36.6 | Y | 7.6739 | - | -153.89 | - | Y | 0.23819 | 0.23491 | - | - | - | Y
[8 empty] | 36.7 | 36.7 | Y | 7.6739 | - | -154.13 | - | Y | 0.23755 | 0.23428 | - | - | - | Y
[8 empty] | 36.8 | 36.8 | Y | 7.6739 | - | -154.37 | - | Y | 0.23691 | 0.23366 | - | - | - | Y
[8 empty] | 36.9 | 36.9 | Y | 7.6739 | - | -154.61 | - | Y | 0.23627 | 0.23304 | - | - | - | Y
[8 empty] | 37 | 37 | Y | 7.6739 | - | -154.85 | - | Y | 0.23564 | 0.23242 | - | - | - | Y
[8 empty] | 37.1 | 37.1 | Y | 7.6739 | - | -155.09 | - | Y | 0.23501 | 0.23181 | - | - | - | Y
[8 empty] | 37.2 | 37.2 | Y | 7.6739 | - | -155.33 | - | Y | 0.23438 | 0.2312 | - | - | - | Y
[8 empty] | 37.3 | 37.3 | Y | 7.6739 | - | -155.56 | - | Y | 0.23376 | 0.23059 | - | - | - | Y
[8 empty] | 37.4 | 37.4 | Y | 7.6739 | - | -155.79 | - | Y | 0.23314 | 0.22999 | - | - | - | Y
[8 empty] | 37.5 | 37.5 | Y | 7.6739 | - | -156.02 | - | Y | 0.23252 | 0.22939 | - | - | - | Y
[8 empty] | 37.6 | 37.6 | Y | 7.6739 | - | -156.26 | - | Y | 0.2319 | 0.22879 | - | - | - | Y
[8 empty] | 37.7 | 37.7 | Y | 7.6739 | - | -156.48 | - | Y | 0.23129 | 0.22819 | - | - | - | Y
[8 empty] | 37.8 | 37.8 | Y | 7.6739 | - | -156.71 | - | Y | 0.23069 | 0.2276 | - | - | - | Y
[8 empty] | 37.9 | 37.9 | Y | 7.6739 | - | -156.94 | - | Y | 0.23008 | 0.22701 | - | - | - | Y
[8 empty] | 38 | 38 | Y | 7.6739 | - | -157.16 | - | Y | 0.22948 | 0.22643 | - | - | - | Y
[8 empty] | 38.1 | 38.1 | Y | 7.6739 | - | -157.39 | - | Y | 0.22888 | 0.22585 | - | - | - | Y
[8 empty] | 38.2 | 38.2 | Y | 7.6739 | - | -157.61 | - | Y | 0.22829 | 0.22527 | - | - | - | Y
[8 empty] | 38.3 | 38.3 | Y | 7.6739 | - | -157.83 | - | Y | 0.22769 | 0.22469 | - | - | - | Y
[8 empty] | 38.4 | 38.4 | Y | 7.6739 | - | -158.05 | - | Y | 0.22711 | 0.22412 | - | - | - | Y
[8 empty] | 38.5 | 38.5 | Y | 7.6739 | - | -158.27 | - | Y | 0.22652 | 0.22355 | - | - | - | Y
[8 empty] | 38.6 | 38.6 | Y | 7.6739 | - | -158.49 | - | Y | 0.22594 | 0.22298 | - | - | - | Y
[8 empty] | 38.7 | 38.7 | Y | 7.6739 | - | -158.71 | - | Y | 0.22536 | 0.22241 | - | - | - | Y
[8 empty] | 38.8 | 38.8 | Y | 7.6739 | - | -158.92 | - | Y | 0.22478 | 0.22185 | - | - | - | Y
[8 empty] | 38.9 | 38.9 | Y | 7.6739 | - | -159.14 | - | Y | 0.22421 | 0.22129 | - | - | - | Y
[8 empty] | 39 | 39 | Y | 7.6739 | - | -159.35 | - | Y | 0.22363 | 0.22073 | - | - | - | Y
[8 empty] | 39.1 | 39.1 | Y | 7.6739 | - | -159.56 | - | Y | 0.22307 | 0.22018 | - | - | - | Y
[8 empty] | 39.2 | 39.2 | Y | 7.6739 | - | -159.77 | - | Y | 0.2225 | 0.21963 | - | - | - | Y
[8 empty] | 39.3 | 39.3 | Y | 7.6739 | - | -159.98 | - | Y | 0.22194 | 0.21908 | - | - | - | Y
[8 empty] | 39.4 | 39.4 | Y | 7.6739 | - | -160.19 | - | Y | 0.22138 | 0.21854 | - | - | - | Y
[8 empty] | 39.5 | 39.5 | Y | 7.6739 | - | -160.4 | - | Y | 0.22082 | 0.21799 | - | - | - | Y
[8 empty] | 39.6 | 39.6 | Y | 7.6739 | - | -160.61 | - | Y | 0.22027 | 0.21745 | - | - | - | Y
[8 empty] | 39.7 | 39.7 | Y | 7.6739 | - | -160.81 | - | Y | 0.21972 | 0.21692 | - | - | - | Y
[8 empty] | 39.8 | 39.8 | Y | 7.6739 | - | -161.01 | - | Y | 0.21917 | 0.21638 | - | - | - | Y
[8 empty] | 39.9 | 39.9 | Y | 7.6739 | - | -161.22 | - | Y | 0.21862 | 0.21585 | - | - | - | Y
[8 empty] | 40 | 40 | Y | 7.6739 | - | -161.42 | - | Y | 0.21808 | 0.21532 | - | - | - | Y
[8 empty] | 40.1 | 40.1 | Y | 7.6739 | - | -161.62 | - | Y | 0.21754 | 0.21479 | - | - | - | Y
[8 empty] | 40.2 | 40.2 | Y | 7.6739 | - | -161.82 | - | Y | 0.217 | 0.21427 | - | - | - | Y
[8 empty] | 40.3 | 40.3 | Y | 7.6739 | - | -162.02 | - | Y | 0.21646 | 0.21375 | - | - | - | Y
[8 empty] | 40.4 | 40.4 | Y | 7.6739 | - | -162.22 | - | Y | 0.21593 | 0.21323 | - | - | - | Y
[8 empty] | 40.5 | 40.5 | Y | 7.6739 | - | -162.41 | - | Y | 0.2154 | 0.21271 | - | - | - | Y
[8 empty] | 40.6 | 40.6 | Y | 7.6739 | - | -162.61 | - | Y | 0.21487 | 0.21219 | - | - | - | Y
[8 empty] | 40.7 | 40.7 | Y | 7.6739 | - | -162.8 | - | Y | 0.21435 | 0.21168 | - | - | - | Y
[8 empty] | 40.8 | 40.8 | Y | 7.6739 | - | -162.99 | - | Y | 0.21383 | 0.21117 | - | - | - | Y
[8 empty] | 40.9 | 40.9 | Y | 7.6739 | - | -163.19 | - | Y | 0.21331 | 0.21067 | - | - | - | Y
[8 empty] | 41 | 41 | Y | 7.6739 | - | -163.38 | - | Y | 0.21279 | 0.21016 | - | - | - | Y
[8 empty] | 41.1 | 41.1 | Y | 7.6739 | - | -163.57 | - | Y | 0.21228 | 0.20966 | - | - | - | Y
[8 empty] | 41.2 | 41.2 | Y | 7.6739 | - | -163.75 | - | Y | 0.21176 | 0.20916 | - | - | - | Y
[8 empty] | 41.3 | 41.3 | Y | 7.6739 | - | -163.94 | - | Y | 0.21125 | 0.20866 | - | - | - | Y
[8 empty] | 41.4 | 41.4 | Y | 7.6739 | - | -164.13 | - | Y | 0.21075 | 0.20817 | - | - | - | Y
[8 empty] | 41.5 | 41.5 | Y | 7.6739 | - | -164.31 | - | Y | 0.21024 | 0.20767 | - | - | - | Y
[8 empty] | 41.6 | 41.6 | Y | 7.6739 | - | -164.5 | - | Y | 0.20974 | 0.20718 | - | - | - | Y
[8 empty] | 41.7 | 41.7 | Y | 7.6739 | - | -164.68 | - | Y | 0.20924 | 0.2067 | - | - | - | Y
[8 empty] | 41.8 | 41.8 | Y | 7.6739 | - | -164.86 | - | Y | 0.20874 | 0.20621 | - | - | - | Y
[8 empty] | 41.9 | 41.9 | Y | 7.6739 | - | -165.05 | - | Y | 0.20825 | 0.20573 | - | - | - | Y
[8 empty] | 42 | 42 | Y | 7.6739 | - | -165.23 | - | Y | 0.20775 | 0.20525 | - | - | - | Y
[8 empty] | 42.1 | 42.1 | Y | 7.6739 | - | -165.41 | - | Y | 0.20726 | 0.20477 | - | - | - | Y
[8 empty] | 42.2 | 42.2 | Y | 7.6739 | - | -165.58 | - | Y | 0.20677 | 0.20429 | - | - | - | Y
[8 empty] | 42.3 | 42.3 | Y | 7.6739 | - | -165.76 | - | Y | 0.20629 | 0.20382 | - | - | - | Y
[8 empty] | 42.4 | 42.4 | Y | 7.6739 | - | -165.94 | - | Y | 0.2058 | 0.20334 | - | - | - | Y
[8 empty] | 42.5 | 42.5 | Y | 7.6739 | - | -166.11 | - | Y | 0.20532 | 0.20287 | - | - | - | Y
[8 empty] | 42.6 | 42.6 | Y | 7.6739 | - | -166.29 | - | Y | 0.20484 | 0.2024 | - | - | - | Y
[8 empty] | 42.7 | 42.7 | Y | 7.6739 | - | -166.46 | - | Y | 0.20437 | 0.20194 | - | - | - | Y
[8 empty] | 42.8 | 42.8 | Y | 7.6739 | - | -166.64 | - | Y | 0.20389 | 0.20147 | - | - | - | Y
[8 empty] | 42.9 | 42.9 | Y | 7.6739 | - | -166.81 | - | Y | 0.20342 | 0.20101 | - | - | - | Y
[8 empty] | 43 | 43 | Y | 7.6739 | - | -166.98 | - | Y | 0.20295 | 0.20055 | - | - | - | Y
[8 empty] | 43.1 | 43.1 | Y | 7.6739 | - | -167.15 | - | Y | 0.20248 | 0.2001 | - | - | - | Y
[8 empty] | 43.2 | 43.2 | Y | 7.6739 | - | -167.32 | - | Y | 0.20201 | 0.19964 | - | - | - | Y
[8 empty] | 43.3 | 43.3 | Y | 7.6739 | - | -167.48 | - | Y | 0.20155 | 0.19919 | - | - | - | Y
[8 empty] | 43.4 | 43.4 | Y | 7.6739 | - | -167.65 | - | Y | 0.20109 | 0.19874 | - | - | - | Y
[8 empty] | 43.5 | 43.5 | Y | 7.6739 | - | -167.82 | - | Y | 0.20063 | 0.19829 | - | - | - | Y
[8 empty] | 43.6 | 43.6 | Y | 7.6739 | - | -167.98 | - | Y | 0.20017 | 0.19784 | - | - | - | Y
[8 empty] | 43.7 | 43.7 | Y | 7.6739 | - | -168.15 | - | Y | 0.19971 | 0.19739 | - | - | - | Y
[8 empty] | 43.8 | 43.8 | Y | 7.6739 | - | -168.31 | - | Y | 0.19926 | 0.19695 | - | - | - | Y
[8 empty] | 43.9 | 43.9 | Y | 7.6739 | - | -168.47 | - | Y | 0.19881 | 0.19651 | - | - | - | Y
[8 empty] | 44 | 44 | Y | 7.6739 | - | -168.63 | - | Y | 0.19836 | 0.19607 | - | - | - | Y
[8 empty] | 44.1 | 44.1 | Y | 7.6739 | - | -168.79 | - | Y | 0.19791 | 0.19563 | - | - | - | Y
[8 empty] | 44.2 | 44.2 | Y | 7.6739 | - | -168.95 | - | Y | 0.19747 | 0.1952 | - | - | - | Y
[8 empty] | 44.3 | 44.3 | Y | 7.6739 | - | -169.11 | - | Y | 0.19702 | 0.19476 | - | - | - | Y
[8 empty] | 44.4 | 44.4 | Y | 7.6739 | - | -169.27 | - | Y | 0.19658 | 0.19433 | - | - | - | Y
[8 empty] | 44.5 | 44.5 | Y | 7.6739 | - | -169.43 | - | Y | 0.19614 | 0.1939 | - | - | - | Y
[8 empty] | 44.6 | 44.6 | Y | 7.6739 | - | -169.58 | - | Y | 0.1957 | 0.19348 | - | - | - | Y
[8 empty] | 44.7 | 44.7 | Y | 7.6739 | - | -169.74 | - | Y | 0.19527 | 0.19305 | - | - | - | Y
[8 empty] | 44.8 | 44.8 | Y | 7.6739 | - | -169.89 | - | Y | 0.19483 | 0.19263 | - | - | - | Y
[8 empty] | 44.9 | 44.9 | Y | 7.6739 | - | -170.05 | - | Y | 0.1944 | 0.1922 | - | - | - | Y
[8 empty] | 45 | 45 | Y | 7.6739 | - | -170.2 | - | Y | 0.19397 | 0.19178 | - | - | - | Y
[8 empty] | 45.1 | 45.1 | Y | 7.6739 | - | -170.35 | - | Y | 0.19354 | 0.19136 | - | - | - | Y
[8 empty] | 45.2 | 45.2 | Y | 7.6739 | - | -170.5 | - | Y | 0.19312 | 0.19095 | - | - | - | Y
[8 empty] | 45.3 | 45.3 | Y | 7.6739 | - | -170.65 | - | Y | 0.19269 | 0.19053 | - | - | - | Y
[8 empty] | 45.4 | 45.4 | Y | 7.6739 | - | -170.8 | - | Y | 0.19227 | 0.19012 | - | - | - | Y
[8 empty] | 45.5 | 45.5 | Y | 7.6739 | - | -170.95 | - | Y | 0.19185 | 0.18971 | - | - | - | Y
[8 empty] | 45.6 | 45.6 | Y | 7.6739 | - | -171.1 | - | Y | 0.19143 | 0.1893 | - | - | - | Y
[8 empty] | 45.7 | 45.7 | Y | 7.6739 | - | -171.25 | - | Y | 0.19101 | 0.18889 | - | - | - | Y
[8 empty] | 45.8 | 45.8 | Y | 7.6739 | - | -171.39 | - | Y | 0.1906 | 0.18849 | - | - | - | Y
[8 empty] | 45.9 | 45.9 | Y | 7.6739 | - | -171.54 | - | Y | 0.19019 | 0.18808 | - | - | - | Y
[8 empty] | 46 | 46 | Y | 7.6739 | - | -171.68 | - | Y | 0.18977 | 0.18768 | - | - | - | Y
[8 empty] | 46.1 | 46.1 | Y | 7.6739 | - | -171.83 | - | Y | 0.18937 | 0.18728 | - | - | - | Y
[8 empty] | 46.2 | 46.2 | Y | 7.6739 | - | -171.97 | - | Y | 0.18896 | 0.18688 | - | - | - | Y
[8 empty] | 46.3 | 46.3 | Y | 7.6739 | - | -172.11 | - | Y | 0.18855 | 0.18648 | - | - | - | Y
[8 empty] | 46.4 | 46.4 | Y | 7.6739 | - | -172.25 | - | Y | 0.18815 | 0.18609 | - | - | - | Y
[8 empty] | 46.5 | 46.5 | Y | 7.6739 | - | -172.39 | - | Y | 0.18774 | 0.18569 | - | - | - | Y
[8 empty] | 46.6 | 46.6 | Y | 7.6739 | - | -172.53 | - | Y | 0.18734 | 0.1853 | - | - | - | Y
[8 empty] | 46.7 | 46.7 | Y | 7.6739 | - | -172.67 | - | Y | 0.18694 | 0.18491 | - | - | - | Y
[8 empty] | 46.8 | 46.8 | Y | 7.6739 | - | -172.81 | - | Y | 0.18655 | 0.18452 | - | - | - | Y
[8 empty] | 46.9 | 46.9 | Y | 7.6739 | - | -172.95 | - | Y | 0.18615 | 0.18413 | - | - | - | Y
[8 empty] | 47 | 47 | Y | 7.6739 | - | -173.08 | - | Y | 0.18576 | 0.18375 | - | - | - | Y
[8 empty] | 47.1 | 47.1 | Y | 7.6739 | - | -173.22 | - | Y | 0.18536 | 0.18336 | - | - | - | Y
[8 empty] | 47.2 | 47.2 | Y | 7.6739 | - | -173.36 | - | Y | 0.18497 | 0.18298 | - | - | - | Y
[8 empty] | 47.3 | 47.3 | Y | 7.6739 | - | -173.49 | - | Y | 0.18458 | 0.1826 | - | - | - | Y
[8 empty] | 47.4 | 47.4 | Y | 7.6739 | - | -173.62 | - | Y | 0.18419 | 0.18222 | - | - | - | Y
[8 empty] | 47.5 | 47.5 | Y | 7.6739 | - | -173.76 | - | Y | 0.18381 | 0.18184 | - | - | - | Y
[8 empty] | 47.6 | 47.6 | Y | 7.6739 | - | -173.89 | - | Y | 0.18342 | 0.18146 | - | - | - | Y
[8 empty] | 47.7 | 47.7 | Y | 7.6739 | - | -174.02 | - | Y | 0.18304 | 0.18109 | - | - | - | Y
[8 empty] | 47.8 | 47.8 | Y | 7.6739 | - | -174.15 | - | Y | 0.18266 | 0.18072 | - | - | - | Y
[8 empty] | 47.9 | 47.9 | Y | 7.6739 | - | -174.28 | - | Y | 0.18228 | 0.18034 | - | - | - | Y
[8 empty] | 48 | 48 | Y | 7.6739 | - | -174.41 | - | Y | 0.1819 | 0.17997 | - | - | - | Y
[8 empty] | 48.1 | 48.1 | Y | 7.6739 | - | -174.54 | - | Y | 0.18153 | 0.17961 | - | - | - | Y
[8 empty] | 48.2 | 48.2 | Y | 7.6739 | - | -174.67 | - | Y | 0.18115 | 0.17924 | - | - | - | Y
[8 empty] | 48.3 | 48.3 | Y | 7.6739 | - | -174.79 | - | Y | 0.18078 | 0.17887 | - | - | - | Y
[8 empty] | 48.4 | 48.4 | Y | 7.6739 | - | -174.92 | - | Y | 0.1804 | 0.17851 | - | - | - | Y
[8 empty] | 48.5 | 48.5 | Y | 7.6739 | - | -175.05 | - | Y | 0.18003 | 0.17815 | - | - | - | Y
[8 empty] | 48.6 | 48.6 | Y | 7.6739 | - | -175.17 | - | Y | 0.17967 | 0.17778 | - | - | - | Y
[8 empty] | 48.7 | 48.7 | Y | 7.6739 | - | -175.3 | - | Y | 0.1793 | 0.17743 | - | - | - | Y
[8 empty] | 48.8 | 48.8 | Y | 7.6739 | - | -175.42 | - | Y | 0.17893 | 0.17707 | - | - | - | Y
[8 empty] | 48.9 | 48.9 | Y | 7.6739 | - | -175.54 | - | Y | 0.17857 | 0.17671 | - | - | - | Y
[8 empty] | 49 | 49 | Y | 7.6739 | - | -175.67 | - | Y | 0.17821 | 0.17635 | - | - | - | Y
[8 empty] | 49.1 | 49.1 | Y | 7.6739 | - | -175.79 | - | Y | 0.17784 | 0.176 | - | - | - | Y
[8 empty] | 49.2 | 49.2 | Y | 7.6739 | - | -175.91 | - | Y | 0.17748 | 0.17565 | - | - | - | Y
[8 empty] | 49.3 | 49.3 | Y | 7.6739 | - | -176.03 | - | Y | 0.17713 | 0.1753 | - | - | - | Y
[8 empty] | 49.4 | 49.4 | Y | 7.6739 | - | -176.15 | - | Y | 0.17677 | 0.17495 | - | - | - | Y
[8 empty] | 49.5 | 49.5 | Y | 7.6739 | - | -176.27 | - | Y | 0.17641 | 0.1746 | - | - | - | Y
[8 empty] | 49.6 | 49.6 | Y | 7.6739 | - | -176.39 | - | Y | 0.17606 | 0.17425 | - | - | - | Y
[8 empty] | 49.7 | 49.7 | Y | 7.6739 | - | -176.5 | - | Y | 0.17571 | 0.17391 | - | - | - | Y
[8 empty] | 49.8 | 49.8 | Y | 7.6739 | - | -176.62 | - | Y | 0.17535 | 0.17356 | - | - | - | Y
[8 empty] | 49.9 | 49.9 | Y | 7.6739 | - | -176.74 | - | Y | 0.175 | 0.17322 | - | - | - | Y
[8 empty] | 50 | 50 | Y | 7.6739 | - | -176.85 | - | Y | 0.17466 | 0.17288 | - | - | - | Y
Note on G26: 待受式対策施設効果評価の有無が"有"の場合、ポケットからこぼれる土量を入力