## 表紙
（別表１）
平成３１年度
施工パッケージ型積算方式標準単価表
（平成31年4月1日以降の契約に係る工事から適用） 0000０0００００００000000000000000000000000

## 一覧
施工パッケージ 標準単価 一覧
No. | 施工パッケージ名称 | 参考：施工パッケージ型積算基準 |  |  | 備考
|  | 大分類 | 小分類 | 施工パッケージ型積算基準
1 | 掘削 | １ | ② | 土工 | ※１．２
2 | 土砂等運搬 | １ | ② | 土工
3 | 整地 | １ | ② | 土工 | ※１．２
4 | 路体（築堤）盛土・埋戻 | １ | ② | 土工 | ※１．２
5 | 路床盛土 | １ | ② | 土工 | ※１．２
6 | 積込（ルーズ） | １ | ② | 土工 | ※１．２
7 | 押土（ルーズ） | １ | ② | 土工
8 | 人力積込 | １ | ② | 土工
9 | 床掘り | １ | ③ | 作業土工（床掘工）
10 | 基面整正 | １ | ③ | 作業土工（床掘工）
11 | 舗装版破砕積込（小規模土工） | １ | ③ | 作業土工（床掘工）
12 | 掘削補助機械搬入搬出 | １ | ③ | 作業土工（床掘工）
13 | 法面整形 | １ | ④ | 法面整形工
14 | じゃかご | ２ | ① | かご工
15 | ふとんかご | ２ | ① | かご工
16 | 止杭打込 | ２ | ① | かご工
17 | 補強土壁壁面材組立・設置 | ２ | ② | 補強土壁工（帯鋼補強土壁、アンカー補強土壁）
18 | 補強材取付 | ２ | ② | 補強土壁工（帯鋼補強土壁、アンカー補強土壁）
19 | 補強土壁まき出し・敷均し，締固め | ２ | ② | 補強土壁工（帯鋼補強土壁、アンカー補強土壁）
20 | ジオテキスタイル壁面材組立・設置 | ２ | ③ | ジオテキスタイル工
21 | ジオテキスタイル敷設 | ２ | ③ | ジオテキスタイル工
22 | まき出し・敷均し、締固め | ２ | ③ | ジオテキスタイル工
23 | プレキャスト擁壁設置 | ２ | ④ | プレキャスト擁壁工
24 | コンクリートブロック積 | ２ | ⑤ | 大型ブロック積（張）工
25 | 大型ブロック積 | ２ | ⑤ | 大型ブロック積（張）工
26 | 間知ブロック張 | ２ | ⑤ | 大型ブロック積（張）工 | ※１
27 | 平ブロック張 | ２ | ⑤ | 大型ブロック積（張）工
28 | 連節ブロック張 | ２ | ⑤ | 大型ブロック積（張）工
29 | 胴込・裏込コンクリート | ２ | ⑤ | 大型ブロック積（張）工 | ※１
30 | 胴込・裏込材（砕石） | ２ | ⑤ | 大型ブロック積（張）工
31 | 遮水シート張 | ２ | ⑤ | 大型ブロック積（張）工
32 | 吸出し防止材（全面）設置 | ２ | ⑤ | 大型ブロック積（張）工
33 | 舗装版切断 | ２ | ⑥ | 舗装版切断工
34 | 舗装版破砕 | ２ | ⑦ | 舗装版破砕工
35 | 殻運搬 | ２ | ⑧ | 殻運搬
36 | 吹付法面取壊し | ２ | ⑨ | 吹付法面とりこわし工
37 | 削孔（アンカー） | ２ | ⑩ | アンカー工（ロータリーパーカッション式）
38 | ｱﾝｶｰ鋼材加工･組立･挿入･緊張･定着･頭部処理(ｱﾝｶｰ) | ２ | ⑩ | アンカー工（ロータリーパーカッション式）
39 | グラウト注入（アンカー） | ２ | ⑩ | アンカー工（ロータリーパーカッション式）
40 | ボーリングマシン移設（アンカー） | ２ | ⑩ | アンカー工（ロータリーパーカッション式）
41 | 足場（アンカー） | ２ | ⑩ | アンカー工（ロータリーパーカッション式）
42 | 基礎砕石 | ３ | ① | 基礎・裏込砕石工，基礎・裏込栗石工
43 | 裏込砕石 | ３ | ① | 基礎・裏込砕石工，基礎・裏込栗石工
44 | 基礎栗石 | ３ | ① | 基礎・裏込砕石工，基礎・裏込栗石工
45 | コンクリート | ３ | ② | コンクリート工 | ※１
46 | 型枠 | ３ | ③ | 型枠工
47 | 目地板 | ３ | ④ | コンクリート継目工
48 | 止水板 | ３ | ④ | コンクリート継目工
49 | 粉体噴射撹拌 | ４ | ① | 粉体噴射撹拌（ＤＪＭ工法）
50 | 粉体噴射撹拌（移設） | ４ | ① | 粉体噴射撹拌（ＤＪＭ工法）
51 | 粉体噴射撹拌（軸間変更） | ４ | ① | 粉体噴射撹拌（ＤＪＭ工法）
52 | コンクリート分水槽 | ５ | ① | コンクリート分水槽据付
53 | ボックスカルバート機械据付 | ５ | ② | ボックスカルバート機械据付工
54 | 消波根固めブロック製作 | ６ | ① | 消波根固めブロック工 | ※１
55 | 消波根固めブロック横取り | ６ | ① | 消波根固めブロック工
56 | 消波根固めブロック積込み | ６ | ① | 消波根固めブロック工
57 | 消波根固めブロック荷卸 | ６ | ① | 消波根固めブロック工
58 | 消波根固めブロック据付け | ６ | ① | 消波根固めブロック工
59 | 消波根固めブロック運搬 | ６ | ① | 消波根固めブロック工
60 | 捨石 | ６ | ② | 捨石工
61 | 表面均し | ６ | ② | 捨石工
62 | 遠心力鉄筋コンクリート管（Ｂ形） | ７ | ① | 遠心力鉄筋コンクリート管（Ｂ形）機械布設
63 | 安定処理 | ８ | ① | 安定処理工
64 | 不陸整正 | ８ | ② | 路盤工
65 | 下層路盤（車道・路肩部） | ８ | ② | 路盤工
66 | 下層路盤（歩道部） | ８ | ② | 路盤工
67 | 上層路盤（車道・路肩部） | ８ | ② | 路盤工
68 | 上層路盤（歩道部） | ８ | ② | 路盤工
69 | 基層（車道・路肩部） | ８ | ③ | アスファルト舗装工
70 | 中間層（車道・路肩部） | ８ | ③ | アスファルト舗装工
71 | 表層（車道・路肩部） | ８ | ③ | アスファルト舗装工
72 | 基層（歩道部） | ８ | ③ | アスファルト舗装工
73 | 中間層（歩道部） | ８ | ③ | アスファルト舗装工
74 | 表層（歩道部） | ８ | ③ | アスファルト舗装工
75 | アスカーブ | ８ | ③ | アスファルト舗装工
76 | プレキャストマンホール | ８ | ④ | マンホール据付
77 | プレキャストＬ形側溝（製品長 ０．６ｍ／個） | ８ | ⑤ | プレキャストＬ形側溝
78 | 暗渠排水管 | ８ | ⑥ | 暗渠排水管布設
79 | フィルター材 | ８ | ⑥ | 暗渠排水管布設
80 | 歩車道境界ブロック | ８ | ⑦ | 路側工（据付け） | ※１
81 | 地先境界ブロック | ８ | ⑦ | 路側工（据付け） | ※１
82 | 歩車道境界ブロック撤去 | ８ | ⑧ | 路側工（取外し）
83 | 地先境界ブロック撤去 | ８ | ⑧ | 路側工（取外し）
84 | 防雪柵 | ８ | ⑨ | 防雪柵設置工
85 | 防雪柵現地張出し・収納 | ８ | ⑨ | 防雪柵設置工
※１ 被災3県(岩手県、宮城県、福島県)では東日本大震災の被災地で適用する施工パッケージ標準単価表を使用する。
※２ 熊本地震の被災地(熊本県)で適用する施工パッケージ標準単価表を使用する。

## 1
No.001【 掘削 】
＜ 積算単位：ｍ３ ＞
条件区分 | [8 empty] | 標準単価 | 機労材構成比 | [14 empty] | 代表機労材規格 | [11 empty] | 備考
土質 | 施工方法 | 岩質 | 押土の有無 | 障害の有無 | 施工数量 | 火薬使用 | 破砕片除去の有無 | 集積押土の有無 |  | K |  |  |  | R |  |  |  |  | Z |  |  |  |  | S | K （ *印：賃料） |  |  | R |  |  |  | Z |  |  |  | S
[11 empty] | K1 | K2 | K3 |  | R1 | R2 | R3 | R4 |  | Z1 | Z2 | Z3 | Z4 |  | K1 | K2 | K3 | R1 | R2 | R3 | R4 | Z1 | Z2 | Z3 | Z4
土砂 | ｵｰﾌﾟﾝｶｯﾄ | - | 有り | - | 普通土30,000m3未満又は湿地軟弱土 | - | - | - | 260.7 | 54.28 | 54.28 | - | - | 27.37 | 27.37 | - | - | - | 18.35 | 18.35 | - | - | - | - | ブルドーザ［湿地・排出ガス対策型（第１次基準値）］ 20t級 | - | - | 運転手（特殊） | - | - | - | 軽油 １．２号 パトロール給油 | - | - | - | - | -
土砂 | ｵｰﾌﾟﾝｶｯﾄ | - | 有り | - | 普通土30,000m3以上 | - | - | - | 168.09 | 61.42 | 61.42 | - | - | 19.12 | 19.12 | - | - | - | 19.46 | 19.46 | - | - | - | - | ブルドーザ［普通・排出ガス対策型（第１次基準値）］ 32t級 | - | - | 運転手（特殊） | - | - | - | 軽油 １．２号 パトロール給油 | - | - | - | - | -
土砂 | ｵｰﾌﾟﾝｶｯﾄ | - | 無し | 無し | 5,000m3未満 | - | - | - | 301.98 | 49.1 | 49.1 | - | - | 32.84 | 32.84 | - | - | - | 18.06 | 18.06 | - | - | - | - | バックホウ（クローラ型）［標準型・超低騒音型・排出ガス対策型（第３次基準値）］ 山積0.8m3（平積0.6m3） | - | - | 運転手（特殊） | - | - | - | 軽油 １．２号 パトロール給油 | - | - | - | - | -
土砂 | ｵｰﾌﾟﾝｶｯﾄ | - | 無し | 無し | 5,000m3以上10,000m3未満 | - | - | - | 256.85 | 49.1 | 49.1 | - | - | 32.84 | 32.84 | - | - | - | 18.06 | 18.06 | - | - | - | - | バックホウ（クローラ型）［標準型・超低騒音型・排出ガス対策型（第３次基準値）］ 山積0.8m3（平積0.6m3） | - | - | 運転手（特殊） | - | - | - | 軽油 １．２号 パトロール給油 | - | - | - | - | -
土砂 | ｵｰﾌﾟﾝｶｯﾄ | - | 無し | 無し | 10,000m3以上50,000m3未満 | - | - | - | 210.34 | 49.1 | 49.1 | - | - | 32.84 | 32.84 | - | - | - | 18.06 | 18.06 | - | - | - | - | バックホウ（クローラ型）［標準型・超低騒音型・排出ガス対策型（第３次基準値）］ 山積0.8m3（平積0.6m3） | - | - | 運転手（特殊） | - | - | - | 軽油 １．２号 パトロール給油 | - | - | - | - | -
土砂 | ｵｰﾌﾟﾝｶｯﾄ | - | 無し | 無し | 50,000m3以上 | - | - | - | 148.52 | 47.83 | 47.83 | - | - | 30.7 | 30.7 | - | - | - | 21.47 | 21.47 | - | - | - | - | バックホウ（クローラ型）［標準型・排出ガス対策型（第１次基準値）］ 山積1.4m3（平積1.0m3） | - | - | 運転手（特殊） | - | - | - | 軽油 １．２号 パトロール給油 | - | - | - | - | -
土砂 | ｵｰﾌﾟﾝｶｯﾄ | - | 無し | 有り | 5,000m3未満 | - | - | - | 495.66 | 49.1 | 49.1 | - | - | 32.84 | 32.84 | - | - | - | 18.06 | 18.06 | - | - | - | - | バックホウ（クローラ型）［標準型・超低騒音型・排出ガス対策型（第３次基準値）］ 山積0.8m3（平積0.6m3） | - | - | 運転手（特殊） | - | - | - | 軽油 １．２号 パトロール給油 | - | - | - | - | -
土砂 | ｵｰﾌﾟﾝｶｯﾄ | - | 無し | 有り | 5,000m3以上10,000m3未満 | - | - | - | 408.19 | 49.1 | 49.1 | - | - | 32.84 | 32.84 | - | - | - | 18.06 | 18.06 | - | - | - | - | バックホウ（クローラ型）［標準型・超低騒音型・排出ガス対策型（第３次基準値）］ 山積0.8m3（平積0.6m3） | - | - | 運転手（特殊） | - | - | - | 軽油 １．２号 パトロール給油 | - | - | - | - | -
土砂 | ｵｰﾌﾟﾝｶｯﾄ | - | 無し | 有り | 10,000m3以上50,000m3未満 | - | - | - | 330.44 | 49.1 | 49.1 | - | - | 32.84 | 32.84 | - | - | - | 18.06 | 18.06 | - | - | - | - | バックホウ（クローラ型）［標準型・超低騒音型・排出ガス対策型（第３次基準値）］ 山積0.8m3（平積0.6m3） | - | - | 運転手（特殊） | - | - | - | 軽油 １．２号 パトロール給油 | - | - | - | - | -
土砂 | ｵｰﾌﾟﾝｶｯﾄ | - | 無し | 有り | 50,000m3以上 | - | - | - | 232.44 | 47.83 | 47.83 | - | - | 30.7 | 30.7 | - | - | - | 21.47 | 21.47 | - | - | - | - | バックホウ（クローラ型）［標準型・排出ガス対策型（第１次基準値）］ 山積1.4m3（平積1.0m3） | - | - | 運転手（特殊） | - | - | - | 軽油 １．２号 パトロール給油 | - | - | - | - | -
土砂 | 片切掘削 | - | - | - | - | - | - | - | 1077.5 | 11.96 | 11.96 | - | - | 82.75 | 73.13 | 9.62 | - | - | 5.29 | 5.29 | - | - | - | - | バックホウ（クローラ型）［標準型・超低騒音型・排出ガス対策型（第３次基準値）］ 山積0.8m3（平積0.6m3） | - | - | 普通作業員 | 運転手（特殊） | - | - | 軽油 １．２号 パトロール給油 | - | - | - | - | -
土砂 | 水中掘削 | - | - | - | - | - | - | - | 349.18 | 59.59 | 59.59 | - | - | 25.13 | 25.13 | - | - | - | 15.28 | 15.28 | - | - | - | - | クラムシェル［油圧ロープ式・クローラ型］ 平積0.8m3 | - | - | 運転手（特殊） | - | - | - | 軽油 １．２号 パトロール給油 | - | - | - | - | -
土砂 | 現場制約あり | - | - | - | - | - | - | - | 5252 | 0 | - | - | - | 100 | 100 | - | - | - | 0 | - | - | - | - | - | - | - | - | 普通作業員 | - | - | - | - | - | - | - | - | -
土砂 | 上記以外(小規模) | - | - | - | 標準 | - | - | - | 1072.2 | 31.5 | 31.5 | - | - | 57.43 | 57.43 | - | - | - | 11.07 | 11.07 | - | - | - | - | バックホウ（クローラ型）［標準型・排出ガス対策型（第２次基準値）］ 山積0.28m3（平積0.2m3） | - | - | 運転手（特殊） | - | - | - | 軽油 １．２号 パトロール給油 | - | - | - | - | -
土砂 | 上記以外(小規模) | - | - | - | 標準以外 | - | - | - | 2249.8 | 24.57 | 24.57 | - | - | 67.61 | 67.61 | - | - | - | 7.82 | 7.82 | - | - | - | - | 小型バックホウ（クローラ型）［標準型・排出ガス対策型（第２次基準値）］ 山積0.13m3（平積0.10m3） | - | - | 運転手（特殊） | - | - | - | 軽油 １．２号 パトロール給油 | - | - | - | - | -
岩塊･玉石 | ｵｰﾌﾟﾝｶｯﾄ | - | 有り | - | 普通土30,000m3未満又は湿地軟弱土 | - | - | - | 416.46 | 54.28 | 54.28 | - | - | 27.37 | 27.37 | - | - | - | 18.35 | 18.35 | - | - | - | - | ブルドーザ［湿地・排出ガス対策型（第１次基準値）］ 20t級 | - | - | 運転手（特殊） | - | - | - | 軽油 １．２号 パトロール給油 | - | - | - | - | -
岩塊･玉石 | ｵｰﾌﾟﾝｶｯﾄ | - | 有り | - | 普通土30,000m3以上 | - | - | - | 270.61 | 61.42 | 61.42 | - | - | 19.12 | 19.12 | - | - | - | 19.46 | 19.46 | - | - | - | - | ブルドーザ［普通・排出ガス対策型（第１次基準値）］ 32t級 | - | - | 運転手（特殊） | - | - | - | 軽油 １．２号 パトロール給油 | - | - | - | - | -
岩塊･玉石 | ｵｰﾌﾟﾝｶｯﾄ | - | 無し | 無し | 5,000m3未満 | - | - | - | 385.98 | 49.1 | 49.1 | - | - | 32.84 | 32.84 | - | - | - | 18.06 | 18.06 | - | - | - | - | バックホウ（クローラ型）［標準型・超低騒音型・排出ガス対策型（第３次基準値）］ 山積0.8m3（平積0.6m3） | - | - | 運転手（特殊） | - | - | - | 軽油 １．２号 パトロール給油 | - | - | - | - | -
岩塊･玉石 | ｵｰﾌﾟﾝｶｯﾄ | - | 無し | 無し | 5,000m3以上10,000m3未満 | - | - | - | 330.44 | 49.1 | 49.1 | - | - | 32.84 | 32.84 | - | - | - | 18.06 | 18.06 | - | - | - | - | バックホウ（クローラ型）［標準型・超低騒音型・排出ガス対策型（第３次基準値）］ 山積0.8m3（平積0.6m3） | - | - | 運転手（特殊） | - | - | - | 軽油 １．２号 パトロール給油 | - | - | - | - | -
岩塊･玉石 | ｵｰﾌﾟﾝｶｯﾄ | - | 無し | 無し | 10,000m3以上50,000m3未満 | - | - | - | 277.68 | 49.1 | 49.1 | - | - | 32.84 | 32.84 | - | - | - | 18.06 | 18.06 | - | - | - | - | バックホウ（クローラ型）［標準型・超低騒音型・排出ガス対策型（第３次基準値）］ 山積0.8m3（平積0.6m3） | - | - | 運転手（特殊） | - | - | - | 軽油 １．２号 パトロール給油 | - | - | - | - | -
岩塊･玉石 | ｵｰﾌﾟﾝｶｯﾄ | - | 無し | 無し | 50,000m3以上 | - | - | - | 181.2 | 47.83 | 47.83 | - | - | 30.7 | 30.7 | - | - | - | 21.47 | 21.47 | - | - | - | - | バックホウ（クローラ型）［標準型・排出ガス対策型（第１次基準値）］ 山積1.4m3（平積1.0m3） | - | - | 運転手（特殊） | - | - | - | 軽油 １．２号 パトロール給油 | - | - | - | - | -
岩塊･玉石 | ｵｰﾌﾟﾝｶｯﾄ | - | 無し | 有り | 5,000m3未満 | - | - | - | 631.03 | 49.1 | 49.1 | - | - | 32.84 | 32.84 | - | - | - | 18.06 | 18.06 | - | - | - | - | バックホウ（クローラ型）［標準型・超低騒音型・排出ガス対策型（第３次基準値）］ 山積0.8m3（平積0.6m3） | - | - | 運転手（特殊） | - | - | - | 軽油 １．２号 パトロール給油 | - | - | - | - | -
岩塊･玉石 | ｵｰﾌﾟﾝｶｯﾄ | - | 無し | 有り | 5,000m3以上10,000m3未満 | - | - | - | 533.84 | 49.1 | 49.1 | - | - | 32.84 | 32.84 | - | - | - | 18.06 | 18.06 | - | - | - | - | バックホウ（クローラ型）［標準型・超低騒音型・排出ガス対策型（第３次基準値）］ 山積0.8m3（平積0.6m3） | - | - | 運転手（特殊） | - | - | - | 軽油 １．２号 パトロール給油 | - | - | - | - | -
岩塊･玉石 | ｵｰﾌﾟﾝｶｯﾄ | - | 無し | 有り | 10,000m3以上50,000m3未満 | - | - | - | 463.03 | 49.1 | 49.1 | - | - | 32.84 | 32.84 | - | - | - | 18.06 | 18.06 | - | - | - | - | バックホウ（クローラ型）［標準型・超低騒音型・排出ガス対策型（第３次基準値）］ 山積0.8m3（平積0.6m3） | - | - | 運転手（特殊） | - | - | - | 軽油 １．２号 パトロール給油 | - | - | - | - | -
岩塊･玉石 | ｵｰﾌﾟﾝｶｯﾄ | - | 無し | 有り | 50,000m3以上 | - | - | - | 285.9 | 47.83 | 47.83 | - | - | 30.7 | 30.7 | - | - | - | 21.47 | 21.47 | - | - | - | - | バックホウ（クローラ型）［標準型・排出ガス対策型（第１次基準値）］ 山積1.4m3（平積1.0m3） | - | - | 運転手（特殊） | - | - | - | 軽油 １．２号 パトロール給油 | - | - | - | - | -
岩塊･玉石 | 水中掘削 | - | - | - | - | - | - | - | 504.27 | 59.59 | 59.59 | - | - | 25.13 | 25.13 | - | - | - | 15.28 | 15.28 | - | - | - | - | クラムシェル［油圧ロープ式・クローラ型］ 平積0.8m3 | - | - | 運転手（特殊） | - | - | - | 軽油 １．２号 パトロール給油 | - | - | - | - | -
岩塊･玉石 | 現場制約あり | - | - | - | - | - | - | - | 8080 | 0 | - | - | - | 100 | 100 | - | - | - | 0 | - | - | - | - | - | - | - | - | 普通作業員 | - | - | - | - | - | - | - | - | -
軟岩 | ｵｰﾌﾟﾝｶｯﾄ | - | - | 無し | 1,000m3未満 | - | 無し | 無し | 1422.1 | 56.76 | 35.22 | 17.83 | - | 28.98 | 27.09 | - | - | - | 14.26 | 13.33 | - | - | - | - | バックホウ（クローラ型）［標準型・超低騒音型・排出ガス対策型（第３次基準値）］ 山積0.8m3（平積0.6m3） | 大型ブレーカ［油圧式］（ベースマシン含まず） 質量1300kg級 | - | 運転手（特殊） | - | - | - | 軽油 １．２号 パトロール給油 | - | - | - | - | -
軟岩 | ｵｰﾌﾟﾝｶｯﾄ | - | - | 無し | 1,000m3未満 | - | 無し | 有り | 1576.2 | 56.51 | 31.78 | 16.09 | 5.3 | 28.83 | 27.12 | - | - | - | 14.66 | 13.82 | - | - | - | - | バックホウ（クローラ型）［標準型・超低騒音型・排出ガス対策型（第３次基準値）］ 山積0.8m3（平積0.6m3） | 大型ブレーカ［油圧式］（ベースマシン含まず） 質量1300kg級 | ブルドーザ［湿地・排出ガス対策型（第１次基準値）］ 20t級 | 運転手（特殊） | - | - | - | 軽油 １．２号 パトロール給油 | - | - | - | - | -
軟岩 | ｵｰﾌﾟﾝｶｯﾄ | - | - | 無し | 1,000m3未満 | - | 有り(50,000m3未満) | 無し | 1617.1 | 55.31 | 30.98 | 15.68 | 5.39 | 30.04 | 28.38 | - | - | - | 14.65 | 13.83 | - | - | - | - | バックホウ（クローラ型）［標準型・超低騒音型・排出ガス対策型（第３次基準値）］ 山積0.8m3（平積0.6m3） | 大型ブレーカ［油圧式］（ベースマシン含まず） 質量1300kg級 | バックホウ（クローラ型）［標準型・排出ガス対策型（第２次基準値）］ 山積0.8m3（平積0.6m3） | 運転手（特殊） | - | - | - | 軽油 １．２号 パトロール給油 | - | - | - | - | -
軟岩 | ｵｰﾌﾟﾝｶｯﾄ | - | - | 無し | 1,000m3未満 | - | 有り(50,000m3以上) | 無し | 1564.7 | 55.95 | 32.02 | 16.21 | 4.35 | 29.14 | 27.42 | - | - | - | 14.91 | 14.07 | - | - | - | - | バックホウ（クローラ型）［標準型・超低騒音型・排出ガス対策型（第３次基準値）］ 山積0.8m3（平積0.6m3） | 大型ブレーカ［油圧式］（ベースマシン含まず） 質量1300kg級 | バックホウ（クローラ型）［標準型・排出ガス対策型（第１次基準値）］ 山積1.4m3（平積1.0m3） | 運転手（特殊） | - | - | - | 軽油 １．２号 パトロール給油 | - | - | - | - | -
軟岩 | ｵｰﾌﾟﾝｶｯﾄ | - | - | 無し | 1,000m3以上5,000m3未満 | - | 無し | 無し | 960.22 | 56.76 | 33.95 | 17.19 | - | 28.98 | 26.11 | - | - | - | 14.26 | 12.85 | - | - | - | - | バックホウ（クローラ型）［標準型・超低騒音型・排出ガス対策型（第３次基準値）］ 山積0.8m3（平積0.6m3） | 大型ブレーカ［油圧式］（ベースマシン含まず） 質量1300kg級 | - | 運転手（特殊） | - | - | - | 軽油 １．２号 パトロール給油 | - | - | - | - | -
軟岩 | ｵｰﾌﾟﾝｶｯﾄ | - | - | 無し | 1,000m3以上5,000m3未満 | - | 無し | 有り | 1114.3 | 56.42 | 29.27 | 14.81 | 7.5 | 28.76 | 26.29 | - | - | - | 14.82 | 13.61 | - | - | - | - | バックホウ（クローラ型）［標準型・超低騒音型・排出ガス対策型（第３次基準値）］ 山積0.8m3（平積0.6m3） | 大型ブレーカ［油圧式］（ベースマシン含まず） 質量1300kg級 | ブルドーザ［湿地・排出ガス対策型（第１次基準値）］ 20t級 | 運転手（特殊） | - | - | - | 軽油 １．２号 パトロール給油 | - | - | - | - | -
軟岩 | ｵｰﾌﾟﾝｶｯﾄ | - | - | 無し | 1,000m3以上5,000m3未満 | - | 有り(50,000m3未満) | 無し | 1155.2 | 54.74 | 28.23 | 14.29 | 7.55 | 30.46 | 28.08 | - | - | - | 14.8 | 13.63 | - | - | - | - | バックホウ（クローラ型）［標準型・超低騒音型・排出ガス対策型（第３次基準値）］ 山積0.8m3（平積0.6m3） | 大型ブレーカ［油圧式］（ベースマシン含まず） 質量1300kg級 | バックホウ（クローラ型）［標準型・排出ガス対策型（第２次基準値）］ 山積0.8m3（平積0.6m3） | 運転手（特殊） | - | - | - | 軽油 １．２号 パトロール給油 | - | - | - | - | -
軟岩 | ｵｰﾌﾟﾝｶｯﾄ | - | - | 無し | 1,000m3以上5,000m3未満 | - | 有り(50,000m3以上) | 無し | 1102.8 | 55.6 | 29.57 | 14.96 | 6.18 | 29.21 | 26.71 | - | - | - | 15.19 | 13.96 | - | - | - | - | バックホウ（クローラ型）［標準型・超低騒音型・排出ガス対策型（第３次基準値）］ 山積0.8m3（平積0.6m3） | 大型ブレーカ［油圧式］（ベースマシン含まず） 質量1300kg級 | バックホウ（クローラ型）［標準型・排出ガス対策型（第１次基準値）］ 山積1.4m3（平積1.0m3） | 運転手（特殊） | - | - | - | 軽油 １．２号 パトロール給油 | - | - | - | - | -
軟岩 | ｵｰﾌﾟﾝｶｯﾄ | - | - | 無し | 5,000m3以上 | - | - | - | 323.91 | 63.52 | 59.37 | - | - | 19.58 | 18.3 | - | - | - | 16.9 | 15.8 | - | - | - | - | ブルドーザ［リッパ装置付・排出ガス対策型（第２次基準値）］ 32t級 | - | - | 運転手（特殊） | - | - | - | 軽油 １．２号 パトロール給油 | - | - | - | - | -
軟岩 | ｵｰﾌﾟﾝｶｯﾄ | - | - | 有り | 5,000m3未満 | - | 無し | 無し | 2624.4 | 55.37 | 35.36 | 17.89 | - | 28.27 | 27.19 | - | - | - | 16.36 | 15.74 | - | - | - | - | バックホウ（クローラ型）［標準型・超低騒音型・排出ガス対策型（第３次基準値）］ 山積0.8m3（平積0.6m3） | 大型ブレーカ［油圧式］（ベースマシン含まず） 質量1300kg級 | - | 運転手（特殊） | - | - | - | 軽油 １．２号 パトロール給油 | - | - | - | - | -
軟岩 | ｵｰﾌﾟﾝｶｯﾄ | - | - | 有り | 5,000m3未満 | - | 無し | 有り | 2778.5 | 55.31 | 33.4 | 16.9 | 3 | 28.22 | 27.2 | - | - | - | 16.47 | 15.88 | - | - | - | - | バックホウ（クローラ型）［標準型・超低騒音型・排出ガス対策型（第３次基準値）］ 山積0.8m3（平積0.6m3） | 大型ブレーカ［油圧式］（ベースマシン含まず） 質量1300kg級 | ブルドーザ［湿地・排出ガス対策型（第１次基準値）］ 20t級 | 運転手（特殊） | - | - | - | 軽油 １．２号 パトロール給油 | - | - | - | - | -
軟岩 | ｵｰﾌﾟﾝｶｯﾄ | - | - | 有り | 5,000m3未満 | - | 有り(50,000m3未満) | 無し | 2819.4 | 54.63 | 32.9 | 16.66 | 3.09 | 28.93 | 27.92 | - | - | - | 16.44 | 15.86 | - | - | - | - | バックホウ（クローラ型）［標準型・超低騒音型・排出ガス対策型（第３次基準値）］ 山積0.8m3（平積0.6m3） | 大型ブレーカ［油圧式］（ベースマシン含まず） 質量1300kg級 | バックホウ（クローラ型）［標準型・排出ガス対策型（第２次基準値）］ 山積0.8m3（平積0.6m3） | 運転手（特殊） | - | - | - | 軽油 １．２号 パトロール給油 | - | - | - | - | -
軟岩 | ｵｰﾌﾟﾝｶｯﾄ | - | - | 有り | 5,000m3未満 | - | 有り(50,000m3以上) | 無し | 2767 | 54.98 | 33.54 | 16.97 | 2.46 | 28.4 | 27.37 | - | - | - | 16.62 | 16.03 | - | - | - | - | バックホウ（クローラ型）［標準型・超低騒音型・排出ガス対策型（第３次基準値）］ 山積0.8m3（平積0.6m3） | 大型ブレーカ［油圧式］（ベースマシン含まず） 質量1300kg級 | バックホウ（クローラ型）［標準型・排出ガス対策型（第１次基準値）］ 山積1.4m3（平積1.0m3） | 運転手（特殊） | - | - | - | 軽油 １．２号 パトロール給油 | - | - | - | - | -
軟岩 | 片切掘削 | - | - | - | - | - | 無し | 無し | 3040.2 | 25.58 | 15.87 | 8.04 | - | 69.26 | 38.97 | 13.55 | 12.22 | - | 5.16 | 4.83 | - | - | - | - | バックホウ（クローラ型）［標準型・超低騒音型・排出ガス対策型（第３次基準値）］ 山積0.8m3（平積0.6m3） | 大型ブレーカ［油圧式］（ベースマシン含まず） 質量1300kg級 | - | 特殊作業員 | 普通作業員 | 運転手（特殊） | - | 軽油 １．２号 パトロール給油 | - | - | - | - | -
軟岩 | 片切掘削 | - | - | - | - | - | 無し | 有り | 3194.3 | 26.96 | 15.11 | 7.65 | 2.61 | 67.24 | 37.08 | 12.95 | 12.9 | - | 5.8 | 5.48 | - | - | - | - | バックホウ（クローラ型）［標準型・超低騒音型・排出ガス対策型（第３次基準値）］ 山積0.8m3（平積0.6m3） | 大型ブレーカ［油圧式］（ベースマシン含まず） 質量1300kg級 | ブルドーザ［湿地・排出ガス対策型（第１次基準値）］ 20t級 | 特殊作業員 | 運転手（特殊） | 普通作業員 | - | 軽油 １．２号 パトロール給油 | - | - | - | - | -
軟岩 | 片切掘削 | - | - | - | - | - | 有り(50,000m3未満) | 無し | 3235.2 | 26.74 | 14.92 | 7.56 | 2.69 | 67.36 | 36.62 | 13.76 | 12.73 | - | 5.9 | 5.59 | - | - | - | - | バックホウ（クローラ型）［標準型・超低騒音型・排出ガス対策型（第３次基準値）］ 山積0.8m3（平積0.6m3） | 大型ブレーカ［油圧式］（ベースマシン含まず） 質量1300kg級 | バックホウ（クローラ型）［標準型・排出ガス対策型（第２次基準値）］ 山積0.8m3（平積0.6m3） | 特殊作業員 | 運転手（特殊） | 普通作業員 | - | 軽油 １．２号 パトロール給油 | - | - | - | - | -
軟岩 | 片切掘削 | - | - | - | - | - | 有り(50,000m3以上) | 無し | 3182.8 | 26.57 | 15.16 | 7.68 | 2.14 | 67.53 | 37.22 | 13.05 | 12.94 | - | 5.9 | 5.58 | - | - | - | - | バックホウ（クローラ型）［標準型・超低騒音型・排出ガス対策型（第３次基準値）］ 山積0.8m3（平積0.6m3） | 大型ブレーカ［油圧式］（ベースマシン含まず） 質量1300kg級 | バックホウ（クローラ型）［標準型・排出ガス対策型（第１次基準値）］ 山積1.4m3（平積1.0m3） | 特殊作業員 | 運転手（特殊） | 普通作業員 | - | 軽油 １．２号 パトロール給油 | - | - | - | - | -
軟岩 | 現場制約あり | 軟岩(I) | - | - | - | - | - | - | 9116.4 | 2.46 | 1.98 | 0.46 | - | 95.95 | 66.21 | 28.8 | - | - | 1.59 | 1.58 | - | - | - | - | 空気圧縮機［可搬式・エンジン駆動・スクリュ型・排出ガス対策型（第1次基準値）］ 吐出量5.0m3／min 吐出圧力0.7MPa | さく岩機［コンクリートブレーカ］ 20kg級 | - | 特殊作業員 | 普通作業員 | - | - | 軽油 １．２号 パトロール給油 | - | - | - | - | -
軟岩 | 現場制約あり | 軟岩(II) | - | - | - | - | - | - | 11750 | 2.79 | 2.3 | 0.47 | - | 95.36 | 65.2 | 29.22 | - | - | 1.85 | 1.84 | - | - | - | - | 空気圧縮機［可搬式・エンジン駆動・スクリュ型・排出ガス対策型（第1次基準値）］ 吐出量5.0m3／min 吐出圧力0.7MPa | さく岩機［コンクリートブレーカ］ 20kg級 | - | 特殊作業員 | 普通作業員 | - | - | 軽油 １．２号 パトロール給油 | - | - | - | - | -
硬岩 | ｵｰﾌﾟﾝｶｯﾄ | - | - | 無し | - | 不可 | 無し | 無し | 2305.4 | 57 | 30.09 | 14.45 | - | 28.09 | 21.95 | - | - | - | 14.91 | 11.65 | - | - | - | - | バックホウ（クローラ型）［標準型・超低騒音型・排出ガス対策型（第３次基準値）］ 山積0.8m3（平積0.6m3） | 大型ブレーカ［油圧式］（ベースマシン含まず） 質量1300kg級 | - | 運転手（特殊） | - | - | - | 軽油 １．２号 パトロール給油 | - | - | - | - | -
硬岩 | ｵｰﾌﾟﾝｶｯﾄ | - | - | 無し | - | 不可 | 無し | 有り | 2555.1 | 56.94 | 27.16 | 13.03 | 5.51 | 27.9 | 22.36 | - | - | - | 15.16 | 12.22 | - | - | - | - | バックホウ（クローラ型）［標準型・超低騒音型・排出ガス対策型（第３次基準値）］ 山積0.8m3（平積0.6m3） | 大型ブレーカ［油圧式］（ベースマシン含まず） 質量1300kg級 | ブルドーザ［湿地・排出ガス対策型（第１次基準値）］ 20t級 | 運転手（特殊） | - | - | - | 軽油 １．２号 パトロール給油 | - | - | - | - | -
硬岩 | ｵｰﾌﾟﾝｶｯﾄ | - | - | 無し | - | 不可 | 有り(50,000m3未満) | 無し | 2547.4 | 56.04 | 27.24 | 13.07 | 4.45 | 28.87 | 23.31 | - | - | - | 15.09 | 12.14 | - | - | - | - | バックホウ（クローラ型）［標準型・超低騒音型・排出ガス対策型（第３次基準値）］ 山積0.8m3（平積0.6m3） | 大型ブレーカ［油圧式］（ベースマシン含まず） 質量1300kg級 | バックホウ（クローラ型）［標準型・排出ガス対策型（第２次基準値）］ 山積0.8m3（平積0.6m3） | 運転手（特殊） | - | - | - | 軽油 １．２号 パトロール給油 | - | - | - | - | -
硬岩 | ｵｰﾌﾟﾝｶｯﾄ | - | - | 無し | - | 不可 | 有り(50,000m3以上) | 無し | 2481.5 | 56.5 | 27.95 | 13.42 | 3.55 | 28.19 | 22.48 | - | - | - | 15.31 | 12.28 | - | - | - | - | バックホウ（クローラ型）［標準型・超低騒音型・排出ガス対策型（第３次基準値）］ 山積0.8m3（平積0.6m3） | 大型ブレーカ［油圧式］（ベースマシン含まず） 質量1300kg級 | バックホウ（クローラ型）［標準型・排出ガス対策型（第１次基準値）］ 山積1.4m3（平積1.0m3） | 運転手（特殊） | - | - | - | 軽油 １．２号 パトロール給油 | - | - | - | - | -
硬岩 | ｵｰﾌﾟﾝｶｯﾄ | - | - | 無し | - | 可 | - | - | 1528.9 | 42.91 | 13 | 10.15 | 7.55 | 50.66 | 12.31 | 10.31 | 8.64 | 5.06 | 6.43 | 5.15 | - | - | - | - | クローラドリル［油圧式］〔搭乗式〕 ドリフタ質量150kg級 | ブルドーザ［リッパ装置付・排出ガス対策型（第２次基準値）］ 32t級 | バックホウ（クローラ型）［標準型・超低騒音型・排出ガス対策型（第３次基準値）］ 山積0.8m3（平積0.6m3） | さく岩工 | 特殊作業員 | 運転手（特殊） | 土木一般世話役 | 軽油 １．２号 パトロール給油 | - | - | - | - | -
硬岩 | ｵｰﾌﾟﾝｶｯﾄ | - | - | 有り | - | 不可 | 無し | 無し | 4462.1 | 56.23 | 33.33 | 16 | - | 27.72 | 24.32 | - | - | - | 16.05 | 14.08 | - | - | - | - | バックホウ（クローラ型）［標準型・超低騒音型・排出ガス対策型（第３次基準値）］ 山積0.8m3（平積0.6m3） | 大型ブレーカ［油圧式］（ベースマシン含まず） 質量1300kg級 | - | 運転手（特殊） | - | - | - | 軽油 １．２号 パトロール給油 | - | - | - | - | -
硬岩 | ｵｰﾌﾟﾝｶｯﾄ | - | - | 有り | - | 不可 | 無し | 有り | 4711.9 | 56.25 | 31.58 | 15.16 | 2.98 | 27.63 | 24.41 | - | - | - | 16.12 | 14.26 | - | - | - | - | バックホウ（クローラ型）［標準型・超低騒音型・排出ガス対策型（第３次基準値）］ 山積0.8m3（平積0.6m3） | 大型ブレーカ［油圧式］（ベースマシン含まず） 質量1300kg級 | ブルドーザ［湿地・排出ガス対策型（第１次基準値）］ 20t級 | 運転手（特殊） | - | - | - | 軽油 １．２号 パトロール給油 | - | - | - | - | -
硬岩 | ｵｰﾌﾟﾝｶｯﾄ | - | - | 有り | - | 不可 | 有り(50,000m3未満) | 無し | 4704.1 | 55.77 | 31.64 | 15.18 | 2.41 | 28.15 | 24.93 | - | - | - | 16.08 | 14.22 | - | - | - | - | バックホウ（クローラ型）［標準型・超低騒音型・排出ガス対策型（第３次基準値）］ 山積0.8m3（平積0.6m3） | 大型ブレーカ［油圧式］（ベースマシン含まず） 質量1300kg級 | バックホウ（クローラ型）［標準型・排出ガス対策型（第２次基準値）］ 山積0.8m3（平積0.6m3） | 運転手（特殊） | - | - | - | 軽油 １．２号 パトロール給油 | - | - | - | - | -
硬岩 | ｵｰﾌﾟﾝｶｯﾄ | - | - | 有り | - | 不可 | 有り(50,000m3以上) | 無し | 4638.2 | 56.01 | 32.07 | 15.4 | 1.9 | 27.78 | 24.51 | - | - | - | 16.21 | 14.32 | - | - | - | - | バックホウ（クローラ型）［標準型・超低騒音型・排出ガス対策型（第３次基準値）］ 山積0.8m3（平積0.6m3） | 大型ブレーカ［油圧式］（ベースマシン含まず） 質量1300kg級 | バックホウ（クローラ型）［標準型・排出ガス対策型（第１次基準値）］ 山積1.4m3（平積1.0m3） | 運転手（特殊） | - | - | - | 軽油 １．２号 パトロール給油 | - | - | - | - | -
硬岩 | 片切掘削 | - | - | - | - | 不可 | 無し | 無し | 5871.4 | 24.76 | 14.67 | 7.05 | - | 70.41 | 36.82 | 14.24 | 10.71 | - | 4.83 | 4.24 | - | - | - | - | バックホウ（クローラ型）［標準型・超低騒音型・排出ガス対策型（第３次基準値）］ 山積0.8m3（平積0.6m3） | 大型ブレーカ［油圧式］（ベースマシン含まず） 質量1300kg級 | - | 特殊作業員 | 普通作業員 | 運転手（特殊） | - | 軽油 １．２号 パトロール給油 | - | - | - | - | -
硬岩 | 片切掘削 | - | - | - | - | 不可 | 無し | 有り | 6121.2 | 26.04 | 14.07 | 6.76 | 2.3 | 68.62 | 35.33 | 13.66 | 11.34 | - | 5.34 | 4.78 | - | - | - | - | バックホウ（クローラ型）［標準型・超低騒音型・排出ガス対策型（第３次基準値）］ 山積0.8m3（平積0.6m3） | 大型ブレーカ［油圧式］（ベースマシン含まず） 質量1300kg級 | ブルドーザ［湿地・排出ガス対策型（第１次基準値）］ 20t級 | 特殊作業員 | 普通作業員 | 運転手（特殊） | - | 軽油 １．２号 パトロール給油 | - | - | - | - | -
硬岩 | 片切掘削 | - | - | - | - | 不可 | 有り(50,000m3未満) | 無し | 6113.4 | 25.63 | 14.09 | 6.77 | 1.85 | 69.07 | 35.38 | 13.67 | 11.72 | - | 5.3 | 4.73 | - | - | - | - | バックホウ（クローラ型）［標準型・超低騒音型・排出ガス対策型（第３次基準値）］ 山積0.8m3（平積0.6m3） | 大型ブレーカ［油圧式］（ベースマシン含まず） 質量1300kg級 | バックホウ（クローラ型）［標準型・排出ガス対策型（第２次基準値）］ 山積0.8m3（平積0.6m3） | 特殊作業員 | 普通作業員 | 運転手（特殊） | - | 軽油 １．２号 パトロール給油 | - | - | - | - | -
硬岩 | 片切掘削 | - | - | - | - | 不可 | 有り(50,000m3以上) | 無し | 6047.6 | 25.48 | 14.24 | 6.84 | 1.45 | 69.24 | 35.77 | 13.82 | 11.26 | - | 5.28 | 4.71 | - | - | - | - | バックホウ（クローラ型）［標準型・超低騒音型・排出ガス対策型（第３次基準値）］ 山積0.8m3（平積0.6m3） | 大型ブレーカ［油圧式］（ベースマシン含まず） 質量1300kg級 | バックホウ（クローラ型）［標準型・排出ガス対策型（第１次基準値）］ 山積1.4m3（平積1.0m3） | 特殊作業員 | 普通作業員 | 運転手（特殊） | - | 軽油 １．２号 パトロール給油 | - | - | - | - | -
硬岩 | 片切掘削 | - | - | - | - | 可 | 無し | 無し | 4580.4 | 40.81 | 19.67 | 9.88 | 4.75 | 52.36 | 19.69 | 8.3 | 7.21 | 4.8 | 6.83 | 5.74 | - | - | - | - | クローラドリル［油圧式］〔搭乗式〕 ドリフタ質量150kg級 | バックホウ（クローラ型）［標準型・超低騒音型・排出ガス対策型（第３次基準値）］ 山積0.8m3（平積0.6m3） | 大型ブレーカ［油圧式］（ベースマシン含まず） 質量1300kg級 | さく岩工 | 特殊作業員 | 運転手（特殊） | 土木一般世話役 | 軽油 １．２号 パトロール給油 | - | - | - | - | -
硬岩 | 片切掘削 | - | - | - | - | 可 | 無し | 有り | 4830.1 | 41.61 | 18.65 | 9.37 | 2.91 | 51.01 | 18.68 | 8.19 | 7.87 | 4.55 | 7.38 | 6.35 | - | - | - | - | クローラドリル［油圧式］〔搭乗式〕 ドリフタ質量150kg級 | バックホウ（クローラ型）［標準型・超低騒音型・排出ガス対策型（第３次基準値）］ 山積0.8m3（平積0.6m3） | ブルドーザ［湿地・排出ガス対策型（第１次基準値）］ 20t級 | さく岩工 | 運転手（特殊） | 特殊作業員 | 土木一般世話役 | 軽油 １．２号 パトロール給油 | - | - | - | - | -
硬岩 | 片切掘削 | - | - | - | - | 可 | 有り(50,000m3未満) | 無し | 4822.4 | 41.11 | 18.68 | 9.38 | 4.51 | 51.56 | 18.71 | 8.67 | 7.88 | 4.56 | 7.33 | 6.3 | - | - | - | - | クローラドリル［油圧式］〔搭乗式〕 ドリフタ質量150kg級 | バックホウ（クローラ型）［標準型・超低騒音型・排出ガス対策型（第３次基準値）］ 山積0.8m3（平積0.6m3） | 大型ブレーカ［油圧式］（ベースマシン含まず） 質量1300kg級 | さく岩工 | 運転手（特殊） | 特殊作業員 | 土木一般世話役 | 軽油 １．２号 パトロール給油 | - | - | - | - | -
硬岩 | 片切掘削 | - | - | - | - | 可 | 有り(50,000m3以上) | 無し | 4756.5 | 41.14 | 18.94 | 9.51 | 1.85 | 51.52 | 18.98 | 8.03 | 7.99 | 4.62 | 7.34 | 6.29 | - | - | - | - | クローラドリル［油圧式］〔搭乗式〕 ドリフタ質量150kg級 | バックホウ（クローラ型）［標準型・超低騒音型・排出ガス対策型（第３次基準値）］ 山積0.8m3（平積0.6m3） | バックホウ（クローラ型）［標準型・排出ガス対策型（第１次基準値）］ 山積1.4m3（平積1.0m3） | さく岩工 | 運転手（特殊） | 特殊作業員 | 土木一般世話役 | 軽油 １．２号 パトロール給油 | - | - | - | - | -
硬岩 | 現場制約あり | 中硬岩 | - | - | - | - | - | - | 16370 | 2.74 | 2.2 | 0.49 | - | 95.47 | 65.22 | 28.38 | - | - | 1.79 | 1.76 | - | - | - | - | 空気圧縮機［可搬式・エンジン駆動・スクリュ型・排出ガス対策型（第1次基準値）］ 吐出量5.0m3／min 吐出圧力0.7MPa | さく岩機［コンクリートブレーカ］ 20kg級 | - | 特殊作業員 | 普通作業員 | - | - | 軽油 １．２号 パトロール給油 | - | - | - | - | -
硬岩 | 現場制約あり | 硬岩(I) | - | - | - | - | - | - | 26527 | 2.72 | 2.21 | 0.49 | - | 95.5 | 65.63 | 28.93 | - | - | 1.78 | 1.77 | - | - | - | - | 空気圧縮機［可搬式・エンジン駆動・スクリュ型・排出ガス対策型（第1次基準値）］ 吐出量5.0m3／min 吐出圧力0.7MPa | さく岩機［コンクリートブレーカ］ 20kg級 | - | 特殊作業員 | 普通作業員 | - | - | 軽油 １．２号 パトロール給油 | - | - | - | - | -

## 2
No.002【 土砂等運搬 】
＜ 積算単位：ｍ３ ＞
条件区分 |  |  |  |  | 標準単価 | 機労材構成比 | [14 empty] | 代表機労材規格 | [11 empty] | 備考
土砂等発生現場 | 積込機種･規格 | 土質 | DID区間の有無 | 運搬距離 |  | K |  |  |  | R |  |  |  |  | Z |  |  |  |  | S | K （ *印：賃料） |  |  | R |  |  |  | Z |  |  |  | S
[7 empty] | K1 | K2 | K3 |  | R1 | R2 | R3 | R4 |  | Z1 | Z2 | Z3 | Z4 |  | K1 | K2 | K3 | R1 | R2 | R3 | R4 | Z1 | Z2 | Z3 | Z4
標準 | ﾊﾞｯｸﾎｳ山積0.8m3(平積0.6m3) | 土砂(岩塊･玉石混り土含む) | 無し | 0.3km以下 | 336.86 | 48.9 | 48.9 | - | - | 36.46 | 36.46 | - | - | - | 14.64 | 14.64 | - | - | - | - | ダンプトラック［オンロード・ディーゼル］ 10t積級 （タイヤ損耗費及び補修費（良好）を含む） | - | - | 運転手（一般） | - | - | - | 軽油 １．２号 パトロール給油 | - | - | - | - | タイヤ損耗費及び補修費（良好）を含む
標準 | ﾊﾞｯｸﾎｳ山積0.8m3(平積0.6m3) | 土砂(岩塊･玉石混り土含む) | 無し | 0.5km以下 | 388.68 | 48.9 | 48.9 | - | - | 36.46 | 36.46 | - | - | - | 14.64 | 14.64 | - | - | - | - | ダンプトラック［オンロード・ディーゼル］ 10t積級 （タイヤ損耗費及び補修費（良好）を含む） | - | - | 運転手（一般） | - | - | - | 軽油 １．２号 パトロール給油 | - | - | - | - | タイヤ損耗費及び補修費（良好）を含む
標準 | ﾊﾞｯｸﾎｳ山積0.8m3(平積0.6m3) | 土砂(岩塊･玉石混り土含む) | 無し | 1.0km以下 | 440.51 | 48.9 | 48.9 | - | - | 36.46 | 36.46 | - | - | - | 14.64 | 14.64 | - | - | - | - | ダンプトラック［オンロード・ディーゼル］ 10t積級 （タイヤ損耗費及び補修費（良好）を含む） | - | - | 運転手（一般） | - | - | - | 軽油 １．２号 パトロール給油 | - | - | - | - | タイヤ損耗費及び補修費（良好）を含む
標準 | ﾊﾞｯｸﾎｳ山積0.8m3(平積0.6m3) | 土砂(岩塊･玉石混り土含む) | 無し | 1.5km以下 | 492.33 | 48.9 | 48.9 | - | - | 36.46 | 36.46 | - | - | - | 14.64 | 14.64 | - | - | - | - | ダンプトラック［オンロード・ディーゼル］ 10t積級 （タイヤ損耗費及び補修費（良好）を含む） | - | - | 運転手（一般） | - | - | - | 軽油 １．２号 パトロール給油 | - | - | - | - | タイヤ損耗費及び補修費（良好）を含む
標準 | ﾊﾞｯｸﾎｳ山積0.8m3(平積0.6m3) | 土砂(岩塊･玉石混り土含む) | 無し | 2.0km以下 | 570.07 | 48.9 | 48.9 | - | - | 36.46 | 36.46 | - | - | - | 14.64 | 14.64 | - | - | - | - | ダンプトラック［オンロード・ディーゼル］ 10t積級 （タイヤ損耗費及び補修費（良好）を含む） | - | - | 運転手（一般） | - | - | - | 軽油 １．２号 パトロール給油 | - | - | - | - | タイヤ損耗費及び補修費（良好）を含む
標準 | ﾊﾞｯｸﾎｳ山積0.8m3(平積0.6m3) | 土砂(岩塊･玉石混り土含む) | 無し | 3.0km以下 | 673.72 | 48.9 | 48.9 | - | - | 36.46 | 36.46 | - | - | - | 14.64 | 14.64 | - | - | - | - | ダンプトラック［オンロード・ディーゼル］ 10t積級 （タイヤ損耗費及び補修費（良好）を含む） | - | - | 運転手（一般） | - | - | - | 軽油 １．２号 パトロール給油 | - | - | - | - | タイヤ損耗費及び補修費（良好）を含む
標準 | ﾊﾞｯｸﾎｳ山積0.8m3(平積0.6m3) | 土砂(岩塊･玉石混り土含む) | 無し | 4.0km以下 | 777.37 | 48.9 | 48.9 | - | - | 36.46 | 36.46 | - | - | - | 14.64 | 14.64 | - | - | - | - | ダンプトラック［オンロード・ディーゼル］ 10t積級 （タイヤ損耗費及び補修費（良好）を含む） | - | - | 運転手（一般） | - | - | - | 軽油 １．２号 パトロール給油 | - | - | - | - | タイヤ損耗費及び補修費（良好）を含む
標準 | ﾊﾞｯｸﾎｳ山積0.8m3(平積0.6m3) | 土砂(岩塊･玉石混り土含む) | 無し | 5.5km以下 | 932.84 | 48.9 | 48.9 | - | - | 36.46 | 36.46 | - | - | - | 14.64 | 14.64 | - | - | - | - | ダンプトラック［オンロード・ディーゼル］ 10t積級 （タイヤ損耗費及び補修費（良好）を含む） | - | - | 運転手（一般） | - | - | - | 軽油 １．２号 パトロール給油 | - | - | - | - | タイヤ損耗費及び補修費（良好）を含む
標準 | ﾊﾞｯｸﾎｳ山積0.8m3(平積0.6m3) | 土砂(岩塊･玉石混り土含む) | 無し | 6.5km以下 | 1088.3 | 48.9 | 48.9 | - | - | 36.46 | 36.46 | - | - | - | 14.64 | 14.64 | - | - | - | - | ダンプトラック［オンロード・ディーゼル］ 10t積級 （タイヤ損耗費及び補修費（良好）を含む） | - | - | 運転手（一般） | - | - | - | 軽油 １．２号 パトロール給油 | - | - | - | - | タイヤ損耗費及び補修費（良好）を含む
標準 | ﾊﾞｯｸﾎｳ山積0.8m3(平積0.6m3) | 土砂(岩塊･玉石混り土含む) | 無し | 7.5km以下 | 1243.8 | 48.9 | 48.9 | - | - | 36.46 | 36.46 | - | - | - | 14.64 | 14.64 | - | - | - | - | ダンプトラック［オンロード・ディーゼル］ 10t積級 （タイヤ損耗費及び補修費（良好）を含む） | - | - | 運転手（一般） | - | - | - | 軽油 １．２号 パトロール給油 | - | - | - | - | タイヤ損耗費及び補修費（良好）を含む
標準 | ﾊﾞｯｸﾎｳ山積0.8m3(平積0.6m3) | 土砂(岩塊･玉石混り土含む) | 無し | 9.5km以下 | 1399.3 | 48.9 | 48.9 | - | - | 36.46 | 36.46 | - | - | - | 14.64 | 14.64 | - | - | - | - | ダンプトラック［オンロード・ディーゼル］ 10t積級 （タイヤ損耗費及び補修費（良好）を含む） | - | - | 運転手（一般） | - | - | - | 軽油 １．２号 パトロール給油 | - | - | - | - | タイヤ損耗費及び補修費（良好）を含む
標準 | ﾊﾞｯｸﾎｳ山積0.8m3(平積0.6m3) | 土砂(岩塊･玉石混り土含む) | 無し | 11.5km以下 | 1606.6 | 48.9 | 48.9 | - | - | 36.46 | 36.46 | - | - | - | 14.64 | 14.64 | - | - | - | - | ダンプトラック［オンロード・ディーゼル］ 10t積級 （タイヤ損耗費及び補修費（良好）を含む） | - | - | 運転手（一般） | - | - | - | 軽油 １．２号 パトロール給油 | - | - | - | - | タイヤ損耗費及び補修費（良好）を含む
標準 | ﾊﾞｯｸﾎｳ山積0.8m3(平積0.6m3) | 土砂(岩塊･玉石混り土含む) | 無し | 15.5km以下 | 1969.3 | 48.9 | 48.9 | - | - | 36.46 | 36.46 | - | - | - | 14.64 | 14.64 | - | - | - | - | ダンプトラック［オンロード・ディーゼル］ 10t積級 （タイヤ損耗費及び補修費（良好）を含む） | - | - | 運転手（一般） | - | - | - | 軽油 １．２号 パトロール給油 | - | - | - | - | タイヤ損耗費及び補修費（良好）を含む
標準 | ﾊﾞｯｸﾎｳ山積0.8m3(平積0.6m3) | 土砂(岩塊･玉石混り土含む) | 無し | 22.5km以下 | 2435.7 | 48.9 | 48.9 | - | - | 36.46 | 36.46 | - | - | - | 14.64 | 14.64 | - | - | - | - | ダンプトラック［オンロード・ディーゼル］ 10t積級 （タイヤ損耗費及び補修費（良好）を含む） | - | - | 運転手（一般） | - | - | - | 軽油 １．２号 パトロール給油 | - | - | - | - | タイヤ損耗費及び補修費（良好）を含む
標準 | ﾊﾞｯｸﾎｳ山積0.8m3(平積0.6m3) | 土砂(岩塊･玉石混り土含む) | 無し | 49.5km以下 | 3264.9 | 48.9 | 48.9 | - | - | 36.46 | 36.46 | - | - | - | 14.64 | 14.64 | - | - | - | - | ダンプトラック［オンロード・ディーゼル］ 10t積級 （タイヤ損耗費及び補修費（良好）を含む） | - | - | 運転手（一般） | - | - | - | 軽油 １．２号 パトロール給油 | - | - | - | - | タイヤ損耗費及び補修費（良好）を含む
標準 | ﾊﾞｯｸﾎｳ山積0.8m3(平積0.6m3) | 土砂(岩塊･玉石混り土含む) | 無し | 60.0km以下 | 4871.5 | 48.9 | 48.9 | - | - | 36.46 | 36.46 | - | - | - | 14.64 | 14.64 | - | - | - | - | ダンプトラック［オンロード・ディーゼル］ 10t積級 （タイヤ損耗費及び補修費（良好）を含む） | - | - | 運転手（一般） | - | - | - | 軽油 １．２号 パトロール給油 | - | - | - | - | タイヤ損耗費及び補修費（良好）を含む
標準 | ﾊﾞｯｸﾎｳ山積0.8m3(平積0.6m3) | 土砂(岩塊･玉石混り土含む) | 有り | 0.3km以下 | 336.86 | 48.9 | 48.9 | - | - | 36.46 | 36.46 | - | - | - | 14.64 | 14.64 | - | - | - | - | ダンプトラック［オンロード・ディーゼル］ 10t積級 （タイヤ損耗費及び補修費（良好）を含む） | - | - | 運転手（一般） | - | - | - | 軽油 １．２号 パトロール給油 | - | - | - | - | タイヤ損耗費及び補修費（良好）を含む
標準 | ﾊﾞｯｸﾎｳ山積0.8m3(平積0.6m3) | 土砂(岩塊･玉石混り土含む) | 有り | 0.5km以下 | 388.68 | 48.9 | 48.9 | - | - | 36.46 | 36.46 | - | - | - | 14.64 | 14.64 | - | - | - | - | ダンプトラック［オンロード・ディーゼル］ 10t積級 （タイヤ損耗費及び補修費（良好）を含む） | - | - | 運転手（一般） | - | - | - | 軽油 １．２号 パトロール給油 | - | - | - | - | タイヤ損耗費及び補修費（良好）を含む
標準 | ﾊﾞｯｸﾎｳ山積0.8m3(平積0.6m3) | 土砂(岩塊･玉石混り土含む) | 有り | 1.0km以下 | 440.51 | 48.9 | 48.9 | - | - | 36.46 | 36.46 | - | - | - | 14.64 | 14.64 | - | - | - | - | ダンプトラック［オンロード・ディーゼル］ 10t積級 （タイヤ損耗費及び補修費（良好）を含む） | - | - | 運転手（一般） | - | - | - | 軽油 １．２号 パトロール給油 | - | - | - | - | タイヤ損耗費及び補修費（良好）を含む
標準 | ﾊﾞｯｸﾎｳ山積0.8m3(平積0.6m3) | 土砂(岩塊･玉石混り土含む) | 有り | 1.5km以下 | 492.33 | 48.9 | 48.9 | - | - | 36.46 | 36.46 | - | - | - | 14.64 | 14.64 | - | - | - | - | ダンプトラック［オンロード・ディーゼル］ 10t積級 （タイヤ損耗費及び補修費（良好）を含む） | - | - | 運転手（一般） | - | - | - | 軽油 １．２号 パトロール給油 | - | - | - | - | タイヤ損耗費及び補修費（良好）を含む
標準 | ﾊﾞｯｸﾎｳ山積0.8m3(平積0.6m3) | 土砂(岩塊･玉石混り土含む) | 有り | 2.0km以下 | 570.07 | 48.9 | 48.9 | - | - | 36.46 | 36.46 | - | - | - | 14.64 | 14.64 | - | - | - | - | ダンプトラック［オンロード・ディーゼル］ 10t積級 （タイヤ損耗費及び補修費（良好）を含む） | - | - | 運転手（一般） | - | - | - | 軽油 １．２号 パトロール給油 | - | - | - | - | タイヤ損耗費及び補修費（良好）を含む
標準 | ﾊﾞｯｸﾎｳ山積0.8m3(平積0.6m3) | 土砂(岩塊･玉石混り土含む) | 有り | 3.0km以下 | 673.72 | 48.9 | 48.9 | - | - | 36.46 | 36.46 | - | - | - | 14.64 | 14.64 | - | - | - | - | ダンプトラック［オンロード・ディーゼル］ 10t積級 （タイヤ損耗費及び補修費（良好）を含む） | - | - | 運転手（一般） | - | - | - | 軽油 １．２号 パトロール給油 | - | - | - | - | タイヤ損耗費及び補修費（良好）を含む
標準 | ﾊﾞｯｸﾎｳ山積0.8m3(平積0.6m3) | 土砂(岩塊･玉石混り土含む) | 有り | 3.5km以下 | 777.37 | 48.9 | 48.9 | - | - | 36.46 | 36.46 | - | - | - | 14.64 | 14.64 | - | - | - | - | ダンプトラック［オンロード・ディーゼル］ 10t積級 （タイヤ損耗費及び補修費（良好）を含む） | - | - | 運転手（一般） | - | - | - | 軽油 １．２号 パトロール給油 | - | - | - | - | タイヤ損耗費及び補修費（良好）を含む
標準 | ﾊﾞｯｸﾎｳ山積0.8m3(平積0.6m3) | 土砂(岩塊･玉石混り土含む) | 有り | 5.0km以下 | 932.84 | 48.9 | 48.9 | - | - | 36.46 | 36.46 | - | - | - | 14.64 | 14.64 | - | - | - | - | ダンプトラック［オンロード・ディーゼル］ 10t積級 （タイヤ損耗費及び補修費（良好）を含む） | - | - | 運転手（一般） | - | - | - | 軽油 １．２号 パトロール給油 | - | - | - | - | タイヤ損耗費及び補修費（良好）を含む
標準 | ﾊﾞｯｸﾎｳ山積0.8m3(平積0.6m3) | 土砂(岩塊･玉石混り土含む) | 有り | 6.0km以下 | 1088.3 | 48.9 | 48.9 | - | - | 36.46 | 36.46 | - | - | - | 14.64 | 14.64 | - | - | - | - | ダンプトラック［オンロード・ディーゼル］ 10t積級 （タイヤ損耗費及び補修費（良好）を含む） | - | - | 運転手（一般） | - | - | - | 軽油 １．２号 パトロール給油 | - | - | - | - | タイヤ損耗費及び補修費（良好）を含む
標準 | ﾊﾞｯｸﾎｳ山積0.8m3(平積0.6m3) | 土砂(岩塊･玉石混り土含む) | 有り | 7.0km以下 | 1243.8 | 48.9 | 48.9 | - | - | 36.46 | 36.46 | - | - | - | 14.64 | 14.64 | - | - | - | - | ダンプトラック［オンロード・ディーゼル］ 10t積級 （タイヤ損耗費及び補修費（良好）を含む） | - | - | 運転手（一般） | - | - | - | 軽油 １．２号 パトロール給油 | - | - | - | - | タイヤ損耗費及び補修費（良好）を含む
標準 | ﾊﾞｯｸﾎｳ山積0.8m3(平積0.6m3) | 土砂(岩塊･玉石混り土含む) | 有り | 8.5km以下 | 1399.3 | 48.9 | 48.9 | - | - | 36.46 | 36.46 | - | - | - | 14.64 | 14.64 | - | - | - | - | ダンプトラック［オンロード・ディーゼル］ 10t積級 （タイヤ損耗費及び補修費（良好）を含む） | - | - | 運転手（一般） | - | - | - | 軽油 １．２号 パトロール給油 | - | - | - | - | タイヤ損耗費及び補修費（良好）を含む
標準 | ﾊﾞｯｸﾎｳ山積0.8m3(平積0.6m3) | 土砂(岩塊･玉石混り土含む) | 有り | 11.0km以下 | 1606.6 | 48.9 | 48.9 | - | - | 36.46 | 36.46 | - | - | - | 14.64 | 14.64 | - | - | - | - | ダンプトラック［オンロード・ディーゼル］ 10t積級 （タイヤ損耗費及び補修費（良好）を含む） | - | - | 運転手（一般） | - | - | - | 軽油 １．２号 パトロール給油 | - | - | - | - | タイヤ損耗費及び補修費（良好）を含む
標準 | ﾊﾞｯｸﾎｳ山積0.8m3(平積0.6m3) | 土砂(岩塊･玉石混り土含む) | 有り | 14.0km以下 | 1969.3 | 48.9 | 48.9 | - | - | 36.46 | 36.46 | - | - | - | 14.64 | 14.64 | - | - | - | - | ダンプトラック［オンロード・ディーゼル］ 10t積級 （タイヤ損耗費及び補修費（良好）を含む） | - | - | 運転手（一般） | - | - | - | 軽油 １．２号 パトロール給油 | - | - | - | - | タイヤ損耗費及び補修費（良好）を含む
標準 | ﾊﾞｯｸﾎｳ山積0.8m3(平積0.6m3) | 土砂(岩塊･玉石混り土含む) | 有り | 19.5km以下 | 2435.7 | 48.9 | 48.9 | - | - | 36.46 | 36.46 | - | - | - | 14.64 | 14.64 | - | - | - | - | ダンプトラック［オンロード・ディーゼル］ 10t積級 （タイヤ損耗費及び補修費（良好）を含む） | - | - | 運転手（一般） | - | - | - | 軽油 １．２号 パトロール給油 | - | - | - | - | タイヤ損耗費及び補修費（良好）を含む
標準 | ﾊﾞｯｸﾎｳ山積0.8m3(平積0.6m3) | 土砂(岩塊･玉石混り土含む) | 有り | 31.5km以下 | 3264.9 | 48.9 | 48.9 | - | - | 36.46 | 36.46 | - | - | - | 14.64 | 14.64 | - | - | - | - | ダンプトラック［オンロード・ディーゼル］ 10t積級 （タイヤ損耗費及び補修費（良好）を含む） | - | - | 運転手（一般） | - | - | - | 軽油 １．２号 パトロール給油 | - | - | - | - | タイヤ損耗費及び補修費（良好）を含む
標準 | ﾊﾞｯｸﾎｳ山積0.8m3(平積0.6m3) | 土砂(岩塊･玉石混り土含む) | 有り | 60.0km以下 | 4871.5 | 48.9 | 48.9 | - | - | 36.46 | 36.46 | - | - | - | 14.64 | 14.64 | - | - | - | - | ダンプトラック［オンロード・ディーゼル］ 10t積級 （タイヤ損耗費及び補修費（良好）を含む） | - | - | 運転手（一般） | - | - | - | 軽油 １．２号 パトロール給油 | - | - | - | - | タイヤ損耗費及び補修費（良好）を含む
標準 | ﾊﾞｯｸﾎｳ山積0.8m3(平積0.6m3) | 軟岩 | 無し | 0.3km以下 | 410.97 | 48.9 | 48.9 | - | - | 36.46 | 36.46 | - | - | - | 14.64 | 14.64 | - | - | - | - | ダンプトラック［オンロード・ディーゼル］ 10t積級 （タイヤ損耗費及び補修費（良好）を含む） | - | - | 運転手（一般） | - | - | - | 軽油 １．２号 パトロール給油 | - | - | - | - | タイヤ損耗費及び補修費（良好）を含む
標準 | ﾊﾞｯｸﾎｳ山積0.8m3(平積0.6m3) | 軟岩 | 無し | 0.5km以下 | 474.19 | 48.9 | 48.9 | - | - | 36.46 | 36.46 | - | - | - | 14.64 | 14.64 | - | - | - | - | ダンプトラック［オンロード・ディーゼル］ 10t積級 （タイヤ損耗費及び補修費（良好）を含む） | - | - | 運転手（一般） | - | - | - | 軽油 １．２号 パトロール給油 | - | - | - | - | タイヤ損耗費及び補修費（良好）を含む
標準 | ﾊﾞｯｸﾎｳ山積0.8m3(平積0.6m3) | 軟岩 | 無し | 1.0km以下 | 537.42 | 48.9 | 48.9 | - | - | 36.46 | 36.46 | - | - | - | 14.64 | 14.64 | - | - | - | - | ダンプトラック［オンロード・ディーゼル］ 10t積級 （タイヤ損耗費及び補修費（良好）を含む） | - | - | 運転手（一般） | - | - | - | 軽油 １．２号 パトロール給油 | - | - | - | - | タイヤ損耗費及び補修費（良好）を含む
標準 | ﾊﾞｯｸﾎｳ山積0.8m3(平積0.6m3) | 軟岩 | 無し | 1.5km以下 | 600.65 | 48.9 | 48.9 | - | - | 36.46 | 36.46 | - | - | - | 14.64 | 14.64 | - | - | - | - | ダンプトラック［オンロード・ディーゼル］ 10t積級 （タイヤ損耗費及び補修費（良好）を含む） | - | - | 運転手（一般） | - | - | - | 軽油 １．２号 パトロール給油 | - | - | - | - | タイヤ損耗費及び補修費（良好）を含む
標準 | ﾊﾞｯｸﾎｳ山積0.8m3(平積0.6m3) | 軟岩 | 無し | 2.0km以下 | 695.48 | 48.9 | 48.9 | - | - | 36.46 | 36.46 | - | - | - | 14.64 | 14.64 | - | - | - | - | ダンプトラック［オンロード・ディーゼル］ 10t積級 （タイヤ損耗費及び補修費（良好）を含む） | - | - | 運転手（一般） | - | - | - | 軽油 １．２号 パトロール給油 | - | - | - | - | タイヤ損耗費及び補修費（良好）を含む
標準 | ﾊﾞｯｸﾎｳ山積0.8m3(平積0.6m3) | 軟岩 | 無し | 3.0km以下 | 821.94 | 48.9 | 48.9 | - | - | 36.46 | 36.46 | - | - | - | 14.64 | 14.64 | - | - | - | - | ダンプトラック［オンロード・ディーゼル］ 10t積級 （タイヤ損耗費及び補修費（良好）を含む） | - | - | 運転手（一般） | - | - | - | 軽油 １．２号 パトロール給油 | - | - | - | - | タイヤ損耗費及び補修費（良好）を含む
標準 | ﾊﾞｯｸﾎｳ山積0.8m3(平積0.6m3) | 軟岩 | 無し | 4.0km以下 | 948.39 | 48.9 | 48.9 | - | - | 36.46 | 36.46 | - | - | - | 14.64 | 14.64 | - | - | - | - | ダンプトラック［オンロード・ディーゼル］ 10t積級 （タイヤ損耗費及び補修費（良好）を含む） | - | - | 運転手（一般） | - | - | - | 軽油 １．２号 パトロール給油 | - | - | - | - | タイヤ損耗費及び補修費（良好）を含む
標準 | ﾊﾞｯｸﾎｳ山積0.8m3(平積0.6m3) | 軟岩 | 無し | 5.5km以下 | 1138.1 | 48.9 | 48.9 | - | - | 36.46 | 36.46 | - | - | - | 14.64 | 14.64 | - | - | - | - | ダンプトラック［オンロード・ディーゼル］ 10t積級 （タイヤ損耗費及び補修費（良好）を含む） | - | - | 運転手（一般） | - | - | - | 軽油 １．２号 パトロール給油 | - | - | - | - | タイヤ損耗費及び補修費（良好）を含む
標準 | ﾊﾞｯｸﾎｳ山積0.8m3(平積0.6m3) | 軟岩 | 無し | 6.5km以下 | 1327.7 | 48.9 | 48.9 | - | - | 36.46 | 36.46 | - | - | - | 14.64 | 14.64 | - | - | - | - | ダンプトラック［オンロード・ディーゼル］ 10t積級 （タイヤ損耗費及び補修費（良好）を含む） | - | - | 運転手（一般） | - | - | - | 軽油 １．２号 パトロール給油 | - | - | - | - | タイヤ損耗費及び補修費（良好）を含む
標準 | ﾊﾞｯｸﾎｳ山積0.8m3(平積0.6m3) | 軟岩 | 無し | 7.5km以下 | 1517.4 | 48.9 | 48.9 | - | - | 36.46 | 36.46 | - | - | - | 14.64 | 14.64 | - | - | - | - | ダンプトラック［オンロード・ディーゼル］ 10t積級 （タイヤ損耗費及び補修費（良好）を含む） | - | - | 運転手（一般） | - | - | - | 軽油 １．２号 パトロール給油 | - | - | - | - | タイヤ損耗費及び補修費（良好）を含む
標準 | ﾊﾞｯｸﾎｳ山積0.8m3(平積0.6m3) | 軟岩 | 無し | 9.5km以下 | 1707.1 | 48.9 | 48.9 | - | - | 36.46 | 36.46 | - | - | - | 14.64 | 14.64 | - | - | - | - | ダンプトラック［オンロード・ディーゼル］ 10t積級 （タイヤ損耗費及び補修費（良好）を含む） | - | - | 運転手（一般） | - | - | - | 軽油 １．２号 パトロール給油 | - | - | - | - | タイヤ損耗費及び補修費（良好）を含む
標準 | ﾊﾞｯｸﾎｳ山積0.8m3(平積0.6m3) | 軟岩 | 無し | 11.5km以下 | 1960 | 48.9 | 48.9 | - | - | 36.46 | 36.46 | - | - | - | 14.64 | 14.64 | - | - | - | - | ダンプトラック［オンロード・ディーゼル］ 10t積級 （タイヤ損耗費及び補修費（良好）を含む） | - | - | 運転手（一般） | - | - | - | 軽油 １．２号 パトロール給油 | - | - | - | - | タイヤ損耗費及び補修費（良好）を含む
標準 | ﾊﾞｯｸﾎｳ山積0.8m3(平積0.6m3) | 軟岩 | 無し | 15.5km以下 | 2402.6 | 48.9 | 48.9 | - | - | 36.46 | 36.46 | - | - | - | 14.64 | 14.64 | - | - | - | - | ダンプトラック［オンロード・ディーゼル］ 10t積級 （タイヤ損耗費及び補修費（良好）を含む） | - | - | 運転手（一般） | - | - | - | 軽油 １．２号 パトロール給油 | - | - | - | - | タイヤ損耗費及び補修費（良好）を含む
標準 | ﾊﾞｯｸﾎｳ山積0.8m3(平積0.6m3) | 軟岩 | 無し | 22.5km以下 | 2971.6 | 48.9 | 48.9 | - | - | 36.46 | 36.46 | - | - | - | 14.64 | 14.64 | - | - | - | - | ダンプトラック［オンロード・ディーゼル］ 10t積級 （タイヤ損耗費及び補修費（良好）を含む） | - | - | 運転手（一般） | - | - | - | 軽油 １．２号 パトロール給油 | - | - | - | - | タイヤ損耗費及び補修費（良好）を含む
標準 | ﾊﾞｯｸﾎｳ山積0.8m3(平積0.6m3) | 軟岩 | 無し | 49.5km以下 | 3983.2 | 48.9 | 48.9 | - | - | 36.46 | 36.46 | - | - | - | 14.64 | 14.64 | - | - | - | - | ダンプトラック［オンロード・ディーゼル］ 10t積級 （タイヤ損耗費及び補修費（良好）を含む） | - | - | 運転手（一般） | - | - | - | 軽油 １．２号 パトロール給油 | - | - | - | - | タイヤ損耗費及び補修費（良好）を含む
標準 | ﾊﾞｯｸﾎｳ山積0.8m3(平積0.6m3) | 軟岩 | 無し | 60.0km以下 | 5943.2 | 48.9 | 48.9 | - | - | 36.46 | 36.46 | - | - | - | 14.64 | 14.64 | - | - | - | - | ダンプトラック［オンロード・ディーゼル］ 10t積級 （タイヤ損耗費及び補修費（良好）を含む） | - | - | 運転手（一般） | - | - | - | 軽油 １．２号 パトロール給油 | - | - | - | - | タイヤ損耗費及び補修費（良好）を含む
標準 | ﾊﾞｯｸﾎｳ山積0.8m3(平積0.6m3) | 軟岩 | 有り | 0.3km以下 | 410.97 | 48.9 | 48.9 | - | - | 36.46 | 36.46 | - | - | - | 14.64 | 14.64 | - | - | - | - | ダンプトラック［オンロード・ディーゼル］ 10t積級 （タイヤ損耗費及び補修費（良好）を含む） | - | - | 運転手（一般） | - | - | - | 軽油 １．２号 パトロール給油 | - | - | - | - | タイヤ損耗費及び補修費（良好）を含む
標準 | ﾊﾞｯｸﾎｳ山積0.8m3(平積0.6m3) | 軟岩 | 有り | 0.5km以下 | 474.19 | 48.9 | 48.9 | - | - | 36.46 | 36.46 | - | - | - | 14.64 | 14.64 | - | - | - | - | ダンプトラック［オンロード・ディーゼル］ 10t積級 （タイヤ損耗費及び補修費（良好）を含む） | - | - | 運転手（一般） | - | - | - | 軽油 １．２号 パトロール給油 | - | - | - | - | タイヤ損耗費及び補修費（良好）を含む
標準 | ﾊﾞｯｸﾎｳ山積0.8m3(平積0.6m3) | 軟岩 | 有り | 1.0km以下 | 537.42 | 48.9 | 48.9 | - | - | 36.46 | 36.46 | - | - | - | 14.64 | 14.64 | - | - | - | - | ダンプトラック［オンロード・ディーゼル］ 10t積級 （タイヤ損耗費及び補修費（良好）を含む） | - | - | 運転手（一般） | - | - | - | 軽油 １．２号 パトロール給油 | - | - | - | - | タイヤ損耗費及び補修費（良好）を含む
標準 | ﾊﾞｯｸﾎｳ山積0.8m3(平積0.6m3) | 軟岩 | 有り | 1.5km以下 | 600.65 | 48.9 | 48.9 | - | - | 36.46 | 36.46 | - | - | - | 14.64 | 14.64 | - | - | - | - | ダンプトラック［オンロード・ディーゼル］ 10t積級 （タイヤ損耗費及び補修費（良好）を含む） | - | - | 運転手（一般） | - | - | - | 軽油 １．２号 パトロール給油 | - | - | - | - | タイヤ損耗費及び補修費（良好）を含む
標準 | ﾊﾞｯｸﾎｳ山積0.8m3(平積0.6m3) | 軟岩 | 有り | 2.0km以下 | 695.48 | 48.9 | 48.9 | - | - | 36.46 | 36.46 | - | - | - | 14.64 | 14.64 | - | - | - | - | ダンプトラック［オンロード・ディーゼル］ 10t積級 （タイヤ損耗費及び補修費（良好）を含む） | - | - | 運転手（一般） | - | - | - | 軽油 １．２号 パトロール給油 | - | - | - | - | タイヤ損耗費及び補修費（良好）を含む
標準 | ﾊﾞｯｸﾎｳ山積0.8m3(平積0.6m3) | 軟岩 | 有り | 3.0km以下 | 821.94 | 48.9 | 48.9 | - | - | 36.46 | 36.46 | - | - | - | 14.64 | 14.64 | - | - | - | - | ダンプトラック［オンロード・ディーゼル］ 10t積級 （タイヤ損耗費及び補修費（良好）を含む） | - | - | 運転手（一般） | - | - | - | 軽油 １．２号 パトロール給油 | - | - | - | - | タイヤ損耗費及び補修費（良好）を含む
標準 | ﾊﾞｯｸﾎｳ山積0.8m3(平積0.6m3) | 軟岩 | 有り | 3.5km以下 | 948.39 | 48.9 | 48.9 | - | - | 36.46 | 36.46 | - | - | - | 14.64 | 14.64 | - | - | - | - | ダンプトラック［オンロード・ディーゼル］ 10t積級 （タイヤ損耗費及び補修費（良好）を含む） | - | - | 運転手（一般） | - | - | - | 軽油 １．２号 パトロール給油 | - | - | - | - | タイヤ損耗費及び補修費（良好）を含む
標準 | ﾊﾞｯｸﾎｳ山積0.8m3(平積0.6m3) | 軟岩 | 有り | 5.0km以下 | 1138.1 | 48.9 | 48.9 | - | - | 36.46 | 36.46 | - | - | - | 14.64 | 14.64 | - | - | - | - | ダンプトラック［オンロード・ディーゼル］ 10t積級 （タイヤ損耗費及び補修費（良好）を含む） | - | - | 運転手（一般） | - | - | - | 軽油 １．２号 パトロール給油 | - | - | - | - | タイヤ損耗費及び補修費（良好）を含む
標準 | ﾊﾞｯｸﾎｳ山積0.8m3(平積0.6m3) | 軟岩 | 有り | 6.0km以下 | 1327.7 | 48.9 | 48.9 | - | - | 36.46 | 36.46 | - | - | - | 14.64 | 14.64 | - | - | - | - | ダンプトラック［オンロード・ディーゼル］ 10t積級 （タイヤ損耗費及び補修費（良好）を含む） | - | - | 運転手（一般） | - | - | - | 軽油 １．２号 パトロール給油 | - | - | - | - | タイヤ損耗費及び補修費（良好）を含む
標準 | ﾊﾞｯｸﾎｳ山積0.8m3(平積0.6m3) | 軟岩 | 有り | 7.0km以下 | 1517.4 | 48.9 | 48.9 | - | - | 36.46 | 36.46 | - | - | - | 14.64 | 14.64 | - | - | - | - | ダンプトラック［オンロード・ディーゼル］ 10t積級 （タイヤ損耗費及び補修費（良好）を含む） | - | - | 運転手（一般） | - | - | - | 軽油 １．２号 パトロール給油 | - | - | - | - | タイヤ損耗費及び補修費（良好）を含む
標準 | ﾊﾞｯｸﾎｳ山積0.8m3(平積0.6m3) | 軟岩 | 有り | 8.5km以下 | 1707.1 | 48.9 | 48.9 | - | - | 36.46 | 36.46 | - | - | - | 14.64 | 14.64 | - | - | - | - | ダンプトラック［オンロード・ディーゼル］ 10t積級 （タイヤ損耗費及び補修費（良好）を含む） | - | - | 運転手（一般） | - | - | - | 軽油 １．２号 パトロール給油 | - | - | - | - | タイヤ損耗費及び補修費（良好）を含む
標準 | ﾊﾞｯｸﾎｳ山積0.8m3(平積0.6m3) | 軟岩 | 有り | 11.0km以下 | 1960 | 48.9 | 48.9 | - | - | 36.46 | 36.46 | - | - | - | 14.64 | 14.64 | - | - | - | - | ダンプトラック［オンロード・ディーゼル］ 10t積級 （タイヤ損耗費及び補修費（良好）を含む） | - | - | 運転手（一般） | - | - | - | 軽油 １．２号 パトロール給油 | - | - | - | - | タイヤ損耗費及び補修費（良好）を含む
標準 | ﾊﾞｯｸﾎｳ山積0.8m3(平積0.6m3) | 軟岩 | 有り | 14.0km以下 | 2402.6 | 48.9 | 48.9 | - | - | 36.46 | 36.46 | - | - | - | 14.64 | 14.64 | - | - | - | - | ダンプトラック［オンロード・ディーゼル］ 10t積級 （タイヤ損耗費及び補修費（良好）を含む） | - | - | 運転手（一般） | - | - | - | 軽油 １．２号 パトロール給油 | - | - | - | - | タイヤ損耗費及び補修費（良好）を含む
標準 | ﾊﾞｯｸﾎｳ山積0.8m3(平積0.6m3) | 軟岩 | 有り | 19.5km以下 | 2971.6 | 48.9 | 48.9 | - | - | 36.46 | 36.46 | - | - | - | 14.64 | 14.64 | - | - | - | - | ダンプトラック［オンロード・ディーゼル］ 10t積級 （タイヤ損耗費及び補修費（良好）を含む） | - | - | 運転手（一般） | - | - | - | 軽油 １．２号 パトロール給油 | - | - | - | - | タイヤ損耗費及び補修費（良好）を含む
標準 | ﾊﾞｯｸﾎｳ山積0.8m3(平積0.6m3) | 軟岩 | 有り | 31.5km以下 | 3983.2 | 48.9 | 48.9 | - | - | 36.46 | 36.46 | - | - | - | 14.64 | 14.64 | - | - | - | - | ダンプトラック［オンロード・ディーゼル］ 10t積級 （タイヤ損耗費及び補修費（良好）を含む） | - | - | 運転手（一般） | - | - | - | 軽油 １．２号 パトロール給油 | - | - | - | - | タイヤ損耗費及び補修費（良好）を含む
標準 | ﾊﾞｯｸﾎｳ山積0.8m3(平積0.6m3) | 軟岩 | 有り | 60.0km以下 | 5943.2 | 48.9 | 48.9 | - | - | 36.46 | 36.46 | - | - | - | 14.64 | 14.64 | - | - | - | - | ダンプトラック［オンロード・ディーゼル］ 10t積級 （タイヤ損耗費及び補修費（良好）を含む） | - | - | 運転手（一般） | - | - | - | 軽油 １．２号 パトロール給油 | - | - | - | - | タイヤ損耗費及び補修費（良好）を含む
標準 | ﾊﾞｯｸﾎｳ山積0.8m3(平積0.6m3) | 硬岩 | 無し | 0.3km以下 | 479.43 | 50.78 | 50.78 | - | - | 35.12 | 35.12 | - | - | - | 14.1 | 14.1 | - | - | - | - | ダンプトラック［オンロード・ディーゼル］ 10t積級 （タイヤ損耗費及び補修費（良好）を含む） | - | - | 運転手（一般） | - | - | - | 軽油 １．２号 パトロール給油 | - | - | - | - | タイヤ損耗費及び補修費（良好）を含む
標準 | ﾊﾞｯｸﾎｳ山積0.8m3(平積0.6m3) | 硬岩 | 無し | 0.5km以下 | 553.15 | 50.78 | 50.78 | - | - | 35.12 | 35.12 | - | - | - | 14.1 | 14.1 | - | - | - | - | ダンプトラック［オンロード・ディーゼル］ 10t積級 （タイヤ損耗費及び補修費（良好）を含む） | - | - | 運転手（一般） | - | - | - | 軽油 １．２号 パトロール給油 | - | - | - | - | タイヤ損耗費及び補修費（良好）を含む
標準 | ﾊﾞｯｸﾎｳ山積0.8m3(平積0.6m3) | 硬岩 | 無し | 1.0km以下 | 626.87 | 50.78 | 50.78 | - | - | 35.12 | 35.12 | - | - | - | 14.1 | 14.1 | - | - | - | - | ダンプトラック［オンロード・ディーゼル］ 10t積級 （タイヤ損耗費及び補修費（良好）を含む） | - | - | 運転手（一般） | - | - | - | 軽油 １．２号 パトロール給油 | - | - | - | - | タイヤ損耗費及び補修費（良好）を含む
標準 | ﾊﾞｯｸﾎｳ山積0.8m3(平積0.6m3) | 硬岩 | 無し | 1.5km以下 | 700.59 | 50.78 | 50.78 | - | - | 35.12 | 35.12 | - | - | - | 14.1 | 14.1 | - | - | - | - | ダンプトラック［オンロード・ディーゼル］ 10t積級 （タイヤ損耗費及び補修費（良好）を含む） | - | - | 運転手（一般） | - | - | - | 軽油 １．２号 パトロール給油 | - | - | - | - | タイヤ損耗費及び補修費（良好）を含む
標準 | ﾊﾞｯｸﾎｳ山積0.8m3(平積0.6m3) | 硬岩 | 無し | 2.0km以下 | 810.89 | 50.78 | 50.78 | - | - | 35.12 | 35.12 | - | - | - | 14.1 | 14.1 | - | - | - | - | ダンプトラック［オンロード・ディーゼル］ 10t積級 （タイヤ損耗費及び補修費（良好）を含む） | - | - | 運転手（一般） | - | - | - | 軽油 １．２号 パトロール給油 | - | - | - | - | タイヤ損耗費及び補修費（良好）を含む
標準 | ﾊﾞｯｸﾎｳ山積0.8m3(平積0.6m3) | 硬岩 | 無し | 3.0km以下 | 958.33 | 50.78 | 50.78 | - | - | 35.12 | 35.12 | - | - | - | 14.1 | 14.1 | - | - | - | - | ダンプトラック［オンロード・ディーゼル］ 10t積級 （タイヤ損耗費及び補修費（良好）を含む） | - | - | 運転手（一般） | - | - | - | 軽油 １．２号 パトロール給油 | - | - | - | - | タイヤ損耗費及び補修費（良好）を含む
標準 | ﾊﾞｯｸﾎｳ山積0.8m3(平積0.6m3) | 硬岩 | 無し | 4.0km以下 | 1105.8 | 50.78 | 50.78 | - | - | 35.12 | 35.12 | - | - | - | 14.1 | 14.1 | - | - | - | - | ダンプトラック［オンロード・ディーゼル］ 10t積級 （タイヤ損耗費及び補修費（良好）を含む） | - | - | 運転手（一般） | - | - | - | 軽油 １．２号 パトロール給油 | - | - | - | - | タイヤ損耗費及び補修費（良好）を含む
標準 | ﾊﾞｯｸﾎｳ山積0.8m3(平積0.6m3) | 硬岩 | 無し | 5.5km以下 | 1326.9 | 50.78 | 50.78 | - | - | 35.12 | 35.12 | - | - | - | 14.1 | 14.1 | - | - | - | - | ダンプトラック［オンロード・ディーゼル］ 10t積級 （タイヤ損耗費及び補修費（良好）を含む） | - | - | 運転手（一般） | - | - | - | 軽油 １．２号 パトロール給油 | - | - | - | - | タイヤ損耗費及び補修費（良好）を含む
標準 | ﾊﾞｯｸﾎｳ山積0.8m3(平積0.6m3) | 硬岩 | 無し | 6.5km以下 | 1548.1 | 50.78 | 50.78 | - | - | 35.12 | 35.12 | - | - | - | 14.1 | 14.1 | - | - | - | - | ダンプトラック［オンロード・ディーゼル］ 10t積級 （タイヤ損耗費及び補修費（良好）を含む） | - | - | 運転手（一般） | - | - | - | 軽油 １．２号 パトロール給油 | - | - | - | - | タイヤ損耗費及び補修費（良好）を含む
標準 | ﾊﾞｯｸﾎｳ山積0.8m3(平積0.6m3) | 硬岩 | 無し | 7.5km以下 | 1769.2 | 50.78 | 50.78 | - | - | 35.12 | 35.12 | - | - | - | 14.1 | 14.1 | - | - | - | - | ダンプトラック［オンロード・ディーゼル］ 10t積級 （タイヤ損耗費及び補修費（良好）を含む） | - | - | 運転手（一般） | - | - | - | 軽油 １．２号 パトロール給油 | - | - | - | - | タイヤ損耗費及び補修費（良好）を含む
標準 | ﾊﾞｯｸﾎｳ山積0.8m3(平積0.6m3) | 硬岩 | 無し | 9.5km以下 | 1990.4 | 50.78 | 50.78 | - | - | 35.12 | 35.12 | - | - | - | 14.1 | 14.1 | - | - | - | - | ダンプトラック［オンロード・ディーゼル］ 10t積級 （タイヤ損耗費及び補修費（良好）を含む） | - | - | 運転手（一般） | - | - | - | 軽油 １．２号 パトロール給油 | - | - | - | - | タイヤ損耗費及び補修費（良好）を含む
標準 | ﾊﾞｯｸﾎｳ山積0.8m3(平積0.6m3) | 硬岩 | 無し | 11.5km以下 | 2285.2 | 50.78 | 50.78 | - | - | 35.12 | 35.12 | - | - | - | 14.1 | 14.1 | - | - | - | - | ダンプトラック［オンロード・ディーゼル］ 10t積級 （タイヤ損耗費及び補修費（良好）を含む） | - | - | 運転手（一般） | - | - | - | 軽油 １．２号 パトロール給油 | - | - | - | - | タイヤ損耗費及び補修費（良好）を含む
標準 | ﾊﾞｯｸﾎｳ山積0.8m3(平積0.6m3) | 硬岩 | 無し | 15.5km以下 | 2801.3 | 50.78 | 50.78 | - | - | 35.12 | 35.12 | - | - | - | 14.1 | 14.1 | - | - | - | - | ダンプトラック［オンロード・ディーゼル］ 10t積級 （タイヤ損耗費及び補修費（良好）を含む） | - | - | 運転手（一般） | - | - | - | 軽油 １．２号 パトロール給油 | - | - | - | - | タイヤ損耗費及び補修費（良好）を含む
標準 | ﾊﾞｯｸﾎｳ山積0.8m3(平積0.6m3) | 硬岩 | 無し | 22.5km以下 | 3464.7 | 50.78 | 50.78 | - | - | 35.12 | 35.12 | - | - | - | 14.1 | 14.1 | - | - | - | - | ダンプトラック［オンロード・ディーゼル］ 10t積級 （タイヤ損耗費及び補修費（良好）を含む） | - | - | 運転手（一般） | - | - | - | 軽油 １．２号 パトロール給油 | - | - | - | - | タイヤ損耗費及び補修費（良好）を含む
標準 | ﾊﾞｯｸﾎｳ山積0.8m3(平積0.6m3) | 硬岩 | 無し | 49.5km以下 | 4644.2 | 50.78 | 50.78 | - | - | 35.12 | 35.12 | - | - | - | 14.1 | 14.1 | - | - | - | - | ダンプトラック［オンロード・ディーゼル］ 10t積級 （タイヤ損耗費及び補修費（良好）を含む） | - | - | 運転手（一般） | - | - | - | 軽油 １．２号 パトロール給油 | - | - | - | - | タイヤ損耗費及び補修費（良好）を含む
標準 | ﾊﾞｯｸﾎｳ山積0.8m3(平積0.6m3) | 硬岩 | 無し | 60.0km以下 | 6929.5 | 50.78 | 50.78 | - | - | 35.12 | 35.12 | - | - | - | 14.1 | 14.1 | - | - | - | - | ダンプトラック［オンロード・ディーゼル］ 10t積級 （タイヤ損耗費及び補修費（良好）を含む） | - | - | 運転手（一般） | - | - | - | 軽油 １．２号 パトロール給油 | - | - | - | - | タイヤ損耗費及び補修費（良好）を含む
標準 | ﾊﾞｯｸﾎｳ山積0.8m3(平積0.6m3) | 硬岩 | 有り | 0.3km以下 | 479.43 | 50.78 | 50.78 | - | - | 35.12 | 35.12 | - | - | - | 14.1 | 14.1 | - | - | - | - | ダンプトラック［オンロード・ディーゼル］ 10t積級 （タイヤ損耗費及び補修費（良好）を含む） | - | - | 運転手（一般） | - | - | - | 軽油 １．２号 パトロール給油 | - | - | - | - | タイヤ損耗費及び補修費（良好）を含む
標準 | ﾊﾞｯｸﾎｳ山積0.8m3(平積0.6m3) | 硬岩 | 有り | 0.5km以下 | 553.15 | 50.78 | 50.78 | - | - | 35.12 | 35.12 | - | - | - | 14.1 | 14.1 | - | - | - | - | ダンプトラック［オンロード・ディーゼル］ 10t積級 （タイヤ損耗費及び補修費（良好）を含む） | - | - | 運転手（一般） | - | - | - | 軽油 １．２号 パトロール給油 | - | - | - | - | タイヤ損耗費及び補修費（良好）を含む
標準 | ﾊﾞｯｸﾎｳ山積0.8m3(平積0.6m3) | 硬岩 | 有り | 1.0km以下 | 626.87 | 50.78 | 50.78 | - | - | 35.12 | 35.12 | - | - | - | 14.1 | 14.1 | - | - | - | - | ダンプトラック［オンロード・ディーゼル］ 10t積級 （タイヤ損耗費及び補修費（良好）を含む） | - | - | 運転手（一般） | - | - | - | 軽油 １．２号 パトロール給油 | - | - | - | - | タイヤ損耗費及び補修費（良好）を含む
標準 | ﾊﾞｯｸﾎｳ山積0.8m3(平積0.6m3) | 硬岩 | 有り | 1.5km以下 | 700.59 | 50.78 | 50.78 | - | - | 35.12 | 35.12 | - | - | - | 14.1 | 14.1 | - | - | - | - | ダンプトラック［オンロード・ディーゼル］ 10t積級 （タイヤ損耗費及び補修費（良好）を含む） | - | - | 運転手（一般） | - | - | - | 軽油 １．２号 パトロール給油 | - | - | - | - | タイヤ損耗費及び補修費（良好）を含む
標準 | ﾊﾞｯｸﾎｳ山積0.8m3(平積0.6m3) | 硬岩 | 有り | 2.0km以下 | 810.89 | 50.78 | 50.78 | - | - | 35.12 | 35.12 | - | - | - | 14.1 | 14.1 | - | - | - | - | ダンプトラック［オンロード・ディーゼル］ 10t積級 （タイヤ損耗費及び補修費（良好）を含む） | - | - | 運転手（一般） | - | - | - | 軽油 １．２号 パトロール給油 | - | - | - | - | タイヤ損耗費及び補修費（良好）を含む
標準 | ﾊﾞｯｸﾎｳ山積0.8m3(平積0.6m3) | 硬岩 | 有り | 3.0km以下 | 958.33 | 50.78 | 50.78 | - | - | 35.12 | 35.12 | - | - | - | 14.1 | 14.1 | - | - | - | - | ダンプトラック［オンロード・ディーゼル］ 10t積級 （タイヤ損耗費及び補修費（良好）を含む） | - | - | 運転手（一般） | - | - | - | 軽油 １．２号 パトロール給油 | - | - | - | - | タイヤ損耗費及び補修費（良好）を含む
標準 | ﾊﾞｯｸﾎｳ山積0.8m3(平積0.6m3) | 硬岩 | 有り | 3.5km以下 | 1105.8 | 50.78 | 50.78 | - | - | 35.12 | 35.12 | - | - | - | 14.1 | 14.1 | - | - | - | - | ダンプトラック［オンロード・ディーゼル］ 10t積級 （タイヤ損耗費及び補修費（良好）を含む） | - | - | 運転手（一般） | - | - | - | 軽油 １．２号 パトロール給油 | - | - | - | - | タイヤ損耗費及び補修費（良好）を含む
標準 | ﾊﾞｯｸﾎｳ山積0.8m3(平積0.6m3) | 硬岩 | 有り | 5.0km以下 | 1326.9 | 50.78 | 50.78 | - | - | 35.12 | 35.12 | - | - | - | 14.1 | 14.1 | - | - | - | - | ダンプトラック［オンロード・ディーゼル］ 10t積級 （タイヤ損耗費及び補修費（良好）を含む） | - | - | 運転手（一般） | - | - | - | 軽油 １．２号 パトロール給油 | - | - | - | - | タイヤ損耗費及び補修費（良好）を含む
標準 | ﾊﾞｯｸﾎｳ山積0.8m3(平積0.6m3) | 硬岩 | 有り | 6.0km以下 | 1548.1 | 50.78 | 50.78 | - | - | 35.12 | 35.12 | - | - | - | 14.1 | 14.1 | - | - | - | - | ダンプトラック［オンロード・ディーゼル］ 10t積級 （タイヤ損耗費及び補修費（良好）を含む） | - | - | 運転手（一般） | - | - | - | 軽油 １．２号 パトロール給油 | - | - | - | - | タイヤ損耗費及び補修費（良好）を含む
標準 | ﾊﾞｯｸﾎｳ山積0.8m3(平積0.6m3) | 硬岩 | 有り | 7.0km以下 | 1769.2 | 50.78 | 50.78 | - | - | 35.12 | 35.12 | - | - | - | 14.1 | 14.1 | - | - | - | - | ダンプトラック［オンロード・ディーゼル］ 10t積級 （タイヤ損耗費及び補修費（良好）を含む） | - | - | 運転手（一般） | - | - | - | 軽油 １．２号 パトロール給油 | - | - | - | - | タイヤ損耗費及び補修費（良好）を含む
標準 | ﾊﾞｯｸﾎｳ山積0.8m3(平積0.6m3) | 硬岩 | 有り | 8.5km以下 | 1990.4 | 50.78 | 50.78 | - | - | 35.12 | 35.12 | - | - | - | 14.1 | 14.1 | - | - | - | - | ダンプトラック［オンロード・ディーゼル］ 10t積級 （タイヤ損耗費及び補修費（良好）を含む） | - | - | 運転手（一般） | - | - | - | 軽油 １．２号 パトロール給油 | - | - | - | - | タイヤ損耗費及び補修費（良好）を含む
標準 | ﾊﾞｯｸﾎｳ山積0.8m3(平積0.6m3) | 硬岩 | 有り | 11.0km以下 | 2285.2 | 50.78 | 50.78 | - | - | 35.12 | 35.12 | - | - | - | 14.1 | 14.1 | - | - | - | - | ダンプトラック［オンロード・ディーゼル］ 10t積級 （タイヤ損耗費及び補修費（良好）を含む） | - | - | 運転手（一般） | - | - | - | 軽油 １．２号 パトロール給油 | - | - | - | - | タイヤ損耗費及び補修費（良好）を含む
標準 | ﾊﾞｯｸﾎｳ山積0.8m3(平積0.6m3) | 硬岩 | 有り | 14.0km以下 | 2801.3 | 50.78 | 50.78 | - | - | 35.12 | 35.12 | - | - | - | 14.1 | 14.1 | - | - | - | - | ダンプトラック［オンロード・ディーゼル］ 10t積級 （タイヤ損耗費及び補修費（良好）を含む） | - | - | 運転手（一般） | - | - | - | 軽油 １．２号 パトロール給油 | - | - | - | - | タイヤ損耗費及び補修費（良好）を含む
標準 | ﾊﾞｯｸﾎｳ山積0.8m3(平積0.6m3) | 硬岩 | 有り | 19.5km以下 | 3464.7 | 50.78 | 50.78 | - | - | 35.12 | 35.12 | - | - | - | 14.1 | 14.1 | - | - | - | - | ダンプトラック［オンロード・ディーゼル］ 10t積級 （タイヤ損耗費及び補修費（良好）を含む） | - | - | 運転手（一般） | - | - | - | 軽油 １．２号 パトロール給油 | - | - | - | - | タイヤ損耗費及び補修費（良好）を含む
標準 | ﾊﾞｯｸﾎｳ山積0.8m3(平積0.6m3) | 硬岩 | 有り | 31.5km以下 | 4644.2 | 50.78 | 50.78 | - | - | 35.12 | 35.12 | - | - | - | 14.1 | 14.1 | - | - | - | - | ダンプトラック［オンロード・ディーゼル］ 10t積級 （タイヤ損耗費及び補修費（良好）を含む） | - | - | 運転手（一般） | - | - | - | 軽油 １．２号 パトロール給油 | - | - | - | - | タイヤ損耗費及び補修費（良好）を含む
標準 | ﾊﾞｯｸﾎｳ山積0.8m3(平積0.6m3) | 硬岩 | 有り | 60.0km以下 | 6929.5 | 50.78 | 50.78 | - | - | 35.12 | 35.12 | - | - | - | 14.1 | 14.1 | - | - | - | - | ダンプトラック［オンロード・ディーゼル］ 10t積級 （タイヤ損耗費及び補修費（良好）を含む） | - | - | 運転手（一般） | - | - | - | 軽油 １．２号 パトロール給油 | - | - | - | - | タイヤ損耗費及び補修費（良好）を含む
標準 | ﾊﾞｯｸﾎｳ山積1.4m3(平積1.0m3) | 土砂(岩塊･玉石混り土含む) | 無し | 0.3km以下 | 259.12 | 48.9 | 48.9 | - | - | 36.46 | 36.46 | - | - | - | 14.64 | 14.64 | - | - | - | - | ダンプトラック［オンロード・ディーゼル］ 10t積級 （タイヤ損耗費及び補修費（良好）を含む） | - | - | 運転手（一般） | - | - | - | 軽油 １．２号 パトロール給油 | - | - | - | - | タイヤ損耗費及び補修費（良好）を含む
標準 | ﾊﾞｯｸﾎｳ山積1.4m3(平積1.0m3) | 土砂(岩塊･玉石混り土含む) | 無し | 0.5km以下 | 310.95 | 48.9 | 48.9 | - | - | 36.46 | 36.46 | - | - | - | 14.64 | 14.64 | - | - | - | - | ダンプトラック［オンロード・ディーゼル］ 10t積級 （タイヤ損耗費及び補修費（良好）を含む） | - | - | 運転手（一般） | - | - | - | 軽油 １．２号 パトロール給油 | - | - | - | - | タイヤ損耗費及び補修費（良好）を含む
標準 | ﾊﾞｯｸﾎｳ山積1.4m3(平積1.0m3) | 土砂(岩塊･玉石混り土含む) | 無し | 1.0km以下 | 362.77 | 48.9 | 48.9 | - | - | 36.46 | 36.46 | - | - | - | 14.64 | 14.64 | - | - | - | - | ダンプトラック［オンロード・ディーゼル］ 10t積級 （タイヤ損耗費及び補修費（良好）を含む） | - | - | 運転手（一般） | - | - | - | 軽油 １．２号 パトロール給油 | - | - | - | - | タイヤ損耗費及び補修費（良好）を含む
標準 | ﾊﾞｯｸﾎｳ山積1.4m3(平積1.0m3) | 土砂(岩塊･玉石混り土含む) | 無し | 1.5km以下 | 414.6 | 48.9 | 48.9 | - | - | 36.46 | 36.46 | - | - | - | 14.64 | 14.64 | - | - | - | - | ダンプトラック［オンロード・ディーゼル］ 10t積級 （タイヤ損耗費及び補修費（良好）を含む） | - | - | 運転手（一般） | - | - | - | 軽油 １．２号 パトロール給油 | - | - | - | - | タイヤ損耗費及び補修費（良好）を含む
標準 | ﾊﾞｯｸﾎｳ山積1.4m3(平積1.0m3) | 土砂(岩塊･玉石混り土含む) | 無し | 2.0km以下 | 466.42 | 48.9 | 48.9 | - | - | 36.46 | 36.46 | - | - | - | 14.64 | 14.64 | - | - | - | - | ダンプトラック［オンロード・ディーゼル］ 10t積級 （タイヤ損耗費及び補修費（良好）を含む） | - | - | 運転手（一般） | - | - | - | 軽油 １．２号 パトロール給油 | - | - | - | - | タイヤ損耗費及び補修費（良好）を含む
標準 | ﾊﾞｯｸﾎｳ山積1.4m3(平積1.0m3) | 土砂(岩塊･玉石混り土含む) | 無し | 2.5km以下 | 518.24 | 48.9 | 48.9 | - | - | 36.46 | 36.46 | - | - | - | 14.64 | 14.64 | - | - | - | - | ダンプトラック［オンロード・ディーゼル］ 10t積級 （タイヤ損耗費及び補修費（良好）を含む） | - | - | 運転手（一般） | - | - | - | 軽油 １．２号 パトロール給油 | - | - | - | - | タイヤ損耗費及び補修費（良好）を含む
標準 | ﾊﾞｯｸﾎｳ山積1.4m3(平積1.0m3) | 土砂(岩塊･玉石混り土含む) | 無し | 3.0km以下 | 621.89 | 48.9 | 48.9 | - | - | 36.46 | 36.46 | - | - | - | 14.64 | 14.64 | - | - | - | - | ダンプトラック［オンロード・ディーゼル］ 10t積級 （タイヤ損耗費及び補修費（良好）を含む） | - | - | 運転手（一般） | - | - | - | 軽油 １．２号 パトロール給油 | - | - | - | - | タイヤ損耗費及び補修費（良好）を含む
標準 | ﾊﾞｯｸﾎｳ山積1.4m3(平積1.0m3) | 土砂(岩塊･玉石混り土含む) | 無し | 3.5km以下 | 673.72 | 48.9 | 48.9 | - | - | 36.46 | 36.46 | - | - | - | 14.64 | 14.64 | - | - | - | - | ダンプトラック［オンロード・ディーゼル］ 10t積級 （タイヤ損耗費及び補修費（良好）を含む） | - | - | 運転手（一般） | - | - | - | 軽油 １．２号 パトロール給油 | - | - | - | - | タイヤ損耗費及び補修費（良好）を含む
標準 | ﾊﾞｯｸﾎｳ山積1.4m3(平積1.0m3) | 土砂(岩塊･玉石混り土含む) | 無し | 4.5km以下 | 777.37 | 48.9 | 48.9 | - | - | 36.46 | 36.46 | - | - | - | 14.64 | 14.64 | - | - | - | - | ダンプトラック［オンロード・ディーゼル］ 10t積級 （タイヤ損耗費及び補修費（良好）を含む） | - | - | 運転手（一般） | - | - | - | 軽油 １．２号 パトロール給油 | - | - | - | - | タイヤ損耗費及び補修費（良好）を含む
標準 | ﾊﾞｯｸﾎｳ山積1.4m3(平積1.0m3) | 土砂(岩塊･玉石混り土含む) | 無し | 6.0km以下 | 932.84 | 48.9 | 48.9 | - | - | 36.46 | 36.46 | - | - | - | 14.64 | 14.64 | - | - | - | - | ダンプトラック［オンロード・ディーゼル］ 10t積級 （タイヤ損耗費及び補修費（良好）を含む） | - | - | 運転手（一般） | - | - | - | 軽油 １．２号 パトロール給油 | - | - | - | - | タイヤ損耗費及び補修費（良好）を含む
標準 | ﾊﾞｯｸﾎｳ山積1.4m3(平積1.0m3) | 土砂(岩塊･玉石混り土含む) | 無し | 7.0km以下 | 1088.3 | 48.9 | 48.9 | - | - | 36.46 | 36.46 | - | - | - | 14.64 | 14.64 | - | - | - | - | ダンプトラック［オンロード・ディーゼル］ 10t積級 （タイヤ損耗費及び補修費（良好）を含む） | - | - | 運転手（一般） | - | - | - | 軽油 １．２号 パトロール給油 | - | - | - | - | タイヤ損耗費及び補修費（良好）を含む
標準 | ﾊﾞｯｸﾎｳ山積1.4m3(平積1.0m3) | 土砂(岩塊･玉石混り土含む) | 無し | 8.5km以下 | 1243.8 | 48.9 | 48.9 | - | - | 36.46 | 36.46 | - | - | - | 14.64 | 14.64 | - | - | - | - | ダンプトラック［オンロード・ディーゼル］ 10t積級 （タイヤ損耗費及び補修費（良好）を含む） | - | - | 運転手（一般） | - | - | - | 軽油 １．２号 パトロール給油 | - | - | - | - | タイヤ損耗費及び補修費（良好）を含む
標準 | ﾊﾞｯｸﾎｳ山積1.4m3(平積1.0m3) | 土砂(岩塊･玉石混り土含む) | 無し | 10.0km以下 | 1399.3 | 48.9 | 48.9 | - | - | 36.46 | 36.46 | - | - | - | 14.64 | 14.64 | - | - | - | - | ダンプトラック［オンロード・ディーゼル］ 10t積級 （タイヤ損耗費及び補修費（良好）を含む） | - | - | 運転手（一般） | - | - | - | 軽油 １．２号 パトロール給油 | - | - | - | - | タイヤ損耗費及び補修費（良好）を含む
標準 | ﾊﾞｯｸﾎｳ山積1.4m3(平積1.0m3) | 土砂(岩塊･玉石混り土含む) | 無し | 12.5km以下 | 1606.6 | 48.9 | 48.9 | - | - | 36.46 | 36.46 | - | - | - | 14.64 | 14.64 | - | - | - | - | ダンプトラック［オンロード・ディーゼル］ 10t積級 （タイヤ損耗費及び補修費（良好）を含む） | - | - | 運転手（一般） | - | - | - | 軽油 １．２号 パトロール給油 | - | - | - | - | タイヤ損耗費及び補修費（良好）を含む
標準 | ﾊﾞｯｸﾎｳ山積1.4m3(平積1.0m3) | 土砂(岩塊･玉石混り土含む) | 無し | 16.5km以下 | 1969.3 | 48.9 | 48.9 | - | - | 36.46 | 36.46 | - | - | - | 14.64 | 14.64 | - | - | - | - | ダンプトラック［オンロード・ディーゼル］ 10t積級 （タイヤ損耗費及び補修費（良好）を含む） | - | - | 運転手（一般） | - | - | - | 軽油 １．２号 パトロール給油 | - | - | - | - | タイヤ損耗費及び補修費（良好）を含む
標準 | ﾊﾞｯｸﾎｳ山積1.4m3(平積1.0m3) | 土砂(岩塊･玉石混り土含む) | 無し | 23.5km以下 | 2435.7 | 48.9 | 48.9 | - | - | 36.46 | 36.46 | - | - | - | 14.64 | 14.64 | - | - | - | - | ダンプトラック［オンロード・ディーゼル］ 10t積級 （タイヤ損耗費及び補修費（良好）を含む） | - | - | 運転手（一般） | - | - | - | 軽油 １．２号 パトロール給油 | - | - | - | - | タイヤ損耗費及び補修費（良好）を含む
標準 | ﾊﾞｯｸﾎｳ山積1.4m3(平積1.0m3) | 土砂(岩塊･玉石混り土含む) | 無し | 51.5km以下 | 3264.9 | 48.9 | 48.9 | - | - | 36.46 | 36.46 | - | - | - | 14.64 | 14.64 | - | - | - | - | ダンプトラック［オンロード・ディーゼル］ 10t積級 （タイヤ損耗費及び補修費（良好）を含む） | - | - | 運転手（一般） | - | - | - | 軽油 １．２号 パトロール給油 | - | - | - | - | タイヤ損耗費及び補修費（良好）を含む
標準 | ﾊﾞｯｸﾎｳ山積1.4m3(平積1.0m3) | 土砂(岩塊･玉石混り土含む) | 無し | 60.0km以下 | 4871.5 | 48.9 | 48.9 | - | - | 36.46 | 36.46 | - | - | - | 14.64 | 14.64 | - | - | - | - | ダンプトラック［オンロード・ディーゼル］ 10t積級 （タイヤ損耗費及び補修費（良好）を含む） | - | - | 運転手（一般） | - | - | - | 軽油 １．２号 パトロール給油 | - | - | - | - | タイヤ損耗費及び補修費（良好）を含む
標準 | ﾊﾞｯｸﾎｳ山積1.4m3(平積1.0m3) | 土砂(岩塊･玉石混り土含む) | 有り | 0.3km以下 | 259.12 | 48.9 | 48.9 | - | - | 36.46 | 36.46 | - | - | - | 14.64 | 14.64 | - | - | - | - | ダンプトラック［オンロード・ディーゼル］ 10t積級 （タイヤ損耗費及び補修費（良好）を含む） | - | - | 運転手（一般） | - | - | - | 軽油 １．２号 パトロール給油 | - | - | - | - | タイヤ損耗費及び補修費（良好）を含む
標準 | ﾊﾞｯｸﾎｳ山積1.4m3(平積1.0m3) | 土砂(岩塊･玉石混り土含む) | 有り | 0.5km以下 | 310.95 | 48.9 | 48.9 | - | - | 36.46 | 36.46 | - | - | - | 14.64 | 14.64 | - | - | - | - | ダンプトラック［オンロード・ディーゼル］ 10t積級 （タイヤ損耗費及び補修費（良好）を含む） | - | - | 運転手（一般） | - | - | - | 軽油 １．２号 パトロール給油 | - | - | - | - | タイヤ損耗費及び補修費（良好）を含む
標準 | ﾊﾞｯｸﾎｳ山積1.4m3(平積1.0m3) | 土砂(岩塊･玉石混り土含む) | 有り | 1.0km以下 | 362.77 | 48.9 | 48.9 | - | - | 36.46 | 36.46 | - | - | - | 14.64 | 14.64 | - | - | - | - | ダンプトラック［オンロード・ディーゼル］ 10t積級 （タイヤ損耗費及び補修費（良好）を含む） | - | - | 運転手（一般） | - | - | - | 軽油 １．２号 パトロール給油 | - | - | - | - | タイヤ損耗費及び補修費（良好）を含む
標準 | ﾊﾞｯｸﾎｳ山積1.4m3(平積1.0m3) | 土砂(岩塊･玉石混り土含む) | 有り | 1.5km以下 | 414.6 | 48.9 | 48.9 | - | - | 36.46 | 36.46 | - | - | - | 14.64 | 14.64 | - | - | - | - | ダンプトラック［オンロード・ディーゼル］ 10t積級 （タイヤ損耗費及び補修費（良好）を含む） | - | - | 運転手（一般） | - | - | - | 軽油 １．２号 パトロール給油 | - | - | - | - | タイヤ損耗費及び補修費（良好）を含む
標準 | ﾊﾞｯｸﾎｳ山積1.4m3(平積1.0m3) | 土砂(岩塊･玉石混り土含む) | 有り | 2.0km以下 | 466.42 | 48.9 | 48.9 | - | - | 36.46 | 36.46 | - | - | - | 14.64 | 14.64 | - | - | - | - | ダンプトラック［オンロード・ディーゼル］ 10t積級 （タイヤ損耗費及び補修費（良好）を含む） | - | - | 運転手（一般） | - | - | - | 軽油 １．２号 パトロール給油 | - | - | - | - | タイヤ損耗費及び補修費（良好）を含む
標準 | ﾊﾞｯｸﾎｳ山積1.4m3(平積1.0m3) | 土砂(岩塊･玉石混り土含む) | 有り | 2.5km以下 | 518.24 | 48.9 | 48.9 | - | - | 36.46 | 36.46 | - | - | - | 14.64 | 14.64 | - | - | - | - | ダンプトラック［オンロード・ディーゼル］ 10t積級 （タイヤ損耗費及び補修費（良好）を含む） | - | - | 運転手（一般） | - | - | - | 軽油 １．２号 パトロール給油 | - | - | - | - | タイヤ損耗費及び補修費（良好）を含む
標準 | ﾊﾞｯｸﾎｳ山積1.4m3(平積1.0m3) | 土砂(岩塊･玉石混り土含む) | 有り | 3.0km以下 | 621.89 | 48.9 | 48.9 | - | - | 36.46 | 36.46 | - | - | - | 14.64 | 14.64 | - | - | - | - | ダンプトラック［オンロード・ディーゼル］ 10t積級 （タイヤ損耗費及び補修費（良好）を含む） | - | - | 運転手（一般） | - | - | - | 軽油 １．２号 パトロール給油 | - | - | - | - | タイヤ損耗費及び補修費（良好）を含む
標準 | ﾊﾞｯｸﾎｳ山積1.4m3(平積1.0m3) | 土砂(岩塊･玉石混り土含む) | 有り | 3.5km以下 | 673.72 | 48.9 | 48.9 | - | - | 36.46 | 36.46 | - | - | - | 14.64 | 14.64 | - | - | - | - | ダンプトラック［オンロード・ディーゼル］ 10t積級 （タイヤ損耗費及び補修費（良好）を含む） | - | - | 運転手（一般） | - | - | - | 軽油 １．２号 パトロール給油 | - | - | - | - | タイヤ損耗費及び補修費（良好）を含む
標準 | ﾊﾞｯｸﾎｳ山積1.4m3(平積1.0m3) | 土砂(岩塊･玉石混り土含む) | 有り | 4.5km以下 | 777.37 | 48.9 | 48.9 | - | - | 36.46 | 36.46 | - | - | - | 14.64 | 14.64 | - | - | - | - | ダンプトラック［オンロード・ディーゼル］ 10t積級 （タイヤ損耗費及び補修費（良好）を含む） | - | - | 運転手（一般） | - | - | - | 軽油 １．２号 パトロール給油 | - | - | - | - | タイヤ損耗費及び補修費（良好）を含む
標準 | ﾊﾞｯｸﾎｳ山積1.4m3(平積1.0m3) | 土砂(岩塊･玉石混り土含む) | 有り | 5.5km以下 | 932.84 | 48.9 | 48.9 | - | - | 36.46 | 36.46 | - | - | - | 14.64 | 14.64 | - | - | - | - | ダンプトラック［オンロード・ディーゼル］ 10t積級 （タイヤ損耗費及び補修費（良好）を含む） | - | - | 運転手（一般） | - | - | - | 軽油 １．２号 パトロール給油 | - | - | - | - | タイヤ損耗費及び補修費（良好）を含む
標準 | ﾊﾞｯｸﾎｳ山積1.4m3(平積1.0m3) | 土砂(岩塊･玉石混り土含む) | 有り | 6.5km以下 | 1088.3 | 48.9 | 48.9 | - | - | 36.46 | 36.46 | - | - | - | 14.64 | 14.64 | - | - | - | - | ダンプトラック［オンロード・ディーゼル］ 10t積級 （タイヤ損耗費及び補修費（良好）を含む） | - | - | 運転手（一般） | - | - | - | 軽油 １．２号 パトロール給油 | - | - | - | - | タイヤ損耗費及び補修費（良好）を含む
標準 | ﾊﾞｯｸﾎｳ山積1.4m3(平積1.0m3) | 土砂(岩塊･玉石混り土含む) | 有り | 8.0km以下 | 1243.8 | 48.9 | 48.9 | - | - | 36.46 | 36.46 | - | - | - | 14.64 | 14.64 | - | - | - | - | ダンプトラック［オンロード・ディーゼル］ 10t積級 （タイヤ損耗費及び補修費（良好）を含む） | - | - | 運転手（一般） | - | - | - | 軽油 １．２号 パトロール給油 | - | - | - | - | タイヤ損耗費及び補修費（良好）を含む
標準 | ﾊﾞｯｸﾎｳ山積1.4m3(平積1.0m3) | 土砂(岩塊･玉石混り土含む) | 有り | 9.5km以下 | 1399.3 | 48.9 | 48.9 | - | - | 36.46 | 36.46 | - | - | - | 14.64 | 14.64 | - | - | - | - | ダンプトラック［オンロード・ディーゼル］ 10t積級 （タイヤ損耗費及び補修費（良好）を含む） | - | - | 運転手（一般） | - | - | - | 軽油 １．２号 パトロール給油 | - | - | - | - | タイヤ損耗費及び補修費（良好）を含む
標準 | ﾊﾞｯｸﾎｳ山積1.4m3(平積1.0m3) | 土砂(岩塊･玉石混り土含む) | 有り | 11.5km以下 | 1606.6 | 48.9 | 48.9 | - | - | 36.46 | 36.46 | - | - | - | 14.64 | 14.64 | - | - | - | - | ダンプトラック［オンロード・ディーゼル］ 10t積級 （タイヤ損耗費及び補修費（良好）を含む） | - | - | 運転手（一般） | - | - | - | 軽油 １．２号 パトロール給油 | - | - | - | - | タイヤ損耗費及び補修費（良好）を含む
標準 | ﾊﾞｯｸﾎｳ山積1.4m3(平積1.0m3) | 土砂(岩塊･玉石混り土含む) | 有り | 15.0km以下 | 1969.3 | 48.9 | 48.9 | - | - | 36.46 | 36.46 | - | - | - | 14.64 | 14.64 | - | - | - | - | ダンプトラック［オンロード・ディーゼル］ 10t積級 （タイヤ損耗費及び補修費（良好）を含む） | - | - | 運転手（一般） | - | - | - | 軽油 １．２号 パトロール給油 | - | - | - | - | タイヤ損耗費及び補修費（良好）を含む
標準 | ﾊﾞｯｸﾎｳ山積1.4m3(平積1.0m3) | 土砂(岩塊･玉石混り土含む) | 有り | 20.5km以下 | 2435.7 | 48.9 | 48.9 | - | - | 36.46 | 36.46 | - | - | - | 14.64 | 14.64 | - | - | - | - | ダンプトラック［オンロード・ディーゼル］ 10t積級 （タイヤ損耗費及び補修費（良好）を含む） | - | - | 運転手（一般） | - | - | - | 軽油 １．２号 パトロール給油 | - | - | - | - | タイヤ損耗費及び補修費（良好）を含む
標準 | ﾊﾞｯｸﾎｳ山積1.4m3(平積1.0m3) | 土砂(岩塊･玉石混り土含む) | 有り | 33.0km以下 | 3264.9 | 48.9 | 48.9 | - | - | 36.46 | 36.46 | - | - | - | 14.64 | 14.64 | - | - | - | - | ダンプトラック［オンロード・ディーゼル］ 10t積級 （タイヤ損耗費及び補修費（良好）を含む） | - | - | 運転手（一般） | - | - | - | 軽油 １．２号 パトロール給油 | - | - | - | - | タイヤ損耗費及び補修費（良好）を含む
標準 | ﾊﾞｯｸﾎｳ山積1.4m3(平積1.0m3) | 土砂(岩塊･玉石混り土含む) | 有り | 60.0km以下 | 4871.5 | 48.9 | 48.9 | - | - | 36.46 | 36.46 | - | - | - | 14.64 | 14.64 | - | - | - | - | ダンプトラック［オンロード・ディーゼル］ 10t積級 （タイヤ損耗費及び補修費（良好）を含む） | - | - | 運転手（一般） | - | - | - | 軽油 １．２号 パトロール給油 | - | - | - | - | タイヤ損耗費及び補修費（良好）を含む
標準 | ﾊﾞｯｸﾎｳ山積1.4m3(平積1.0m3) | 軟岩 | 無し | 0.3km以下 | 316.13 | 48.9 | 48.9 | - | - | 36.46 | 36.46 | - | - | - | 14.64 | 14.64 | - | - | - | - | ダンプトラック［オンロード・ディーゼル］ 10t積級 （タイヤ損耗費及び補修費（良好）を含む） | - | - | 運転手（一般） | - | - | - | 軽油 １．２号 パトロール給油 | - | - | - | - | タイヤ損耗費及び補修費（良好）を含む
標準 | ﾊﾞｯｸﾎｳ山積1.4m3(平積1.0m3) | 軟岩 | 無し | 0.5km以下 | 379.35 | 48.9 | 48.9 | - | - | 36.46 | 36.46 | - | - | - | 14.64 | 14.64 | - | - | - | - | ダンプトラック［オンロード・ディーゼル］ 10t積級 （タイヤ損耗費及び補修費（良好）を含む） | - | - | 運転手（一般） | - | - | - | 軽油 １．２号 パトロール給油 | - | - | - | - | タイヤ損耗費及び補修費（良好）を含む
標準 | ﾊﾞｯｸﾎｳ山積1.4m3(平積1.0m3) | 軟岩 | 無し | 1.0km以下 | 442.58 | 48.9 | 48.9 | - | - | 36.46 | 36.46 | - | - | - | 14.64 | 14.64 | - | - | - | - | ダンプトラック［オンロード・ディーゼル］ 10t積級 （タイヤ損耗費及び補修費（良好）を含む） | - | - | 運転手（一般） | - | - | - | 軽油 １．２号 パトロール給油 | - | - | - | - | タイヤ損耗費及び補修費（良好）を含む
標準 | ﾊﾞｯｸﾎｳ山積1.4m3(平積1.0m3) | 軟岩 | 無し | 1.5km以下 | 505.81 | 48.9 | 48.9 | - | - | 36.46 | 36.46 | - | - | - | 14.64 | 14.64 | - | - | - | - | ダンプトラック［オンロード・ディーゼル］ 10t積級 （タイヤ損耗費及び補修費（良好）を含む） | - | - | 運転手（一般） | - | - | - | 軽油 １．２号 パトロール給油 | - | - | - | - | タイヤ損耗費及び補修費（良好）を含む
標準 | ﾊﾞｯｸﾎｳ山積1.4m3(平積1.0m3) | 軟岩 | 無し | 2.0km以下 | 569.03 | 48.9 | 48.9 | - | - | 36.46 | 36.46 | - | - | - | 14.64 | 14.64 | - | - | - | - | ダンプトラック［オンロード・ディーゼル］ 10t積級 （タイヤ損耗費及び補修費（良好）を含む） | - | - | 運転手（一般） | - | - | - | 軽油 １．２号 パトロール給油 | - | - | - | - | タイヤ損耗費及び補修費（良好）を含む
標準 | ﾊﾞｯｸﾎｳ山積1.4m3(平積1.0m3) | 軟岩 | 無し | 2.5km以下 | 632.26 | 48.9 | 48.9 | - | - | 36.46 | 36.46 | - | - | - | 14.64 | 14.64 | - | - | - | - | ダンプトラック［オンロード・ディーゼル］ 10t積級 （タイヤ損耗費及び補修費（良好）を含む） | - | - | 運転手（一般） | - | - | - | 軽油 １．２号 パトロール給油 | - | - | - | - | タイヤ損耗費及び補修費（良好）を含む
標準 | ﾊﾞｯｸﾎｳ山積1.4m3(平積1.0m3) | 軟岩 | 無し | 3.0km以下 | 758.71 | 48.9 | 48.9 | - | - | 36.46 | 36.46 | - | - | - | 14.64 | 14.64 | - | - | - | - | ダンプトラック［オンロード・ディーゼル］ 10t積級 （タイヤ損耗費及び補修費（良好）を含む） | - | - | 運転手（一般） | - | - | - | 軽油 １．２号 パトロール給油 | - | - | - | - | タイヤ損耗費及び補修費（良好）を含む
標準 | ﾊﾞｯｸﾎｳ山積1.4m3(平積1.0m3) | 軟岩 | 無し | 3.5km以下 | 821.94 | 48.9 | 48.9 | - | - | 36.46 | 36.46 | - | - | - | 14.64 | 14.64 | - | - | - | - | ダンプトラック［オンロード・ディーゼル］ 10t積級 （タイヤ損耗費及び補修費（良好）を含む） | - | - | 運転手（一般） | - | - | - | 軽油 １．２号 パトロール給油 | - | - | - | - | タイヤ損耗費及び補修費（良好）を含む
標準 | ﾊﾞｯｸﾎｳ山積1.4m3(平積1.0m3) | 軟岩 | 無し | 4.5km以下 | 948.39 | 48.9 | 48.9 | - | - | 36.46 | 36.46 | - | - | - | 14.64 | 14.64 | - | - | - | - | ダンプトラック［オンロード・ディーゼル］ 10t積級 （タイヤ損耗費及び補修費（良好）を含む） | - | - | 運転手（一般） | - | - | - | 軽油 １．２号 パトロール給油 | - | - | - | - | タイヤ損耗費及び補修費（良好）を含む
標準 | ﾊﾞｯｸﾎｳ山積1.4m3(平積1.0m3) | 軟岩 | 無し | 6.0km以下 | 1138.1 | 48.9 | 48.9 | - | - | 36.46 | 36.46 | - | - | - | 14.64 | 14.64 | - | - | - | - | ダンプトラック［オンロード・ディーゼル］ 10t積級 （タイヤ損耗費及び補修費（良好）を含む） | - | - | 運転手（一般） | - | - | - | 軽油 １．２号 パトロール給油 | - | - | - | - | タイヤ損耗費及び補修費（良好）を含む
標準 | ﾊﾞｯｸﾎｳ山積1.4m3(平積1.0m3) | 軟岩 | 無し | 7.0km以下 | 1327.7 | 48.9 | 48.9 | - | - | 36.46 | 36.46 | - | - | - | 14.64 | 14.64 | - | - | - | - | ダンプトラック［オンロード・ディーゼル］ 10t積級 （タイヤ損耗費及び補修費（良好）を含む） | - | - | 運転手（一般） | - | - | - | 軽油 １．２号 パトロール給油 | - | - | - | - | タイヤ損耗費及び補修費（良好）を含む
標準 | ﾊﾞｯｸﾎｳ山積1.4m3(平積1.0m3) | 軟岩 | 無し | 8.5km以下 | 1517.4 | 48.9 | 48.9 | - | - | 36.46 | 36.46 | - | - | - | 14.64 | 14.64 | - | - | - | - | ダンプトラック［オンロード・ディーゼル］ 10t積級 （タイヤ損耗費及び補修費（良好）を含む） | - | - | 運転手（一般） | - | - | - | 軽油 １．２号 パトロール給油 | - | - | - | - | タイヤ損耗費及び補修費（良好）を含む
標準 | ﾊﾞｯｸﾎｳ山積1.4m3(平積1.0m3) | 軟岩 | 無し | 10.0km以下 | 1707.1 | 48.9 | 48.9 | - | - | 36.46 | 36.46 | - | - | - | 14.64 | 14.64 | - | - | - | - | ダンプトラック［オンロード・ディーゼル］ 10t積級 （タイヤ損耗費及び補修費（良好）を含む） | - | - | 運転手（一般） | - | - | - | 軽油 １．２号 パトロール給油 | - | - | - | - | タイヤ損耗費及び補修費（良好）を含む
標準 | ﾊﾞｯｸﾎｳ山積1.4m3(平積1.0m3) | 軟岩 | 無し | 12.5km以下 | 1960 | 48.9 | 48.9 | - | - | 36.46 | 36.46 | - | - | - | 14.64 | 14.64 | - | - | - | - | ダンプトラック［オンロード・ディーゼル］ 10t積級 （タイヤ損耗費及び補修費（良好）を含む） | - | - | 運転手（一般） | - | - | - | 軽油 １．２号 パトロール給油 | - | - | - | - | タイヤ損耗費及び補修費（良好）を含む
標準 | ﾊﾞｯｸﾎｳ山積1.4m3(平積1.0m3) | 軟岩 | 無し | 16.5km以下 | 2402.6 | 48.9 | 48.9 | - | - | 36.46 | 36.46 | - | - | - | 14.64 | 14.64 | - | - | - | - | ダンプトラック［オンロード・ディーゼル］ 10t積級 （タイヤ損耗費及び補修費（良好）を含む） | - | - | 運転手（一般） | - | - | - | 軽油 １．２号 パトロール給油 | - | - | - | - | タイヤ損耗費及び補修費（良好）を含む
標準 | ﾊﾞｯｸﾎｳ山積1.4m3(平積1.0m3) | 軟岩 | 無し | 23.5km以下 | 2971.6 | 48.9 | 48.9 | - | - | 36.46 | 36.46 | - | - | - | 14.64 | 14.64 | - | - | - | - | ダンプトラック［オンロード・ディーゼル］ 10t積級 （タイヤ損耗費及び補修費（良好）を含む） | - | - | 運転手（一般） | - | - | - | 軽油 １．２号 パトロール給油 | - | - | - | - | タイヤ損耗費及び補修費（良好）を含む
標準 | ﾊﾞｯｸﾎｳ山積1.4m3(平積1.0m3) | 軟岩 | 無し | 51.5km以下 | 3983.2 | 48.9 | 48.9 | - | - | 36.46 | 36.46 | - | - | - | 14.64 | 14.64 | - | - | - | - | ダンプトラック［オンロード・ディーゼル］ 10t積級 （タイヤ損耗費及び補修費（良好）を含む） | - | - | 運転手（一般） | - | - | - | 軽油 １．２号 パトロール給油 | - | - | - | - | タイヤ損耗費及び補修費（良好）を含む
標準 | ﾊﾞｯｸﾎｳ山積1.4m3(平積1.0m3) | 軟岩 | 無し | 60.0km以下 | 5943.2 | 48.9 | 48.9 | - | - | 36.46 | 36.46 | - | - | - | 14.64 | 14.64 | - | - | - | - | ダンプトラック［オンロード・ディーゼル］ 10t積級 （タイヤ損耗費及び補修費（良好）を含む） | - | - | 運転手（一般） | - | - | - | 軽油 １．２号 パトロール給油 | - | - | - | - | タイヤ損耗費及び補修費（良好）を含む
標準 | ﾊﾞｯｸﾎｳ山積1.4m3(平積1.0m3) | 軟岩 | 有り | 0.3km以下 | 316.13 | 48.9 | 48.9 | - | - | 36.46 | 36.46 | - | - | - | 14.64 | 14.64 | - | - | - | - | ダンプトラック［オンロード・ディーゼル］ 10t積級 （タイヤ損耗費及び補修費（良好）を含む） | - | - | 運転手（一般） | - | - | - | 軽油 １．２号 パトロール給油 | - | - | - | - | タイヤ損耗費及び補修費（良好）を含む
標準 | ﾊﾞｯｸﾎｳ山積1.4m3(平積1.0m3) | 軟岩 | 有り | 0.5km以下 | 379.35 | 48.9 | 48.9 | - | - | 36.46 | 36.46 | - | - | - | 14.64 | 14.64 | - | - | - | - | ダンプトラック［オンロード・ディーゼル］ 10t積級 （タイヤ損耗費及び補修費（良好）を含む） | - | - | 運転手（一般） | - | - | - | 軽油 １．２号 パトロール給油 | - | - | - | - | タイヤ損耗費及び補修費（良好）を含む
標準 | ﾊﾞｯｸﾎｳ山積1.4m3(平積1.0m3) | 軟岩 | 有り | 1.0km以下 | 442.58 | 48.9 | 48.9 | - | - | 36.46 | 36.46 | - | - | - | 14.64 | 14.64 | - | - | - | - | ダンプトラック［オンロード・ディーゼル］ 10t積級 （タイヤ損耗費及び補修費（良好）を含む） | - | - | 運転手（一般） | - | - | - | 軽油 １．２号 パトロール給油 | - | - | - | - | タイヤ損耗費及び補修費（良好）を含む
標準 | ﾊﾞｯｸﾎｳ山積1.4m3(平積1.0m3) | 軟岩 | 有り | 1.5km以下 | 505.81 | 48.9 | 48.9 | - | - | 36.46 | 36.46 | - | - | - | 14.64 | 14.64 | - | - | - | - | ダンプトラック［オンロード・ディーゼル］ 10t積級 （タイヤ損耗費及び補修費（良好）を含む） | - | - | 運転手（一般） | - | - | - | 軽油 １．２号 パトロール給油 | - | - | - | - | タイヤ損耗費及び補修費（良好）を含む
標準 | ﾊﾞｯｸﾎｳ山積1.4m3(平積1.0m3) | 軟岩 | 有り | 2.0km以下 | 569.03 | 48.9 | 48.9 | - | - | 36.46 | 36.46 | - | - | - | 14.64 | 14.64 | - | - | - | - | ダンプトラック［オンロード・ディーゼル］ 10t積級 （タイヤ損耗費及び補修費（良好）を含む） | - | - | 運転手（一般） | - | - | - | 軽油 １．２号 パトロール給油 | - | - | - | - | タイヤ損耗費及び補修費（良好）を含む
標準 | ﾊﾞｯｸﾎｳ山積1.4m3(平積1.0m3) | 軟岩 | 有り | 2.5km以下 | 632.26 | 48.9 | 48.9 | - | - | 36.46 | 36.46 | - | - | - | 14.64 | 14.64 | - | - | - | - | ダンプトラック［オンロード・ディーゼル］ 10t積級 （タイヤ損耗費及び補修費（良好）を含む） | - | - | 運転手（一般） | - | - | - | 軽油 １．２号 パトロール給油 | - | - | - | - | タイヤ損耗費及び補修費（良好）を含む
標準 | ﾊﾞｯｸﾎｳ山積1.4m3(平積1.0m3) | 軟岩 | 有り | 3.0km以下 | 758.71 | 48.9 | 48.9 | - | - | 36.46 | 36.46 | - | - | - | 14.64 | 14.64 | - | - | - | - | ダンプトラック［オンロード・ディーゼル］ 10t積級 （タイヤ損耗費及び補修費（良好）を含む） | - | - | 運転手（一般） | - | - | - | 軽油 １．２号 パトロール給油 | - | - | - | - | タイヤ損耗費及び補修費（良好）を含む
標準 | ﾊﾞｯｸﾎｳ山積1.4m3(平積1.0m3) | 軟岩 | 有り | 3.5km以下 | 821.94 | 48.9 | 48.9 | - | - | 36.46 | 36.46 | - | - | - | 14.64 | 14.64 | - | - | - | - | ダンプトラック［オンロード・ディーゼル］ 10t積級 （タイヤ損耗費及び補修費（良好）を含む） | - | - | 運転手（一般） | - | - | - | 軽油 １．２号 パトロール給油 | - | - | - | - | タイヤ損耗費及び補修費（良好）を含む
標準 | ﾊﾞｯｸﾎｳ山積1.4m3(平積1.0m3) | 軟岩 | 有り | 4.5km以下 | 948.39 | 48.9 | 48.9 | - | - | 36.46 | 36.46 | - | - | - | 14.64 | 14.64 | - | - | - | - | ダンプトラック［オンロード・ディーゼル］ 10t積級 （タイヤ損耗費及び補修費（良好）を含む） | - | - | 運転手（一般） | - | - | - | 軽油 １．２号 パトロール給油 | - | - | - | - | タイヤ損耗費及び補修費（良好）を含む
標準 | ﾊﾞｯｸﾎｳ山積1.4m3(平積1.0m3) | 軟岩 | 有り | 5.5km以下 | 1138.1 | 48.9 | 48.9 | - | - | 36.46 | 36.46 | - | - | - | 14.64 | 14.64 | - | - | - | - | ダンプトラック［オンロード・ディーゼル］ 10t積級 （タイヤ損耗費及び補修費（良好）を含む） | - | - | 運転手（一般） | - | - | - | 軽油 １．２号 パトロール給油 | - | - | - | - | タイヤ損耗費及び補修費（良好）を含む
標準 | ﾊﾞｯｸﾎｳ山積1.4m3(平積1.0m3) | 軟岩 | 有り | 6.5km以下 | 1327.7 | 48.9 | 48.9 | - | - | 36.46 | 36.46 | - | - | - | 14.64 | 14.64 | - | - | - | - | ダンプトラック［オンロード・ディーゼル］ 10t積級 （タイヤ損耗費及び補修費（良好）を含む） | - | - | 運転手（一般） | - | - | - | 軽油 １．２号 パトロール給油 | - | - | - | - | タイヤ損耗費及び補修費（良好）を含む
標準 | ﾊﾞｯｸﾎｳ山積1.4m3(平積1.0m3) | 軟岩 | 有り | 8.0km以下 | 1517.4 | 48.9 | 48.9 | - | - | 36.46 | 36.46 | - | - | - | 14.64 | 14.64 | - | - | - | - | ダンプトラック［オンロード・ディーゼル］ 10t積級 （タイヤ損耗費及び補修費（良好）を含む） | - | - | 運転手（一般） | - | - | - | 軽油 １．２号 パトロール給油 | - | - | - | - | タイヤ損耗費及び補修費（良好）を含む
標準 | ﾊﾞｯｸﾎｳ山積1.4m3(平積1.0m3) | 軟岩 | 有り | 9.5km以下 | 1707.1 | 48.9 | 48.9 | - | - | 36.46 | 36.46 | - | - | - | 14.64 | 14.64 | - | - | - | - | ダンプトラック［オンロード・ディーゼル］ 10t積級 （タイヤ損耗費及び補修費（良好）を含む） | - | - | 運転手（一般） | - | - | - | 軽油 １．２号 パトロール給油 | - | - | - | - | タイヤ損耗費及び補修費（良好）を含む
標準 | ﾊﾞｯｸﾎｳ山積1.4m3(平積1.0m3) | 軟岩 | 有り | 11.5km以下 | 1960 | 48.9 | 48.9 | - | - | 36.46 | 36.46 | - | - | - | 14.64 | 14.64 | - | - | - | - | ダンプトラック［オンロード・ディーゼル］ 10t積級 （タイヤ損耗費及び補修費（良好）を含む） | - | - | 運転手（一般） | - | - | - | 軽油 １．２号 パトロール給油 | - | - | - | - | タイヤ損耗費及び補修費（良好）を含む
標準 | ﾊﾞｯｸﾎｳ山積1.4m3(平積1.0m3) | 軟岩 | 有り | 15.0km以下 | 2402.6 | 48.9 | 48.9 | - | - | 36.46 | 36.46 | - | - | - | 14.64 | 14.64 | - | - | - | - | ダンプトラック［オンロード・ディーゼル］ 10t積級 （タイヤ損耗費及び補修費（良好）を含む） | - | - | 運転手（一般） | - | - | - | 軽油 １．２号 パトロール給油 | - | - | - | - | タイヤ損耗費及び補修費（良好）を含む
標準 | ﾊﾞｯｸﾎｳ山積1.4m3(平積1.0m3) | 軟岩 | 有り | 20.5km以下 | 2971.6 | 48.9 | 48.9 | - | - | 36.46 | 36.46 | - | - | - | 14.64 | 14.64 | - | - | - | - | ダンプトラック［オンロード・ディーゼル］ 10t積級 （タイヤ損耗費及び補修費（良好）を含む） | - | - | 運転手（一般） | - | - | - | 軽油 １．２号 パトロール給油 | - | - | - | - | タイヤ損耗費及び補修費（良好）を含む
標準 | ﾊﾞｯｸﾎｳ山積1.4m3(平積1.0m3) | 軟岩 | 有り | 33.0km以下 | 3983.2 | 48.9 | 48.9 | - | - | 36.46 | 36.46 | - | - | - | 14.64 | 14.64 | - | - | - | - | ダンプトラック［オンロード・ディーゼル］ 10t積級 （タイヤ損耗費及び補修費（良好）を含む） | - | - | 運転手（一般） | - | - | - | 軽油 １．２号 パトロール給油 | - | - | - | - | タイヤ損耗費及び補修費（良好）を含む
標準 | ﾊﾞｯｸﾎｳ山積1.4m3(平積1.0m3) | 軟岩 | 有り | 60.0km以下 | 5943.2 | 48.9 | 48.9 | - | - | 36.46 | 36.46 | - | - | - | 14.64 | 14.64 | - | - | - | - | ダンプトラック［オンロード・ディーゼル］ 10t積級 （タイヤ損耗費及び補修費（良好）を含む） | - | - | 運転手（一般） | - | - | - | 軽油 １．２号 パトロール給油 | - | - | - | - | タイヤ損耗費及び補修費（良好）を含む
標準 | ﾊﾞｯｸﾎｳ山積1.4m3(平積1.0m3) | 硬岩 | 無し | 0.3km以下 | 368.59 | 50.78 | 50.78 | - | - | 35.12 | 35.12 | - | - | - | 14.1 | 14.1 | - | - | - | - | ダンプトラック［オンロード・ディーゼル］ 10t積級 （タイヤ損耗費及び補修費（良好）を含む） | - | - | 運転手（一般） | - | - | - | 軽油 １．２号 パトロール給油 | - | - | - | - | タイヤ損耗費及び補修費（良好）を含む
標準 | ﾊﾞｯｸﾎｳ山積1.4m3(平積1.0m3) | 硬岩 | 無し | 0.5km以下 | 442.31 | 50.78 | 50.78 | - | - | 35.12 | 35.12 | - | - | - | 14.1 | 14.1 | - | - | - | - | ダンプトラック［オンロード・ディーゼル］ 10t積級 （タイヤ損耗費及び補修費（良好）を含む） | - | - | 運転手（一般） | - | - | - | 軽油 １．２号 パトロール給油 | - | - | - | - | タイヤ損耗費及び補修費（良好）を含む
標準 | ﾊﾞｯｸﾎｳ山積1.4m3(平積1.0m3) | 硬岩 | 無し | 1.0km以下 | 516.02 | 50.78 | 50.78 | - | - | 35.12 | 35.12 | - | - | - | 14.1 | 14.1 | - | - | - | - | ダンプトラック［オンロード・ディーゼル］ 10t積級 （タイヤ損耗費及び補修費（良好）を含む） | - | - | 運転手（一般） | - | - | - | 軽油 １．２号 パトロール給油 | - | - | - | - | タイヤ損耗費及び補修費（良好）を含む
標準 | ﾊﾞｯｸﾎｳ山積1.4m3(平積1.0m3) | 硬岩 | 無し | 1.5km以下 | 589.74 | 50.78 | 50.78 | - | - | 35.12 | 35.12 | - | - | - | 14.1 | 14.1 | - | - | - | - | ダンプトラック［オンロード・ディーゼル］ 10t積級 （タイヤ損耗費及び補修費（良好）を含む） | - | - | 運転手（一般） | - | - | - | 軽油 １．２号 パトロール給油 | - | - | - | - | タイヤ損耗費及び補修費（良好）を含む
標準 | ﾊﾞｯｸﾎｳ山積1.4m3(平積1.0m3) | 硬岩 | 無し | 2.0km以下 | 663.46 | 50.78 | 50.78 | - | - | 35.12 | 35.12 | - | - | - | 14.1 | 14.1 | - | - | - | - | ダンプトラック［オンロード・ディーゼル］ 10t積級 （タイヤ損耗費及び補修費（良好）を含む） | - | - | 運転手（一般） | - | - | - | 軽油 １．２号 パトロール給油 | - | - | - | - | タイヤ損耗費及び補修費（良好）を含む
標準 | ﾊﾞｯｸﾎｳ山積1.4m3(平積1.0m3) | 硬岩 | 無し | 2.5km以下 | 737.18 | 50.78 | 50.78 | - | - | 35.12 | 35.12 | - | - | - | 14.1 | 14.1 | - | - | - | - | ダンプトラック［オンロード・ディーゼル］ 10t積級 （タイヤ損耗費及び補修費（良好）を含む） | - | - | 運転手（一般） | - | - | - | 軽油 １．２号 パトロール給油 | - | - | - | - | タイヤ損耗費及び補修費（良好）を含む
標準 | ﾊﾞｯｸﾎｳ山積1.4m3(平積1.0m3) | 硬岩 | 無し | 3.0km以下 | 884.61 | 50.78 | 50.78 | - | - | 35.12 | 35.12 | - | - | - | 14.1 | 14.1 | - | - | - | - | ダンプトラック［オンロード・ディーゼル］ 10t積級 （タイヤ損耗費及び補修費（良好）を含む） | - | - | 運転手（一般） | - | - | - | 軽油 １．２号 パトロール給油 | - | - | - | - | タイヤ損耗費及び補修費（良好）を含む
標準 | ﾊﾞｯｸﾎｳ山積1.4m3(平積1.0m3) | 硬岩 | 無し | 3.5km以下 | 958.33 | 50.78 | 50.78 | - | - | 35.12 | 35.12 | - | - | - | 14.1 | 14.1 | - | - | - | - | ダンプトラック［オンロード・ディーゼル］ 10t積級 （タイヤ損耗費及び補修費（良好）を含む） | - | - | 運転手（一般） | - | - | - | 軽油 １．２号 パトロール給油 | - | - | - | - | タイヤ損耗費及び補修費（良好）を含む
標準 | ﾊﾞｯｸﾎｳ山積1.4m3(平積1.0m3) | 硬岩 | 無し | 4.5km以下 | 1105.8 | 50.78 | 50.78 | - | - | 35.12 | 35.12 | - | - | - | 14.1 | 14.1 | - | - | - | - | ダンプトラック［オンロード・ディーゼル］ 10t積級 （タイヤ損耗費及び補修費（良好）を含む） | - | - | 運転手（一般） | - | - | - | 軽油 １．２号 パトロール給油 | - | - | - | - | タイヤ損耗費及び補修費（良好）を含む
標準 | ﾊﾞｯｸﾎｳ山積1.4m3(平積1.0m3) | 硬岩 | 無し | 6.0km以下 | 1326.9 | 50.78 | 50.78 | - | - | 35.12 | 35.12 | - | - | - | 14.1 | 14.1 | - | - | - | - | ダンプトラック［オンロード・ディーゼル］ 10t積級 （タイヤ損耗費及び補修費（良好）を含む） | - | - | 運転手（一般） | - | - | - | 軽油 １．２号 パトロール給油 | - | - | - | - | タイヤ損耗費及び補修費（良好）を含む
標準 | ﾊﾞｯｸﾎｳ山積1.4m3(平積1.0m3) | 硬岩 | 無し | 7.0km以下 | 1548.1 | 50.78 | 50.78 | - | - | 35.12 | 35.12 | - | - | - | 14.1 | 14.1 | - | - | - | - | ダンプトラック［オンロード・ディーゼル］ 10t積級 （タイヤ損耗費及び補修費（良好）を含む） | - | - | 運転手（一般） | - | - | - | 軽油 １．２号 パトロール給油 | - | - | - | - | タイヤ損耗費及び補修費（良好）を含む
標準 | ﾊﾞｯｸﾎｳ山積1.4m3(平積1.0m3) | 硬岩 | 無し | 8.5km以下 | 1769.2 | 50.78 | 50.78 | - | - | 35.12 | 35.12 | - | - | - | 14.1 | 14.1 | - | - | - | - | ダンプトラック［オンロード・ディーゼル］ 10t積級 （タイヤ損耗費及び補修費（良好）を含む） | - | - | 運転手（一般） | - | - | - | 軽油 １．２号 パトロール給油 | - | - | - | - | タイヤ損耗費及び補修費（良好）を含む
標準 | ﾊﾞｯｸﾎｳ山積1.4m3(平積1.0m3) | 硬岩 | 無し | 10.0km以下 | 1990.4 | 50.78 | 50.78 | - | - | 35.12 | 35.12 | - | - | - | 14.1 | 14.1 | - | - | - | - | ダンプトラック［オンロード・ディーゼル］ 10t積級 （タイヤ損耗費及び補修費（良好）を含む） | - | - | 運転手（一般） | - | - | - | 軽油 １．２号 パトロール給油 | - | - | - | - | タイヤ損耗費及び補修費（良好）を含む
標準 | ﾊﾞｯｸﾎｳ山積1.4m3(平積1.0m3) | 硬岩 | 無し | 12.5km以下 | 2285.2 | 50.78 | 50.78 | - | - | 35.12 | 35.12 | - | - | - | 14.1 | 14.1 | - | - | - | - | ダンプトラック［オンロード・ディーゼル］ 10t積級 （タイヤ損耗費及び補修費（良好）を含む） | - | - | 運転手（一般） | - | - | - | 軽油 １．２号 パトロール給油 | - | - | - | - | タイヤ損耗費及び補修費（良好）を含む
標準 | ﾊﾞｯｸﾎｳ山積1.4m3(平積1.0m3) | 硬岩 | 無し | 16.5km以下 | 2801.3 | 50.78 | 50.78 | - | - | 35.12 | 35.12 | - | - | - | 14.1 | 14.1 | - | - | - | - | ダンプトラック［オンロード・ディーゼル］ 10t積級 （タイヤ損耗費及び補修費（良好）を含む） | - | - | 運転手（一般） | - | - | - | 軽油 １．２号 パトロール給油 | - | - | - | - | タイヤ損耗費及び補修費（良好）を含む
標準 | ﾊﾞｯｸﾎｳ山積1.4m3(平積1.0m3) | 硬岩 | 無し | 23.5km以下 | 3464.7 | 50.78 | 50.78 | - | - | 35.12 | 35.12 | - | - | - | 14.1 | 14.1 | - | - | - | - | ダンプトラック［オンロード・ディーゼル］ 10t積級 （タイヤ損耗費及び補修費（良好）を含む） | - | - | 運転手（一般） | - | - | - | 軽油 １．２号 パトロール給油 | - | - | - | - | タイヤ損耗費及び補修費（良好）を含む
標準 | ﾊﾞｯｸﾎｳ山積1.4m3(平積1.0m3) | 硬岩 | 無し | 51.5km以下 | 4644.2 | 50.78 | 50.78 | - | - | 35.12 | 35.12 | - | - | - | 14.1 | 14.1 | - | - | - | - | ダンプトラック［オンロード・ディーゼル］ 10t積級 （タイヤ損耗費及び補修費（良好）を含む） | - | - | 運転手（一般） | - | - | - | 軽油 １．２号 パトロール給油 | - | - | - | - | タイヤ損耗費及び補修費（良好）を含む
標準 | ﾊﾞｯｸﾎｳ山積1.4m3(平積1.0m3) | 硬岩 | 無し | 60.0km以下 | 6929.5 | 50.78 | 50.78 | - | - | 35.12 | 35.12 | - | - | - | 14.1 | 14.1 | - | - | - | - | ダンプトラック［オンロード・ディーゼル］ 10t積級 （タイヤ損耗費及び補修費（良好）を含む） | - | - | 運転手（一般） | - | - | - | 軽油 １．２号 パトロール給油 | - | - | - | - | タイヤ損耗費及び補修費（良好）を含む
標準 | ﾊﾞｯｸﾎｳ山積1.4m3(平積1.0m3) | 硬岩 | 有り | 0.3km以下 | 368.59 | 50.78 | 50.78 | - | - | 35.12 | 35.12 | - | - | - | 14.1 | 14.1 | - | - | - | - | ダンプトラック［オンロード・ディーゼル］ 10t積級 （タイヤ損耗費及び補修費（良好）を含む） | - | - | 運転手（一般） | - | - | - | 軽油 １．２号 パトロール給油 | - | - | - | - | タイヤ損耗費及び補修費（良好）を含む
標準 | ﾊﾞｯｸﾎｳ山積1.4m3(平積1.0m3) | 硬岩 | 有り | 0.5km以下 | 442.31 | 50.78 | 50.78 | - | - | 35.12 | 35.12 | - | - | - | 14.1 | 14.1 | - | - | - | - | ダンプトラック［オンロード・ディーゼル］ 10t積級 （タイヤ損耗費及び補修費（良好）を含む） | - | - | 運転手（一般） | - | - | - | 軽油 １．２号 パトロール給油 | - | - | - | - | タイヤ損耗費及び補修費（良好）を含む
標準 | ﾊﾞｯｸﾎｳ山積1.4m3(平積1.0m3) | 硬岩 | 有り | 1.0km以下 | 516.02 | 50.78 | 50.78 | - | - | 35.12 | 35.12 | - | - | - | 14.1 | 14.1 | - | - | - | - | ダンプトラック［オンロード・ディーゼル］ 10t積級 （タイヤ損耗費及び補修費（良好）を含む） | - | - | 運転手（一般） | - | - | - | 軽油 １．２号 パトロール給油 | - | - | - | - | タイヤ損耗費及び補修費（良好）を含む
標準 | ﾊﾞｯｸﾎｳ山積1.4m3(平積1.0m3) | 硬岩 | 有り | 1.5km以下 | 589.74 | 50.78 | 50.78 | - | - | 35.12 | 35.12 | - | - | - | 14.1 | 14.1 | - | - | - | - | ダンプトラック［オンロード・ディーゼル］ 10t積級 （タイヤ損耗費及び補修費（良好）を含む） | - | - | 運転手（一般） | - | - | - | 軽油 １．２号 パトロール給油 | - | - | - | - | タイヤ損耗費及び補修費（良好）を含む
標準 | ﾊﾞｯｸﾎｳ山積1.4m3(平積1.0m3) | 硬岩 | 有り | 2.0km以下 | 663.46 | 50.78 | 50.78 | - | - | 35.12 | 35.12 | - | - | - | 14.1 | 14.1 | - | - | - | - | ダンプトラック［オンロード・ディーゼル］ 10t積級 （タイヤ損耗費及び補修費（良好）を含む） | - | - | 運転手（一般） | - | - | - | 軽油 １．２号 パトロール給油 | - | - | - | - | タイヤ損耗費及び補修費（良好）を含む
標準 | ﾊﾞｯｸﾎｳ山積1.4m3(平積1.0m3) | 硬岩 | 有り | 2.5km以下 | 737.18 | 50.78 | 50.78 | - | - | 35.12 | 35.12 | - | - | - | 14.1 | 14.1 | - | - | - | - | ダンプトラック［オンロード・ディーゼル］ 10t積級 （タイヤ損耗費及び補修費（良好）を含む） | - | - | 運転手（一般） | - | - | - | 軽油 １．２号 パトロール給油 | - | - | - | - | タイヤ損耗費及び補修費（良好）を含む
標準 | ﾊﾞｯｸﾎｳ山積1.4m3(平積1.0m3) | 硬岩 | 有り | 3.0km以下 | 884.61 | 50.78 | 50.78 | - | - | 35.12 | 35.12 | - | - | - | 14.1 | 14.1 | - | - | - | - | ダンプトラック［オンロード・ディーゼル］ 10t積級 （タイヤ損耗費及び補修費（良好）を含む） | - | - | 運転手（一般） | - | - | - | 軽油 １．２号 パトロール給油 | - | - | - | - | タイヤ損耗費及び補修費（良好）を含む
標準 | ﾊﾞｯｸﾎｳ山積1.4m3(平積1.0m3) | 硬岩 | 有り | 3.5km以下 | 958.33 | 50.78 | 50.78 | - | - | 35.12 | 35.12 | - | - | - | 14.1 | 14.1 | - | - | - | - | ダンプトラック［オンロード・ディーゼル］ 10t積級 （タイヤ損耗費及び補修費（良好）を含む） | - | - | 運転手（一般） | - | - | - | 軽油 １．２号 パトロール給油 | - | - | - | - | タイヤ損耗費及び補修費（良好）を含む
標準 | ﾊﾞｯｸﾎｳ山積1.4m3(平積1.0m3) | 硬岩 | 有り | 4.5km以下 | 1105.8 | 50.78 | 50.78 | - | - | 35.12 | 35.12 | - | - | - | 14.1 | 14.1 | - | - | - | - | ダンプトラック［オンロード・ディーゼル］ 10t積級 （タイヤ損耗費及び補修費（良好）を含む） | - | - | 運転手（一般） | - | - | - | 軽油 １．２号 パトロール給油 | - | - | - | - | タイヤ損耗費及び補修費（良好）を含む
標準 | ﾊﾞｯｸﾎｳ山積1.4m3(平積1.0m3) | 硬岩 | 有り | 5.5km以下 | 1326.9 | 50.78 | 50.78 | - | - | 35.12 | 35.12 | - | - | - | 14.1 | 14.1 | - | - | - | - | ダンプトラック［オンロード・ディーゼル］ 10t積級 （タイヤ損耗費及び補修費（良好）を含む） | - | - | 運転手（一般） | - | - | - | 軽油 １．２号 パトロール給油 | - | - | - | - | タイヤ損耗費及び補修費（良好）を含む
標準 | ﾊﾞｯｸﾎｳ山積1.4m3(平積1.0m3) | 硬岩 | 有り | 6.5km以下 | 1548.1 | 50.78 | 50.78 | - | - | 35.12 | 35.12 | - | - | - | 14.1 | 14.1 | - | - | - | - | ダンプトラック［オンロード・ディーゼル］ 10t積級 （タイヤ損耗費及び補修費（良好）を含む） | - | - | 運転手（一般） | - | - | - | 軽油 １．２号 パトロール給油 | - | - | - | - | タイヤ損耗費及び補修費（良好）を含む
標準 | ﾊﾞｯｸﾎｳ山積1.4m3(平積1.0m3) | 硬岩 | 有り | 8.0km以下 | 1769.2 | 50.78 | 50.78 | - | - | 35.12 | 35.12 | - | - | - | 14.1 | 14.1 | - | - | - | - | ダンプトラック［オンロード・ディーゼル］ 10t積級 （タイヤ損耗費及び補修費（良好）を含む） | - | - | 運転手（一般） | - | - | - | 軽油 １．２号 パトロール給油 | - | - | - | - | タイヤ損耗費及び補修費（良好）を含む
標準 | ﾊﾞｯｸﾎｳ山積1.4m3(平積1.0m3) | 硬岩 | 有り | 9.5km以下 | 1990.4 | 50.78 | 50.78 | - | - | 35.12 | 35.12 | - | - | - | 14.1 | 14.1 | - | - | - | - | ダンプトラック［オンロード・ディーゼル］ 10t積級 （タイヤ損耗費及び補修費（良好）を含む） | - | - | 運転手（一般） | - | - | - | 軽油 １．２号 パトロール給油 | - | - | - | - | タイヤ損耗費及び補修費（良好）を含む
標準 | ﾊﾞｯｸﾎｳ山積1.4m3(平積1.0m3) | 硬岩 | 有り | 11.5km以下 | 2285.2 | 50.78 | 50.78 | - | - | 35.12 | 35.12 | - | - | - | 14.1 | 14.1 | - | - | - | - | ダンプトラック［オンロード・ディーゼル］ 10t積級 （タイヤ損耗費及び補修費（良好）を含む） | - | - | 運転手（一般） | - | - | - | 軽油 １．２号 パトロール給油 | - | - | - | - | タイヤ損耗費及び補修費（良好）を含む
標準 | ﾊﾞｯｸﾎｳ山積1.4m3(平積1.0m3) | 硬岩 | 有り | 15.0km以下 | 2801.3 | 50.78 | 50.78 | - | - | 35.12 | 35.12 | - | - | - | 14.1 | 14.1 | - | - | - | - | ダンプトラック［オンロード・ディーゼル］ 10t積級 （タイヤ損耗費及び補修費（良好）を含む） | - | - | 運転手（一般） | - | - | - | 軽油 １．２号 パトロール給油 | - | - | - | - | タイヤ損耗費及び補修費（良好）を含む
標準 | ﾊﾞｯｸﾎｳ山積1.4m3(平積1.0m3) | 硬岩 | 有り | 20.5km以下 | 3464.7 | 50.78 | 50.78 | - | - | 35.12 | 35.12 | - | - | - | 14.1 | 14.1 | - | - | - | - | ダンプトラック［オンロード・ディーゼル］ 10t積級 （タイヤ損耗費及び補修費（良好）を含む） | - | - | 運転手（一般） | - | - | - | 軽油 １．２号 パトロール給油 | - | - | - | - | タイヤ損耗費及び補修費（良好）を含む
標準 | ﾊﾞｯｸﾎｳ山積1.4m3(平積1.0m3) | 硬岩 | 有り | 33.0km以下 | 4644.2 | 50.78 | 50.78 | - | - | 35.12 | 35.12 | - | - | - | 14.1 | 14.1 | - | - | - | - | ダンプトラック［オンロード・ディーゼル］ 10t積級 （タイヤ損耗費及び補修費（良好）を含む） | - | - | 運転手（一般） | - | - | - | 軽油 １．２号 パトロール給油 | - | - | - | - | タイヤ損耗費及び補修費（良好）を含む
標準 | ﾊﾞｯｸﾎｳ山積1.4m3(平積1.0m3) | 硬岩 | 有り | 60.0km以下 | 6929.5 | 50.78 | 50.78 | - | - | 35.12 | 35.12 | - | - | - | 14.1 | 14.1 | - | - | - | - | ダンプトラック［オンロード・ディーゼル］ 10t積級 （タイヤ損耗費及び補修費（良好）を含む） | - | - | 運転手（一般） | - | - | - | 軽油 １．２号 パトロール給油 | - | - | - | - | タイヤ損耗費及び補修費（良好）を含む
標準 | ﾊﾞｯｸﾎｳ山積0.45m3(平積0.35m3) | 土砂(岩塊･玉石混り土含む) | 無し | 0.5km以下 | 570.07 | 48.9 | 48.9 | - | - | 36.46 | 36.46 | - | - | - | 14.64 | 14.64 | - | - | - | - | ダンプトラック［オンロード・ディーゼル］ 10t積級 （タイヤ損耗費及び補修費（良好）を含む） | - | - | 運転手（一般） | - | - | - | 軽油 １．２号 パトロール給油 | - | - | - | - | タイヤ損耗費及び補修費（良好）を含む
標準 | ﾊﾞｯｸﾎｳ山積0.45m3(平積0.35m3) | 土砂(岩塊･玉石混り土含む) | 無し | 1.0km以下 | 621.89 | 48.9 | 48.9 | - | - | 36.46 | 36.46 | - | - | - | 14.64 | 14.64 | - | - | - | - | ダンプトラック［オンロード・ディーゼル］ 10t積級 （タイヤ損耗費及び補修費（良好）を含む） | - | - | 運転手（一般） | - | - | - | 軽油 １．２号 パトロール給油 | - | - | - | - | タイヤ損耗費及び補修費（良好）を含む
標準 | ﾊﾞｯｸﾎｳ山積0.45m3(平積0.35m3) | 土砂(岩塊･玉石混り土含む) | 無し | 2.0km以下 | 725.54 | 48.9 | 48.9 | - | - | 36.46 | 36.46 | - | - | - | 14.64 | 14.64 | - | - | - | - | ダンプトラック［オンロード・ディーゼル］ 10t積級 （タイヤ損耗費及び補修費（良好）を含む） | - | - | 運転手（一般） | - | - | - | 軽油 １．２号 パトロール給油 | - | - | - | - | タイヤ損耗費及び補修費（良好）を含む
標準 | ﾊﾞｯｸﾎｳ山積0.45m3(平積0.35m3) | 土砂(岩塊･玉石混り土含む) | 無し | 2.5km以下 | 829.19 | 48.9 | 48.9 | - | - | 36.46 | 36.46 | - | - | - | 14.64 | 14.64 | - | - | - | - | ダンプトラック［オンロード・ディーゼル］ 10t積級 （タイヤ損耗費及び補修費（良好）を含む） | - | - | 運転手（一般） | - | - | - | 軽油 １．２号 パトロール給油 | - | - | - | - | タイヤ損耗費及び補修費（良好）を含む
標準 | ﾊﾞｯｸﾎｳ山積0.45m3(平積0.35m3) | 土砂(岩塊･玉石混り土含む) | 無し | 3.5km以下 | 932.84 | 48.9 | 48.9 | - | - | 36.46 | 36.46 | - | - | - | 14.64 | 14.64 | - | - | - | - | ダンプトラック［オンロード・ディーゼル］ 10t積級 （タイヤ損耗費及び補修費（良好）を含む） | - | - | 運転手（一般） | - | - | - | 軽油 １．２号 パトロール給油 | - | - | - | - | タイヤ損耗費及び補修費（良好）を含む
標準 | ﾊﾞｯｸﾎｳ山積0.45m3(平積0.35m3) | 土砂(岩塊･玉石混り土含む) | 無し | 4.5km以下 | 1088.3 | 48.9 | 48.9 | - | - | 36.46 | 36.46 | - | - | - | 14.64 | 14.64 | - | - | - | - | ダンプトラック［オンロード・ディーゼル］ 10t積級 （タイヤ損耗費及び補修費（良好）を含む） | - | - | 運転手（一般） | - | - | - | 軽油 １．２号 パトロール給油 | - | - | - | - | タイヤ損耗費及び補修費（良好）を含む
標準 | ﾊﾞｯｸﾎｳ山積0.45m3(平積0.35m3) | 土砂(岩塊･玉石混り土含む) | 無し | 6.0km以下 | 1243.8 | 48.9 | 48.9 | - | - | 36.46 | 36.46 | - | - | - | 14.64 | 14.64 | - | - | - | - | ダンプトラック［オンロード・ディーゼル］ 10t積級 （タイヤ損耗費及び補修費（良好）を含む） | - | - | 運転手（一般） | - | - | - | 軽油 １．２号 パトロール給油 | - | - | - | - | タイヤ損耗費及び補修費（良好）を含む
標準 | ﾊﾞｯｸﾎｳ山積0.45m3(平積0.35m3) | 土砂(岩塊･玉石混り土含む) | 無し | 7.5km以下 | 1399.3 | 48.9 | 48.9 | - | - | 36.46 | 36.46 | - | - | - | 14.64 | 14.64 | - | - | - | - | ダンプトラック［オンロード・ディーゼル］ 10t積級 （タイヤ損耗費及び補修費（良好）を含む） | - | - | 運転手（一般） | - | - | - | 軽油 １．２号 パトロール給油 | - | - | - | - | タイヤ損耗費及び補修費（良好）を含む
標準 | ﾊﾞｯｸﾎｳ山積0.45m3(平積0.35m3) | 土砂(岩塊･玉石混り土含む) | 無し | 10.0km以下 | 1606.6 | 48.9 | 48.9 | - | - | 36.46 | 36.46 | - | - | - | 14.64 | 14.64 | - | - | - | - | ダンプトラック［オンロード・ディーゼル］ 10t積級 （タイヤ損耗費及び補修費（良好）を含む） | - | - | 運転手（一般） | - | - | - | 軽油 １．２号 パトロール給油 | - | - | - | - | タイヤ損耗費及び補修費（良好）を含む
標準 | ﾊﾞｯｸﾎｳ山積0.45m3(平積0.35m3) | 土砂(岩塊･玉石混り土含む) | 無し | 13.5km以下 | 1969.3 | 48.9 | 48.9 | - | - | 36.46 | 36.46 | - | - | - | 14.64 | 14.64 | - | - | - | - | ダンプトラック［オンロード・ディーゼル］ 10t積級 （タイヤ損耗費及び補修費（良好）を含む） | - | - | 運転手（一般） | - | - | - | 軽油 １．２号 パトロール給油 | - | - | - | - | タイヤ損耗費及び補修費（良好）を含む
標準 | ﾊﾞｯｸﾎｳ山積0.45m3(平積0.35m3) | 土砂(岩塊･玉石混り土含む) | 無し | 19.5km以下 | 2435.7 | 48.9 | 48.9 | - | - | 36.46 | 36.46 | - | - | - | 14.64 | 14.64 | - | - | - | - | ダンプトラック［オンロード・ディーゼル］ 10t積級 （タイヤ損耗費及び補修費（良好）を含む） | - | - | 運転手（一般） | - | - | - | 軽油 １．２号 パトロール給油 | - | - | - | - | タイヤ損耗費及び補修費（良好）を含む
標準 | ﾊﾞｯｸﾎｳ山積0.45m3(平積0.35m3) | 土砂(岩塊･玉石混り土含む) | 無し | 39.0km以下 | 3264.9 | 48.9 | 48.9 | - | - | 36.46 | 36.46 | - | - | - | 14.64 | 14.64 | - | - | - | - | ダンプトラック［オンロード・ディーゼル］ 10t積級 （タイヤ損耗費及び補修費（良好）を含む） | - | - | 運転手（一般） | - | - | - | 軽油 １．２号 パトロール給油 | - | - | - | - | タイヤ損耗費及び補修費（良好）を含む
標準 | ﾊﾞｯｸﾎｳ山積0.45m3(平積0.35m3) | 土砂(岩塊･玉石混り土含む) | 無し | 60.0km以下 | 4871.5 | 48.9 | 48.9 | - | - | 36.46 | 36.46 | - | - | - | 14.64 | 14.64 | - | - | - | - | ダンプトラック［オンロード・ディーゼル］ 10t積級 （タイヤ損耗費及び補修費（良好）を含む） | - | - | 運転手（一般） | - | - | - | 軽油 １．２号 パトロール給油 | - | - | - | - | タイヤ損耗費及び補修費（良好）を含む
標準 | ﾊﾞｯｸﾎｳ山積0.45m3(平積0.35m3) | 土砂(岩塊･玉石混り土含む) | 有り | 0.5km以下 | 570.07 | 48.9 | 48.9 | - | - | 36.46 | 36.46 | - | - | - | 14.64 | 14.64 | - | - | - | - | ダンプトラック［オンロード・ディーゼル］ 10t積級 （タイヤ損耗費及び補修費（良好）を含む） | - | - | 運転手（一般） | - | - | - | 軽油 １．２号 パトロール給油 | - | - | - | - | タイヤ損耗費及び補修費（良好）を含む
標準 | ﾊﾞｯｸﾎｳ山積0.45m3(平積0.35m3) | 土砂(岩塊･玉石混り土含む) | 有り | 1.0km以下 | 621.89 | 48.9 | 48.9 | - | - | 36.46 | 36.46 | - | - | - | 14.64 | 14.64 | - | - | - | - | ダンプトラック［オンロード・ディーゼル］ 10t積級 （タイヤ損耗費及び補修費（良好）を含む） | - | - | 運転手（一般） | - | - | - | 軽油 １．２号 パトロール給油 | - | - | - | - | タイヤ損耗費及び補修費（良好）を含む
標準 | ﾊﾞｯｸﾎｳ山積0.45m3(平積0.35m3) | 土砂(岩塊･玉石混り土含む) | 有り | 1.5km以下 | 725.54 | 48.9 | 48.9 | - | - | 36.46 | 36.46 | - | - | - | 14.64 | 14.64 | - | - | - | - | ダンプトラック［オンロード・ディーゼル］ 10t積級 （タイヤ損耗費及び補修費（良好）を含む） | - | - | 運転手（一般） | - | - | - | 軽油 １．２号 パトロール給油 | - | - | - | - | タイヤ損耗費及び補修費（良好）を含む
標準 | ﾊﾞｯｸﾎｳ山積0.45m3(平積0.35m3) | 土砂(岩塊･玉石混り土含む) | 有り | 2.0km以下 | 829.19 | 48.9 | 48.9 | - | - | 36.46 | 36.46 | - | - | - | 14.64 | 14.64 | - | - | - | - | ダンプトラック［オンロード・ディーゼル］ 10t積級 （タイヤ損耗費及び補修費（良好）を含む） | - | - | 運転手（一般） | - | - | - | 軽油 １．２号 パトロール給油 | - | - | - | - | タイヤ損耗費及び補修費（良好）を含む
標準 | ﾊﾞｯｸﾎｳ山積0.45m3(平積0.35m3) | 土砂(岩塊･玉石混り土含む) | 有り | 3.0km以下 | 932.84 | 48.9 | 48.9 | - | - | 36.46 | 36.46 | - | - | - | 14.64 | 14.64 | - | - | - | - | ダンプトラック［オンロード・ディーゼル］ 10t積級 （タイヤ損耗費及び補修費（良好）を含む） | - | - | 運転手（一般） | - | - | - | 軽油 １．２号 パトロール給油 | - | - | - | - | タイヤ損耗費及び補修費（良好）を含む
標準 | ﾊﾞｯｸﾎｳ山積0.45m3(平積0.35m3) | 土砂(岩塊･玉石混り土含む) | 有り | 4.0km以下 | 1088.3 | 48.9 | 48.9 | - | - | 36.46 | 36.46 | - | - | - | 14.64 | 14.64 | - | - | - | - | ダンプトラック［オンロード・ディーゼル］ 10t積級 （タイヤ損耗費及び補修費（良好）を含む） | - | - | 運転手（一般） | - | - | - | 軽油 １．２号 パトロール給油 | - | - | - | - | タイヤ損耗費及び補修費（良好）を含む
標準 | ﾊﾞｯｸﾎｳ山積0.45m3(平積0.35m3) | 土砂(岩塊･玉石混り土含む) | 有り | 5.5km以下 | 1243.8 | 48.9 | 48.9 | - | - | 36.46 | 36.46 | - | - | - | 14.64 | 14.64 | - | - | - | - | ダンプトラック［オンロード・ディーゼル］ 10t積級 （タイヤ損耗費及び補修費（良好）を含む） | - | - | 運転手（一般） | - | - | - | 軽油 １．２号 パトロール給油 | - | - | - | - | タイヤ損耗費及び補修費（良好）を含む
標準 | ﾊﾞｯｸﾎｳ山積0.45m3(平積0.35m3) | 土砂(岩塊･玉石混り土含む) | 有り | 7.0km以下 | 1399.3 | 48.9 | 48.9 | - | - | 36.46 | 36.46 | - | - | - | 14.64 | 14.64 | - | - | - | - | ダンプトラック［オンロード・ディーゼル］ 10t積級 （タイヤ損耗費及び補修費（良好）を含む） | - | - | 運転手（一般） | - | - | - | 軽油 １．２号 パトロール給油 | - | - | - | - | タイヤ損耗費及び補修費（良好）を含む
標準 | ﾊﾞｯｸﾎｳ山積0.45m3(平積0.35m3) | 土砂(岩塊･玉石混り土含む) | 有り | 9.0km以下 | 1606.6 | 48.9 | 48.9 | - | - | 36.46 | 36.46 | - | - | - | 14.64 | 14.64 | - | - | - | - | ダンプトラック［オンロード・ディーゼル］ 10t積級 （タイヤ損耗費及び補修費（良好）を含む） | - | - | 運転手（一般） | - | - | - | 軽油 １．２号 パトロール給油 | - | - | - | - | タイヤ損耗費及び補修費（良好）を含む
標準 | ﾊﾞｯｸﾎｳ山積0.45m3(平積0.35m3) | 土砂(岩塊･玉石混り土含む) | 有り | 12.0km以下 | 1969.3 | 48.9 | 48.9 | - | - | 36.46 | 36.46 | - | - | - | 14.64 | 14.64 | - | - | - | - | ダンプトラック［オンロード・ディーゼル］ 10t積級 （タイヤ損耗費及び補修費（良好）を含む） | - | - | 運転手（一般） | - | - | - | 軽油 １．２号 パトロール給油 | - | - | - | - | タイヤ損耗費及び補修費（良好）を含む
標準 | ﾊﾞｯｸﾎｳ山積0.45m3(平積0.35m3) | 土砂(岩塊･玉石混り土含む) | 有り | 17.5km以下 | 2435.7 | 48.9 | 48.9 | - | - | 36.46 | 36.46 | - | - | - | 14.64 | 14.64 | - | - | - | - | ダンプトラック［オンロード・ディーゼル］ 10t積級 （タイヤ損耗費及び補修費（良好）を含む） | - | - | 運転手（一般） | - | - | - | 軽油 １．２号 パトロール給油 | - | - | - | - | タイヤ損耗費及び補修費（良好）を含む
標準 | ﾊﾞｯｸﾎｳ山積0.45m3(平積0.35m3) | 土砂(岩塊･玉石混り土含む) | 有り | 28.5km以下 | 3264.9 | 48.9 | 48.9 | - | - | 36.46 | 36.46 | - | - | - | 14.64 | 14.64 | - | - | - | - | ダンプトラック［オンロード・ディーゼル］ 10t積級 （タイヤ損耗費及び補修費（良好）を含む） | - | - | 運転手（一般） | - | - | - | 軽油 １．２号 パトロール給油 | - | - | - | - | タイヤ損耗費及び補修費（良好）を含む
標準 | ﾊﾞｯｸﾎｳ山積0.45m3(平積0.35m3) | 土砂(岩塊･玉石混り土含む) | 有り | 60.0km以下 | 4871.5 | 48.9 | 48.9 | - | - | 36.46 | 36.46 | - | - | - | 14.64 | 14.64 | - | - | - | - | ダンプトラック［オンロード・ディーゼル］ 10t積級 （タイヤ損耗費及び補修費（良好）を含む） | - | - | 運転手（一般） | - | - | - | 軽油 １．２号 パトロール給油 | - | - | - | - | タイヤ損耗費及び補修費（良好）を含む
標準 | ﾊﾞｯｸﾎｳ山積0.45m3(平積0.35m3) | 軟岩 | 無し | 0.5km以下 | 695.48 | 48.9 | 48.9 | - | - | 36.46 | 36.46 | - | - | - | 14.64 | 14.64 | - | - | - | - | ダンプトラック［オンロード・ディーゼル］ 10t積級 （タイヤ損耗費及び補修費（良好）を含む） | - | - | 運転手（一般） | - | - | - | 軽油 １．２号 パトロール給油 | - | - | - | - | タイヤ損耗費及び補修費（良好）を含む
標準 | ﾊﾞｯｸﾎｳ山積0.45m3(平積0.35m3) | 軟岩 | 無し | 1.0km以下 | 758.71 | 48.9 | 48.9 | - | - | 36.46 | 36.46 | - | - | - | 14.64 | 14.64 | - | - | - | - | ダンプトラック［オンロード・ディーゼル］ 10t積級 （タイヤ損耗費及び補修費（良好）を含む） | - | - | 運転手（一般） | - | - | - | 軽油 １．２号 パトロール給油 | - | - | - | - | タイヤ損耗費及び補修費（良好）を含む
標準 | ﾊﾞｯｸﾎｳ山積0.45m3(平積0.35m3) | 軟岩 | 無し | 2.0km以下 | 885.16 | 48.9 | 48.9 | - | - | 36.46 | 36.46 | - | - | - | 14.64 | 14.64 | - | - | - | - | ダンプトラック［オンロード・ディーゼル］ 10t積級 （タイヤ損耗費及び補修費（良好）を含む） | - | - | 運転手（一般） | - | - | - | 軽油 １．２号 パトロール給油 | - | - | - | - | タイヤ損耗費及び補修費（良好）を含む
標準 | ﾊﾞｯｸﾎｳ山積0.45m3(平積0.35m3) | 軟岩 | 無し | 2.5km以下 | 1011.6 | 48.9 | 48.9 | - | - | 36.46 | 36.46 | - | - | - | 14.64 | 14.64 | - | - | - | - | ダンプトラック［オンロード・ディーゼル］ 10t積級 （タイヤ損耗費及び補修費（良好）を含む） | - | - | 運転手（一般） | - | - | - | 軽油 １．２号 パトロール給油 | - | - | - | - | タイヤ損耗費及び補修費（良好）を含む
標準 | ﾊﾞｯｸﾎｳ山積0.45m3(平積0.35m3) | 軟岩 | 無し | 3.5km以下 | 1138.1 | 48.9 | 48.9 | - | - | 36.46 | 36.46 | - | - | - | 14.64 | 14.64 | - | - | - | - | ダンプトラック［オンロード・ディーゼル］ 10t積級 （タイヤ損耗費及び補修費（良好）を含む） | - | - | 運転手（一般） | - | - | - | 軽油 １．２号 パトロール給油 | - | - | - | - | タイヤ損耗費及び補修費（良好）を含む
標準 | ﾊﾞｯｸﾎｳ山積0.45m3(平積0.35m3) | 軟岩 | 無し | 4.5km以下 | 1327.7 | 48.9 | 48.9 | - | - | 36.46 | 36.46 | - | - | - | 14.64 | 14.64 | - | - | - | - | ダンプトラック［オンロード・ディーゼル］ 10t積級 （タイヤ損耗費及び補修費（良好）を含む） | - | - | 運転手（一般） | - | - | - | 軽油 １．２号 パトロール給油 | - | - | - | - | タイヤ損耗費及び補修費（良好）を含む
標準 | ﾊﾞｯｸﾎｳ山積0.45m3(平積0.35m3) | 軟岩 | 無し | 6.0km以下 | 1517.4 | 48.9 | 48.9 | - | - | 36.46 | 36.46 | - | - | - | 14.64 | 14.64 | - | - | - | - | ダンプトラック［オンロード・ディーゼル］ 10t積級 （タイヤ損耗費及び補修費（良好）を含む） | - | - | 運転手（一般） | - | - | - | 軽油 １．２号 パトロール給油 | - | - | - | - | タイヤ損耗費及び補修費（良好）を含む
標準 | ﾊﾞｯｸﾎｳ山積0.45m3(平積0.35m3) | 軟岩 | 無し | 7.5km以下 | 1707.1 | 48.9 | 48.9 | - | - | 36.46 | 36.46 | - | - | - | 14.64 | 14.64 | - | - | - | - | ダンプトラック［オンロード・ディーゼル］ 10t積級 （タイヤ損耗費及び補修費（良好）を含む） | - | - | 運転手（一般） | - | - | - | 軽油 １．２号 パトロール給油 | - | - | - | - | タイヤ損耗費及び補修費（良好）を含む
標準 | ﾊﾞｯｸﾎｳ山積0.45m3(平積0.35m3) | 軟岩 | 無し | 10.0km以下 | 1960 | 48.9 | 48.9 | - | - | 36.46 | 36.46 | - | - | - | 14.64 | 14.64 | - | - | - | - | ダンプトラック［オンロード・ディーゼル］ 10t積級 （タイヤ損耗費及び補修費（良好）を含む） | - | - | 運転手（一般） | - | - | - | 軽油 １．２号 パトロール給油 | - | - | - | - | タイヤ損耗費及び補修費（良好）を含む
標準 | ﾊﾞｯｸﾎｳ山積0.45m3(平積0.35m3) | 軟岩 | 無し | 13.5km以下 | 2402.6 | 48.9 | 48.9 | - | - | 36.46 | 36.46 | - | - | - | 14.64 | 14.64 | - | - | - | - | ダンプトラック［オンロード・ディーゼル］ 10t積級 （タイヤ損耗費及び補修費（良好）を含む） | - | - | 運転手（一般） | - | - | - | 軽油 １．２号 パトロール給油 | - | - | - | - | タイヤ損耗費及び補修費（良好）を含む
標準 | ﾊﾞｯｸﾎｳ山積0.45m3(平積0.35m3) | 軟岩 | 無し | 19.5km以下 | 2971.6 | 48.9 | 48.9 | - | - | 36.46 | 36.46 | - | - | - | 14.64 | 14.64 | - | - | - | - | ダンプトラック［オンロード・ディーゼル］ 10t積級 （タイヤ損耗費及び補修費（良好）を含む） | - | - | 運転手（一般） | - | - | - | 軽油 １．２号 パトロール給油 | - | - | - | - | タイヤ損耗費及び補修費（良好）を含む
標準 | ﾊﾞｯｸﾎｳ山積0.45m3(平積0.35m3) | 軟岩 | 無し | 39.0km以下 | 3983.2 | 48.9 | 48.9 | - | - | 36.46 | 36.46 | - | - | - | 14.64 | 14.64 | - | - | - | - | ダンプトラック［オンロード・ディーゼル］ 10t積級 （タイヤ損耗費及び補修費（良好）を含む） | - | - | 運転手（一般） | - | - | - | 軽油 １．２号 パトロール給油 | - | - | - | - | タイヤ損耗費及び補修費（良好）を含む
標準 | ﾊﾞｯｸﾎｳ山積0.45m3(平積0.35m3) | 軟岩 | 無し | 60.0km以下 | 5943.2 | 48.9 | 48.9 | - | - | 36.46 | 36.46 | - | - | - | 14.64 | 14.64 | - | - | - | - | ダンプトラック［オンロード・ディーゼル］ 10t積級 （タイヤ損耗費及び補修費（良好）を含む） | - | - | 運転手（一般） | - | - | - | 軽油 １．２号 パトロール給油 | - | - | - | - | タイヤ損耗費及び補修費（良好）を含む
標準 | ﾊﾞｯｸﾎｳ山積0.45m3(平積0.35m3) | 軟岩 | 有り | 0.5km以下 | 695.48 | 48.9 | 48.9 | - | - | 36.46 | 36.46 | - | - | - | 14.64 | 14.64 | - | - | - | - | ダンプトラック［オンロード・ディーゼル］ 10t積級 （タイヤ損耗費及び補修費（良好）を含む） | - | - | 運転手（一般） | - | - | - | 軽油 １．２号 パトロール給油 | - | - | - | - | タイヤ損耗費及び補修費（良好）を含む
標準 | ﾊﾞｯｸﾎｳ山積0.45m3(平積0.35m3) | 軟岩 | 有り | 1.0km以下 | 758.71 | 48.9 | 48.9 | - | - | 36.46 | 36.46 | - | - | - | 14.64 | 14.64 | - | - | - | - | ダンプトラック［オンロード・ディーゼル］ 10t積級 （タイヤ損耗費及び補修費（良好）を含む） | - | - | 運転手（一般） | - | - | - | 軽油 １．２号 パトロール給油 | - | - | - | - | タイヤ損耗費及び補修費（良好）を含む
標準 | ﾊﾞｯｸﾎｳ山積0.45m3(平積0.35m3) | 軟岩 | 有り | 1.5km以下 | 885.16 | 48.9 | 48.9 | - | - | 36.46 | 36.46 | - | - | - | 14.64 | 14.64 | - | - | - | - | ダンプトラック［オンロード・ディーゼル］ 10t積級 （タイヤ損耗費及び補修費（良好）を含む） | - | - | 運転手（一般） | - | - | - | 軽油 １．２号 パトロール給油 | - | - | - | - | タイヤ損耗費及び補修費（良好）を含む
標準 | ﾊﾞｯｸﾎｳ山積0.45m3(平積0.35m3) | 軟岩 | 有り | 2.0km以下 | 1011.6 | 48.9 | 48.9 | - | - | 36.46 | 36.46 | - | - | - | 14.64 | 14.64 | - | - | - | - | ダンプトラック［オンロード・ディーゼル］ 10t積級 （タイヤ損耗費及び補修費（良好）を含む） | - | - | 運転手（一般） | - | - | - | 軽油 １．２号 パトロール給油 | - | - | - | - | タイヤ損耗費及び補修費（良好）を含む
標準 | ﾊﾞｯｸﾎｳ山積0.45m3(平積0.35m3) | 軟岩 | 有り | 3.0km以下 | 1138.1 | 48.9 | 48.9 | - | - | 36.46 | 36.46 | - | - | - | 14.64 | 14.64 | - | - | - | - | ダンプトラック［オンロード・ディーゼル］ 10t積級 （タイヤ損耗費及び補修費（良好）を含む） | - | - | 運転手（一般） | - | - | - | 軽油 １．２号 パトロール給油 | - | - | - | - | タイヤ損耗費及び補修費（良好）を含む
標準 | ﾊﾞｯｸﾎｳ山積0.45m3(平積0.35m3) | 軟岩 | 有り | 4.0km以下 | 1327.7 | 48.9 | 48.9 | - | - | 36.46 | 36.46 | - | - | - | 14.64 | 14.64 | - | - | - | - | ダンプトラック［オンロード・ディーゼル］ 10t積級 （タイヤ損耗費及び補修費（良好）を含む） | - | - | 運転手（一般） | - | - | - | 軽油 １．２号 パトロール給油 | - | - | - | - | タイヤ損耗費及び補修費（良好）を含む
標準 | ﾊﾞｯｸﾎｳ山積0.45m3(平積0.35m3) | 軟岩 | 有り | 5.5km以下 | 1517.4 | 48.9 | 48.9 | - | - | 36.46 | 36.46 | - | - | - | 14.64 | 14.64 | - | - | - | - | ダンプトラック［オンロード・ディーゼル］ 10t積級 （タイヤ損耗費及び補修費（良好）を含む） | - | - | 運転手（一般） | - | - | - | 軽油 １．２号 パトロール給油 | - | - | - | - | タイヤ損耗費及び補修費（良好）を含む
標準 | ﾊﾞｯｸﾎｳ山積0.45m3(平積0.35m3) | 軟岩 | 有り | 7.0km以下 | 1707.1 | 48.9 | 48.9 | - | - | 36.46 | 36.46 | - | - | - | 14.64 | 14.64 | - | - | - | - | ダンプトラック［オンロード・ディーゼル］ 10t積級 （タイヤ損耗費及び補修費（良好）を含む） | - | - | 運転手（一般） | - | - | - | 軽油 １．２号 パトロール給油 | - | - | - | - | タイヤ損耗費及び補修費（良好）を含む
標準 | ﾊﾞｯｸﾎｳ山積0.45m3(平積0.35m3) | 軟岩 | 有り | 9.0km以下 | 1960 | 48.9 | 48.9 | - | - | 36.46 | 36.46 | - | - | - | 14.64 | 14.64 | - | - | - | - | ダンプトラック［オンロード・ディーゼル］ 10t積級 （タイヤ損耗費及び補修費（良好）を含む） | - | - | 運転手（一般） | - | - | - | 軽油 １．２号 パトロール給油 | - | - | - | - | タイヤ損耗費及び補修費（良好）を含む
標準 | ﾊﾞｯｸﾎｳ山積0.45m3(平積0.35m3) | 軟岩 | 有り | 12.0km以下 | 2402.6 | 48.9 | 48.9 | - | - | 36.46 | 36.46 | - | - | - | 14.64 | 14.64 | - | - | - | - | ダンプトラック［オンロード・ディーゼル］ 10t積級 （タイヤ損耗費及び補修費（良好）を含む） | - | - | 運転手（一般） | - | - | - | 軽油 １．２号 パトロール給油 | - | - | - | - | タイヤ損耗費及び補修費（良好）を含む
標準 | ﾊﾞｯｸﾎｳ山積0.45m3(平積0.35m3) | 軟岩 | 有り | 17.5km以下 | 2971.6 | 48.9 | 48.9 | - | - | 36.46 | 36.46 | - | - | - | 14.64 | 14.64 | - | - | - | - | ダンプトラック［オンロード・ディーゼル］ 10t積級 （タイヤ損耗費及び補修費（良好）を含む） | - | - | 運転手（一般） | - | - | - | 軽油 １．２号 パトロール給油 | - | - | - | - | タイヤ損耗費及び補修費（良好）を含む
標準 | ﾊﾞｯｸﾎｳ山積0.45m3(平積0.35m3) | 軟岩 | 有り | 28.5km以下 | 3983.2 | 48.9 | 48.9 | - | - | 36.46 | 36.46 | - | - | - | 14.64 | 14.64 | - | - | - | - | ダンプトラック［オンロード・ディーゼル］ 10t積級 （タイヤ損耗費及び補修費（良好）を含む） | - | - | 運転手（一般） | - | - | - | 軽油 １．２号 パトロール給油 | - | - | - | - | タイヤ損耗費及び補修費（良好）を含む
標準 | ﾊﾞｯｸﾎｳ山積0.45m3(平積0.35m3) | 軟岩 | 有り | 60.0km以下 | 5943.2 | 48.9 | 48.9 | - | - | 36.46 | 36.46 | - | - | - | 14.64 | 14.64 | - | - | - | - | ダンプトラック［オンロード・ディーゼル］ 10t積級 （タイヤ損耗費及び補修費（良好）を含む） | - | - | 運転手（一般） | - | - | - | 軽油 １．２号 パトロール給油 | - | - | - | - | タイヤ損耗費及び補修費（良好）を含む
標準 | ﾊﾞｯｸﾎｳ山積0.45m3(平積0.35m3) | 硬岩 | 無し | 0.5km以下 | 810.89 | 50.78 | 50.78 | - | - | 35.12 | 35.12 | - | - | - | 14.1 | 14.1 | - | - | - | - | ダンプトラック［オンロード・ディーゼル］ 10t積級 （タイヤ損耗費及び補修費（良好）を含む） | - | - | 運転手（一般） | - | - | - | 軽油 １．２号 パトロール給油 | - | - | - | - | タイヤ損耗費及び補修費（良好）を含む
標準 | ﾊﾞｯｸﾎｳ山積0.45m3(平積0.35m3) | 硬岩 | 無し | 1.0km以下 | 884.61 | 50.78 | 50.78 | - | - | 35.12 | 35.12 | - | - | - | 14.1 | 14.1 | - | - | - | - | ダンプトラック［オンロード・ディーゼル］ 10t積級 （タイヤ損耗費及び補修費（良好）を含む） | - | - | 運転手（一般） | - | - | - | 軽油 １．２号 パトロール給油 | - | - | - | - | タイヤ損耗費及び補修費（良好）を含む
標準 | ﾊﾞｯｸﾎｳ山積0.45m3(平積0.35m3) | 硬岩 | 無し | 2.0km以下 | 1032 | 50.78 | 50.78 | - | - | 35.12 | 35.12 | - | - | - | 14.1 | 14.1 | - | - | - | - | ダンプトラック［オンロード・ディーゼル］ 10t積級 （タイヤ損耗費及び補修費（良好）を含む） | - | - | 運転手（一般） | - | - | - | 軽油 １．２号 パトロール給油 | - | - | - | - | タイヤ損耗費及び補修費（良好）を含む
標準 | ﾊﾞｯｸﾎｳ山積0.45m3(平積0.35m3) | 硬岩 | 無し | 2.5km以下 | 1179.5 | 50.78 | 50.78 | - | - | 35.12 | 35.12 | - | - | - | 14.1 | 14.1 | - | - | - | - | ダンプトラック［オンロード・ディーゼル］ 10t積級 （タイヤ損耗費及び補修費（良好）を含む） | - | - | 運転手（一般） | - | - | - | 軽油 １．２号 パトロール給油 | - | - | - | - | タイヤ損耗費及び補修費（良好）を含む
標準 | ﾊﾞｯｸﾎｳ山積0.45m3(平積0.35m3) | 硬岩 | 無し | 3.5km以下 | 1326.9 | 50.78 | 50.78 | - | - | 35.12 | 35.12 | - | - | - | 14.1 | 14.1 | - | - | - | - | ダンプトラック［オンロード・ディーゼル］ 10t積級 （タイヤ損耗費及び補修費（良好）を含む） | - | - | 運転手（一般） | - | - | - | 軽油 １．２号 パトロール給油 | - | - | - | - | タイヤ損耗費及び補修費（良好）を含む
標準 | ﾊﾞｯｸﾎｳ山積0.45m3(平積0.35m3) | 硬岩 | 無し | 4.5km以下 | 1548.1 | 50.78 | 50.78 | - | - | 35.12 | 35.12 | - | - | - | 14.1 | 14.1 | - | - | - | - | ダンプトラック［オンロード・ディーゼル］ 10t積級 （タイヤ損耗費及び補修費（良好）を含む） | - | - | 運転手（一般） | - | - | - | 軽油 １．２号 パトロール給油 | - | - | - | - | タイヤ損耗費及び補修費（良好）を含む
標準 | ﾊﾞｯｸﾎｳ山積0.45m3(平積0.35m3) | 硬岩 | 無し | 6.0km以下 | 1769.2 | 50.78 | 50.78 | - | - | 35.12 | 35.12 | - | - | - | 14.1 | 14.1 | - | - | - | - | ダンプトラック［オンロード・ディーゼル］ 10t積級 （タイヤ損耗費及び補修費（良好）を含む） | - | - | 運転手（一般） | - | - | - | 軽油 １．２号 パトロール給油 | - | - | - | - | タイヤ損耗費及び補修費（良好）を含む
標準 | ﾊﾞｯｸﾎｳ山積0.45m3(平積0.35m3) | 硬岩 | 無し | 7.5km以下 | 1990.4 | 50.78 | 50.78 | - | - | 35.12 | 35.12 | - | - | - | 14.1 | 14.1 | - | - | - | - | ダンプトラック［オンロード・ディーゼル］ 10t積級 （タイヤ損耗費及び補修費（良好）を含む） | - | - | 運転手（一般） | - | - | - | 軽油 １．２号 パトロール給油 | - | - | - | - | タイヤ損耗費及び補修費（良好）を含む
標準 | ﾊﾞｯｸﾎｳ山積0.45m3(平積0.35m3) | 硬岩 | 無し | 10.0km以下 | 2285.2 | 50.78 | 50.78 | - | - | 35.12 | 35.12 | - | - | - | 14.1 | 14.1 | - | - | - | - | ダンプトラック［オンロード・ディーゼル］ 10t積級 （タイヤ損耗費及び補修費（良好）を含む） | - | - | 運転手（一般） | - | - | - | 軽油 １．２号 パトロール給油 | - | - | - | - | タイヤ損耗費及び補修費（良好）を含む
標準 | ﾊﾞｯｸﾎｳ山積0.45m3(平積0.35m3) | 硬岩 | 無し | 13.5km以下 | 2801.3 | 50.78 | 50.78 | - | - | 35.12 | 35.12 | - | - | - | 14.1 | 14.1 | - | - | - | - | ダンプトラック［オンロード・ディーゼル］ 10t積級 （タイヤ損耗費及び補修費（良好）を含む） | - | - | 運転手（一般） | - | - | - | 軽油 １．２号 パトロール給油 | - | - | - | - | タイヤ損耗費及び補修費（良好）を含む
標準 | ﾊﾞｯｸﾎｳ山積0.45m3(平積0.35m3) | 硬岩 | 無し | 19.5km以下 | 3464.7 | 50.78 | 50.78 | - | - | 35.12 | 35.12 | - | - | - | 14.1 | 14.1 | - | - | - | - | ダンプトラック［オンロード・ディーゼル］ 10t積級 （タイヤ損耗費及び補修費（良好）を含む） | - | - | 運転手（一般） | - | - | - | 軽油 １．２号 パトロール給油 | - | - | - | - | タイヤ損耗費及び補修費（良好）を含む
標準 | ﾊﾞｯｸﾎｳ山積0.45m3(平積0.35m3) | 硬岩 | 無し | 39.0km以下 | 4644.2 | 50.78 | 50.78 | - | - | 35.12 | 35.12 | - | - | - | 14.1 | 14.1 | - | - | - | - | ダンプトラック［オンロード・ディーゼル］ 10t積級 （タイヤ損耗費及び補修費（良好）を含む） | - | - | 運転手（一般） | - | - | - | 軽油 １．２号 パトロール給油 | - | - | - | - | タイヤ損耗費及び補修費（良好）を含む
標準 | ﾊﾞｯｸﾎｳ山積0.45m3(平積0.35m3) | 硬岩 | 無し | 60.0km以下 | 6929.5 | 50.78 | 50.78 | - | - | 35.12 | 35.12 | - | - | - | 14.1 | 14.1 | - | - | - | - | ダンプトラック［オンロード・ディーゼル］ 10t積級 （タイヤ損耗費及び補修費（良好）を含む） | - | - | 運転手（一般） | - | - | - | 軽油 １．２号 パトロール給油 | - | - | - | - | タイヤ損耗費及び補修費（良好）を含む
標準 | ﾊﾞｯｸﾎｳ山積0.45m3(平積0.35m3) | 硬岩 | 有り | 0.5km以下 | 810.89 | 50.78 | 50.78 | - | - | 35.12 | 35.12 | - | - | - | 14.1 | 14.1 | - | - | - | - | ダンプトラック［オンロード・ディーゼル］ 10t積級 （タイヤ損耗費及び補修費（良好）を含む） | - | - | 運転手（一般） | - | - | - | 軽油 １．２号 パトロール給油 | - | - | - | - | タイヤ損耗費及び補修費（良好）を含む
標準 | ﾊﾞｯｸﾎｳ山積0.45m3(平積0.35m3) | 硬岩 | 有り | 1.0km以下 | 884.61 | 50.78 | 50.78 | - | - | 35.12 | 35.12 | - | - | - | 14.1 | 14.1 | - | - | - | - | ダンプトラック［オンロード・ディーゼル］ 10t積級 （タイヤ損耗費及び補修費（良好）を含む） | - | - | 運転手（一般） | - | - | - | 軽油 １．２号 パトロール給油 | - | - | - | - | タイヤ損耗費及び補修費（良好）を含む
標準 | ﾊﾞｯｸﾎｳ山積0.45m3(平積0.35m3) | 硬岩 | 有り | 1.5km以下 | 1032 | 50.78 | 50.78 | - | - | 35.12 | 35.12 | - | - | - | 14.1 | 14.1 | - | - | - | - | ダンプトラック［オンロード・ディーゼル］ 10t積級 （タイヤ損耗費及び補修費（良好）を含む） | - | - | 運転手（一般） | - | - | - | 軽油 １．２号 パトロール給油 | - | - | - | - | タイヤ損耗費及び補修費（良好）を含む
標準 | ﾊﾞｯｸﾎｳ山積0.45m3(平積0.35m3) | 硬岩 | 有り | 2.0km以下 | 1179.5 | 50.78 | 50.78 | - | - | 35.12 | 35.12 | - | - | - | 14.1 | 14.1 | - | - | - | - | ダンプトラック［オンロード・ディーゼル］ 10t積級 （タイヤ損耗費及び補修費（良好）を含む） | - | - | 運転手（一般） | - | - | - | 軽油 １．２号 パトロール給油 | - | - | - | - | タイヤ損耗費及び補修費（良好）を含む
標準 | ﾊﾞｯｸﾎｳ山積0.45m3(平積0.35m3) | 硬岩 | 有り | 3.0km以下 | 1326.9 | 50.78 | 50.78 | - | - | 35.12 | 35.12 | - | - | - | 14.1 | 14.1 | - | - | - | - | ダンプトラック［オンロード・ディーゼル］ 10t積級 （タイヤ損耗費及び補修費（良好）を含む） | - | - | 運転手（一般） | - | - | - | 軽油 １．２号 パトロール給油 | - | - | - | - | タイヤ損耗費及び補修費（良好）を含む
標準 | ﾊﾞｯｸﾎｳ山積0.45m3(平積0.35m3) | 硬岩 | 有り | 4.0km以下 | 1548.1 | 50.78 | 50.78 | - | - | 35.12 | 35.12 | - | - | - | 14.1 | 14.1 | - | - | - | - | ダンプトラック［オンロード・ディーゼル］ 10t積級 （タイヤ損耗費及び補修費（良好）を含む） | - | - | 運転手（一般） | - | - | - | 軽油 １．２号 パトロール給油 | - | - | - | - | タイヤ損耗費及び補修費（良好）を含む
標準 | ﾊﾞｯｸﾎｳ山積0.45m3(平積0.35m3) | 硬岩 | 有り | 5.5km以下 | 1769.2 | 50.78 | 50.78 | - | - | 35.12 | 35.12 | - | - | - | 14.1 | 14.1 | - | - | - | - | ダンプトラック［オンロード・ディーゼル］ 10t積級 （タイヤ損耗費及び補修費（良好）を含む） | - | - | 運転手（一般） | - | - | - | 軽油 １．２号 パトロール給油 | - | - | - | - | タイヤ損耗費及び補修費（良好）を含む
標準 | ﾊﾞｯｸﾎｳ山積0.45m3(平積0.35m3) | 硬岩 | 有り | 7.0km以下 | 1990.4 | 50.78 | 50.78 | - | - | 35.12 | 35.12 | - | - | - | 14.1 | 14.1 | - | - | - | - | ダンプトラック［オンロード・ディーゼル］ 10t積級 （タイヤ損耗費及び補修費（良好）を含む） | - | - | 運転手（一般） | - | - | - | 軽油 １．２号 パトロール給油 | - | - | - | - | タイヤ損耗費及び補修費（良好）を含む
標準 | ﾊﾞｯｸﾎｳ山積0.45m3(平積0.35m3) | 硬岩 | 有り | 9.0km以下 | 2285.2 | 50.78 | 50.78 | - | - | 35.12 | 35.12 | - | - | - | 14.1 | 14.1 | - | - | - | - | ダンプトラック［オンロード・ディーゼル］ 10t積級 （タイヤ損耗費及び補修費（良好）を含む） | - | - | 運転手（一般） | - | - | - | 軽油 １．２号 パトロール給油 | - | - | - | - | タイヤ損耗費及び補修費（良好）を含む
標準 | ﾊﾞｯｸﾎｳ山積0.45m3(平積0.35m3) | 硬岩 | 有り | 12.0km以下 | 2801.3 | 50.78 | 50.78 | - | - | 35.12 | 35.12 | - | - | - | 14.1 | 14.1 | - | - | - | - | ダンプトラック［オンロード・ディーゼル］ 10t積級 （タイヤ損耗費及び補修費（良好）を含む） | - | - | 運転手（一般） | - | - | - | 軽油 １．２号 パトロール給油 | - | - | - | - | タイヤ損耗費及び補修費（良好）を含む
標準 | ﾊﾞｯｸﾎｳ山積0.45m3(平積0.35m3) | 硬岩 | 有り | 17.5km以下 | 3464.7 | 50.78 | 50.78 | - | - | 35.12 | 35.12 | - | - | - | 14.1 | 14.1 | - | - | - | - | ダンプトラック［オンロード・ディーゼル］ 10t積級 （タイヤ損耗費及び補修費（良好）を含む） | - | - | 運転手（一般） | - | - | - | 軽油 １．２号 パトロール給油 | - | - | - | - | タイヤ損耗費及び補修費（良好）を含む
標準 | ﾊﾞｯｸﾎｳ山積0.45m3(平積0.35m3) | 硬岩 | 有り | 28.5km以下 | 4644.2 | 50.78 | 50.78 | - | - | 35.12 | 35.12 | - | - | - | 14.1 | 14.1 | - | - | - | - | ダンプトラック［オンロード・ディーゼル］ 10t積級 （タイヤ損耗費及び補修費（良好）を含む） | - | - | 運転手（一般） | - | - | - | 軽油 １．２号 パトロール給油 | - | - | - | - | タイヤ損耗費及び補修費（良好）を含む
標準 | ﾊﾞｯｸﾎｳ山積0.45m3(平積0.35m3) | 硬岩 | 有り | 60.0km以下 | 6929.5 | 50.78 | 50.78 | - | - | 35.12 | 35.12 | - | - | - | 14.1 | 14.1 | - | - | - | - | ダンプトラック［オンロード・ディーゼル］ 10t積級 （タイヤ損耗費及び補修費（良好）を含む） | - | - | 運転手（一般） | - | - | - | 軽油 １．２号 パトロール給油 | - | - | - | - | タイヤ損耗費及び補修費（良好）を含む
標準 | ｸﾗﾑｼｪﾙ | 土砂(岩塊･玉石混り土含む) | 無し | 0.5km以下 | 777.37 | 48.9 | 48.9 | - | - | 36.46 | 36.46 | - | - | - | 14.64 | 14.64 | - | - | - | - | ダンプトラック［オンロード・ディーゼル］ 10t積級 （タイヤ損耗費及び補修費（良好）を含む） | - | - | 運転手（一般） | - | - | - | 軽油 １．２号 パトロール給油 | - | - | - | - | タイヤ損耗費及び補修費（良好）を含む
標準 | ｸﾗﾑｼｪﾙ | 土砂(岩塊･玉石混り土含む) | 無し | 2.0km以下 | 932.84 | 48.9 | 48.9 | - | - | 36.46 | 36.46 | - | - | - | 14.64 | 14.64 | - | - | - | - | ダンプトラック［オンロード・ディーゼル］ 10t積級 （タイヤ損耗費及び補修費（良好）を含む） | - | - | 運転手（一般） | - | - | - | 軽油 １．２号 パトロール給油 | - | - | - | - | タイヤ損耗費及び補修費（良好）を含む
標準 | ｸﾗﾑｼｪﾙ | 土砂(岩塊･玉石混り土含む) | 無し | 2.5km以下 | 1088.3 | 48.9 | 48.9 | - | - | 36.46 | 36.46 | - | - | - | 14.64 | 14.64 | - | - | - | - | ダンプトラック［オンロード・ディーゼル］ 10t積級 （タイヤ損耗費及び補修費（良好）を含む） | - | - | 運転手（一般） | - | - | - | 軽油 １．２号 パトロール給油 | - | - | - | - | タイヤ損耗費及び補修費（良好）を含む
標準 | ｸﾗﾑｼｪﾙ | 土砂(岩塊･玉石混り土含む) | 無し | 4.0km以下 | 1243.8 | 48.9 | 48.9 | - | - | 36.46 | 36.46 | - | - | - | 14.64 | 14.64 | - | - | - | - | ダンプトラック［オンロード・ディーゼル］ 10t積級 （タイヤ損耗費及び補修費（良好）を含む） | - | - | 運転手（一般） | - | - | - | 軽油 １．２号 パトロール給油 | - | - | - | - | タイヤ損耗費及び補修費（良好）を含む
標準 | ｸﾗﾑｼｪﾙ | 土砂(岩塊･玉石混り土含む) | 無し | 5.5km以下 | 1399.3 | 48.9 | 48.9 | - | - | 36.46 | 36.46 | - | - | - | 14.64 | 14.64 | - | - | - | - | ダンプトラック［オンロード・ディーゼル］ 10t積級 （タイヤ損耗費及び補修費（良好）を含む） | - | - | 運転手（一般） | - | - | - | 軽油 １．２号 パトロール給油 | - | - | - | - | タイヤ損耗費及び補修費（良好）を含む
標準 | ｸﾗﾑｼｪﾙ | 土砂(岩塊･玉石混り土含む) | 無し | 7.5km以下 | 1606.6 | 48.9 | 48.9 | - | - | 36.46 | 36.46 | - | - | - | 14.64 | 14.64 | - | - | - | - | ダンプトラック［オンロード・ディーゼル］ 10t積級 （タイヤ損耗費及び補修費（良好）を含む） | - | - | 運転手（一般） | - | - | - | 軽油 １．２号 パトロール給油 | - | - | - | - | タイヤ損耗費及び補修費（良好）を含む
標準 | ｸﾗﾑｼｪﾙ | 土砂(岩塊･玉石混り土含む) | 無し | 10.5km以下 | 1969.3 | 48.9 | 48.9 | - | - | 36.46 | 36.46 | - | - | - | 14.64 | 14.64 | - | - | - | - | ダンプトラック［オンロード・ディーゼル］ 10t積級 （タイヤ損耗費及び補修費（良好）を含む） | - | - | 運転手（一般） | - | - | - | 軽油 １．２号 パトロール給油 | - | - | - | - | タイヤ損耗費及び補修費（良好）を含む
標準 | ｸﾗﾑｼｪﾙ | 土砂(岩塊･玉石混り土含む) | 無し | 16.0km以下 | 2435.7 | 48.9 | 48.9 | - | - | 36.46 | 36.46 | - | - | - | 14.64 | 14.64 | - | - | - | - | ダンプトラック［オンロード・ディーゼル］ 10t積級 （タイヤ損耗費及び補修費（良好）を含む） | - | - | 運転手（一般） | - | - | - | 軽油 １．２号 パトロール給油 | - | - | - | - | タイヤ損耗費及び補修費（良好）を含む
標準 | ｸﾗﾑｼｪﾙ | 土砂(岩塊･玉石混り土含む) | 無し | 30.0km以下 | 3264.9 | 48.9 | 48.9 | - | - | 36.46 | 36.46 | - | - | - | 14.64 | 14.64 | - | - | - | - | ダンプトラック［オンロード・ディーゼル］ 10t積級 （タイヤ損耗費及び補修費（良好）を含む） | - | - | 運転手（一般） | - | - | - | 軽油 １．２号 パトロール給油 | - | - | - | - | タイヤ損耗費及び補修費（良好）を含む
標準 | ｸﾗﾑｼｪﾙ | 土砂(岩塊･玉石混り土含む) | 無し | 60.0km以下 | 4871.5 | 48.9 | 48.9 | - | - | 36.46 | 36.46 | - | - | - | 14.64 | 14.64 | - | - | - | - | ダンプトラック［オンロード・ディーゼル］ 10t積級 （タイヤ損耗費及び補修費（良好）を含む） | - | - | 運転手（一般） | - | - | - | 軽油 １．２号 パトロール給油 | - | - | - | - | タイヤ損耗費及び補修費（良好）を含む
標準 | ｸﾗﾑｼｪﾙ | 土砂(岩塊･玉石混り土含む) | 有り | 0.5km以下 | 777.37 | 48.9 | 48.9 | - | - | 36.46 | 36.46 | - | - | - | 14.64 | 14.64 | - | - | - | - | ダンプトラック［オンロード・ディーゼル］ 10t積級 （タイヤ損耗費及び補修費（良好）を含む） | - | - | 運転手（一般） | - | - | - | 軽油 １．２号 パトロール給油 | - | - | - | - | タイヤ損耗費及び補修費（良好）を含む
標準 | ｸﾗﾑｼｪﾙ | 土砂(岩塊･玉石混り土含む) | 有り | 2.0km以下 | 932.84 | 48.9 | 48.9 | - | - | 36.46 | 36.46 | - | - | - | 14.64 | 14.64 | - | - | - | - | ダンプトラック［オンロード・ディーゼル］ 10t積級 （タイヤ損耗費及び補修費（良好）を含む） | - | - | 運転手（一般） | - | - | - | 軽油 １．２号 パトロール給油 | - | - | - | - | タイヤ損耗費及び補修費（良好）を含む
標準 | ｸﾗﾑｼｪﾙ | 土砂(岩塊･玉石混り土含む) | 有り | 2.5km以下 | 1088.3 | 48.9 | 48.9 | - | - | 36.46 | 36.46 | - | - | - | 14.64 | 14.64 | - | - | - | - | ダンプトラック［オンロード・ディーゼル］ 10t積級 （タイヤ損耗費及び補修費（良好）を含む） | - | - | 運転手（一般） | - | - | - | 軽油 １．２号 パトロール給油 | - | - | - | - | タイヤ損耗費及び補修費（良好）を含む
標準 | ｸﾗﾑｼｪﾙ | 土砂(岩塊･玉石混り土含む) | 有り | 3.5km以下 | 1243.8 | 48.9 | 48.9 | - | - | 36.46 | 36.46 | - | - | - | 14.64 | 14.64 | - | - | - | - | ダンプトラック［オンロード・ディーゼル］ 10t積級 （タイヤ損耗費及び補修費（良好）を含む） | - | - | 運転手（一般） | - | - | - | 軽油 １．２号 パトロール給油 | - | - | - | - | タイヤ損耗費及び補修費（良好）を含む
標準 | ｸﾗﾑｼｪﾙ | 土砂(岩塊･玉石混り土含む) | 有り | 5.0km以下 | 1399.3 | 48.9 | 48.9 | - | - | 36.46 | 36.46 | - | - | - | 14.64 | 14.64 | - | - | - | - | ダンプトラック［オンロード・ディーゼル］ 10t積級 （タイヤ損耗費及び補修費（良好）を含む） | - | - | 運転手（一般） | - | - | - | 軽油 １．２号 パトロール給油 | - | - | - | - | タイヤ損耗費及び補修費（良好）を含む
標準 | ｸﾗﾑｼｪﾙ | 土砂(岩塊･玉石混り土含む) | 有り | 7.0km以下 | 1606.6 | 48.9 | 48.9 | - | - | 36.46 | 36.46 | - | - | - | 14.64 | 14.64 | - | - | - | - | ダンプトラック［オンロード・ディーゼル］ 10t積級 （タイヤ損耗費及び補修費（良好）を含む） | - | - | 運転手（一般） | - | - | - | 軽油 １．２号 パトロール給油 | - | - | - | - | タイヤ損耗費及び補修費（良好）を含む
標準 | ｸﾗﾑｼｪﾙ | 土砂(岩塊･玉石混り土含む) | 有り | 10.0km以下 | 1969.3 | 48.9 | 48.9 | - | - | 36.46 | 36.46 | - | - | - | 14.64 | 14.64 | - | - | - | - | ダンプトラック［オンロード・ディーゼル］ 10t積級 （タイヤ損耗費及び補修費（良好）を含む） | - | - | 運転手（一般） | - | - | - | 軽油 １．２号 パトロール給油 | - | - | - | - | タイヤ損耗費及び補修費（良好）を含む
標準 | ｸﾗﾑｼｪﾙ | 土砂(岩塊･玉石混り土含む) | 有り | 14.5km以下 | 2435.7 | 48.9 | 48.9 | - | - | 36.46 | 36.46 | - | - | - | 14.64 | 14.64 | - | - | - | - | ダンプトラック［オンロード・ディーゼル］ 10t積級 （タイヤ損耗費及び補修費（良好）を含む） | - | - | 運転手（一般） | - | - | - | 軽油 １．２号 パトロール給油 | - | - | - | - | タイヤ損耗費及び補修費（良好）を含む
標準 | ｸﾗﾑｼｪﾙ | 土砂(岩塊･玉石混り土含む) | 有り | 24.5km以下 | 3264.9 | 48.9 | 48.9 | - | - | 36.46 | 36.46 | - | - | - | 14.64 | 14.64 | - | - | - | - | ダンプトラック［オンロード・ディーゼル］ 10t積級 （タイヤ損耗費及び補修費（良好）を含む） | - | - | 運転手（一般） | - | - | - | 軽油 １．２号 パトロール給油 | - | - | - | - | タイヤ損耗費及び補修費（良好）を含む
標準 | ｸﾗﾑｼｪﾙ | 土砂(岩塊･玉石混り土含む) | 有り | 60.0km以下 | 4871.5 | 48.9 | 48.9 | - | - | 36.46 | 36.46 | - | - | - | 14.64 | 14.64 | - | - | - | - | ダンプトラック［オンロード・ディーゼル］ 10t積級 （タイヤ損耗費及び補修費（良好）を含む） | - | - | 運転手（一般） | - | - | - | 軽油 １．２号 パトロール給油 | - | - | - | - | タイヤ損耗費及び補修費（良好）を含む
標準 | ｸﾗﾑｼｪﾙ | 軟岩 | 無し | 0.5km以下 | 948.39 | 48.9 | 48.9 | - | - | 36.46 | 36.46 | - | - | - | 14.64 | 14.64 | - | - | - | - | ダンプトラック［オンロード・ディーゼル］ 10t積級 （タイヤ損耗費及び補修費（良好）を含む） | - | - | 運転手（一般） | - | - | - | 軽油 １．２号 パトロール給油 | - | - | - | - | タイヤ損耗費及び補修費（良好）を含む
標準 | ｸﾗﾑｼｪﾙ | 軟岩 | 無し | 2.0km以下 | 1138.1 | 48.9 | 48.9 | - | - | 36.46 | 36.46 | - | - | - | 14.64 | 14.64 | - | - | - | - | ダンプトラック［オンロード・ディーゼル］ 10t積級 （タイヤ損耗費及び補修費（良好）を含む） | - | - | 運転手（一般） | - | - | - | 軽油 １．２号 パトロール給油 | - | - | - | - | タイヤ損耗費及び補修費（良好）を含む
標準 | ｸﾗﾑｼｪﾙ | 軟岩 | 無し | 2.5km以下 | 1327.7 | 48.9 | 48.9 | - | - | 36.46 | 36.46 | - | - | - | 14.64 | 14.64 | - | - | - | - | ダンプトラック［オンロード・ディーゼル］ 10t積級 （タイヤ損耗費及び補修費（良好）を含む） | - | - | 運転手（一般） | - | - | - | 軽油 １．２号 パトロール給油 | - | - | - | - | タイヤ損耗費及び補修費（良好）を含む
標準 | ｸﾗﾑｼｪﾙ | 軟岩 | 無し | 4.0km以下 | 1517.4 | 48.9 | 48.9 | - | - | 36.46 | 36.46 | - | - | - | 14.64 | 14.64 | - | - | - | - | ダンプトラック［オンロード・ディーゼル］ 10t積級 （タイヤ損耗費及び補修費（良好）を含む） | - | - | 運転手（一般） | - | - | - | 軽油 １．２号 パトロール給油 | - | - | - | - | タイヤ損耗費及び補修費（良好）を含む
標準 | ｸﾗﾑｼｪﾙ | 軟岩 | 無し | 5.5km以下 | 1707.1 | 48.9 | 48.9 | - | - | 36.46 | 36.46 | - | - | - | 14.64 | 14.64 | - | - | - | - | ダンプトラック［オンロード・ディーゼル］ 10t積級 （タイヤ損耗費及び補修費（良好）を含む） | - | - | 運転手（一般） | - | - | - | 軽油 １．２号 パトロール給油 | - | - | - | - | タイヤ損耗費及び補修費（良好）を含む
標準 | ｸﾗﾑｼｪﾙ | 軟岩 | 無し | 7.5km以下 | 1960 | 48.9 | 48.9 | - | - | 36.46 | 36.46 | - | - | - | 14.64 | 14.64 | - | - | - | - | ダンプトラック［オンロード・ディーゼル］ 10t積級 （タイヤ損耗費及び補修費（良好）を含む） | - | - | 運転手（一般） | - | - | - | 軽油 １．２号 パトロール給油 | - | - | - | - | タイヤ損耗費及び補修費（良好）を含む
標準 | ｸﾗﾑｼｪﾙ | 軟岩 | 無し | 10.5km以下 | 2402.6 | 48.9 | 48.9 | - | - | 36.46 | 36.46 | - | - | - | 14.64 | 14.64 | - | - | - | - | ダンプトラック［オンロード・ディーゼル］ 10t積級 （タイヤ損耗費及び補修費（良好）を含む） | - | - | 運転手（一般） | - | - | - | 軽油 １．２号 パトロール給油 | - | - | - | - | タイヤ損耗費及び補修費（良好）を含む
標準 | ｸﾗﾑｼｪﾙ | 軟岩 | 無し | 16.0km以下 | 2971.6 | 48.9 | 48.9 | - | - | 36.46 | 36.46 | - | - | - | 14.64 | 14.64 | - | - | - | - | ダンプトラック［オンロード・ディーゼル］ 10t積級 （タイヤ損耗費及び補修費（良好）を含む） | - | - | 運転手（一般） | - | - | - | 軽油 １．２号 パトロール給油 | - | - | - | - | タイヤ損耗費及び補修費（良好）を含む
標準 | ｸﾗﾑｼｪﾙ | 軟岩 | 無し | 30.0km以下 | 3983.2 | 48.9 | 48.9 | - | - | 36.46 | 36.46 | - | - | - | 14.64 | 14.64 | - | - | - | - | ダンプトラック［オンロード・ディーゼル］ 10t積級 （タイヤ損耗費及び補修費（良好）を含む） | - | - | 運転手（一般） | - | - | - | 軽油 １．２号 パトロール給油 | - | - | - | - | タイヤ損耗費及び補修費（良好）を含む
標準 | ｸﾗﾑｼｪﾙ | 軟岩 | 無し | 60.0km以下 | 5943.2 | 48.9 | 48.9 | - | - | 36.46 | 36.46 | - | - | - | 14.64 | 14.64 | - | - | - | - | ダンプトラック［オンロード・ディーゼル］ 10t積級 （タイヤ損耗費及び補修費（良好）を含む） | - | - | 運転手（一般） | - | - | - | 軽油 １．２号 パトロール給油 | - | - | - | - | タイヤ損耗費及び補修費（良好）を含む
標準 | ｸﾗﾑｼｪﾙ | 軟岩 | 有り | 0.5km以下 | 948.39 | 48.9 | 48.9 | - | - | 36.46 | 36.46 | - | - | - | 14.64 | 14.64 | - | - | - | - | ダンプトラック［オンロード・ディーゼル］ 10t積級 （タイヤ損耗費及び補修費（良好）を含む） | - | - | 運転手（一般） | - | - | - | 軽油 １．２号 パトロール給油 | - | - | - | - | タイヤ損耗費及び補修費（良好）を含む
標準 | ｸﾗﾑｼｪﾙ | 軟岩 | 有り | 2.0km以下 | 1138.1 | 48.9 | 48.9 | - | - | 36.46 | 36.46 | - | - | - | 14.64 | 14.64 | - | - | - | - | ダンプトラック［オンロード・ディーゼル］ 10t積級 （タイヤ損耗費及び補修費（良好）を含む） | - | - | 運転手（一般） | - | - | - | 軽油 １．２号 パトロール給油 | - | - | - | - | タイヤ損耗費及び補修費（良好）を含む
標準 | ｸﾗﾑｼｪﾙ | 軟岩 | 有り | 2.5km以下 | 1327.7 | 48.9 | 48.9 | - | - | 36.46 | 36.46 | - | - | - | 14.64 | 14.64 | - | - | - | - | ダンプトラック［オンロード・ディーゼル］ 10t積級 （タイヤ損耗費及び補修費（良好）を含む） | - | - | 運転手（一般） | - | - | - | 軽油 １．２号 パトロール給油 | - | - | - | - | タイヤ損耗費及び補修費（良好）を含む
標準 | ｸﾗﾑｼｪﾙ | 軟岩 | 有り | 3.5km以下 | 1517.4 | 48.9 | 48.9 | - | - | 36.46 | 36.46 | - | - | - | 14.64 | 14.64 | - | - | - | - | ダンプトラック［オンロード・ディーゼル］ 10t積級 （タイヤ損耗費及び補修費（良好）を含む） | - | - | 運転手（一般） | - | - | - | 軽油 １．２号 パトロール給油 | - | - | - | - | タイヤ損耗費及び補修費（良好）を含む
標準 | ｸﾗﾑｼｪﾙ | 軟岩 | 有り | 5.0km以下 | 1707.1 | 48.9 | 48.9 | - | - | 36.46 | 36.46 | - | - | - | 14.64 | 14.64 | - | - | - | - | ダンプトラック［オンロード・ディーゼル］ 10t積級 （タイヤ損耗費及び補修費（良好）を含む） | - | - | 運転手（一般） | - | - | - | 軽油 １．２号 パトロール給油 | - | - | - | - | タイヤ損耗費及び補修費（良好）を含む
標準 | ｸﾗﾑｼｪﾙ | 軟岩 | 有り | 7.0km以下 | 1960 | 48.9 | 48.9 | - | - | 36.46 | 36.46 | - | - | - | 14.64 | 14.64 | - | - | - | - | ダンプトラック［オンロード・ディーゼル］ 10t積級 （タイヤ損耗費及び補修費（良好）を含む） | - | - | 運転手（一般） | - | - | - | 軽油 １．２号 パトロール給油 | - | - | - | - | タイヤ損耗費及び補修費（良好）を含む
標準 | ｸﾗﾑｼｪﾙ | 軟岩 | 有り | 10.0km以下 | 2402.6 | 48.9 | 48.9 | - | - | 36.46 | 36.46 | - | - | - | 14.64 | 14.64 | - | - | - | - | ダンプトラック［オンロード・ディーゼル］ 10t積級 （タイヤ損耗費及び補修費（良好）を含む） | - | - | 運転手（一般） | - | - | - | 軽油 １．２号 パトロール給油 | - | - | - | - | タイヤ損耗費及び補修費（良好）を含む
標準 | ｸﾗﾑｼｪﾙ | 軟岩 | 有り | 14.5km以下 | 2971.6 | 48.9 | 48.9 | - | - | 36.46 | 36.46 | - | - | - | 14.64 | 14.64 | - | - | - | - | ダンプトラック［オンロード・ディーゼル］ 10t積級 （タイヤ損耗費及び補修費（良好）を含む） | - | - | 運転手（一般） | - | - | - | 軽油 １．２号 パトロール給油 | - | - | - | - | タイヤ損耗費及び補修費（良好）を含む
標準 | ｸﾗﾑｼｪﾙ | 軟岩 | 有り | 24.5km以下 | 3983.2 | 48.9 | 48.9 | - | - | 36.46 | 36.46 | - | - | - | 14.64 | 14.64 | - | - | - | - | ダンプトラック［オンロード・ディーゼル］ 10t積級 （タイヤ損耗費及び補修費（良好）を含む） | - | - | 運転手（一般） | - | - | - | 軽油 １．２号 パトロール給油 | - | - | - | - | タイヤ損耗費及び補修費（良好）を含む
標準 | ｸﾗﾑｼｪﾙ | 軟岩 | 有り | 60.0km以下 | 5943.2 | 48.9 | 48.9 | - | - | 36.46 | 36.46 | - | - | - | 14.64 | 14.64 | - | - | - | - | ダンプトラック［オンロード・ディーゼル］ 10t積級 （タイヤ損耗費及び補修費（良好）を含む） | - | - | 運転手（一般） | - | - | - | 軽油 １．２号 パトロール給油 | - | - | - | - | タイヤ損耗費及び補修費（良好）を含む
標準 | ｸﾗﾑｼｪﾙ | 硬岩 | 無し | 0.5km以下 | 1105.8 | 50.78 | 50.78 | - | - | 35.12 | 35.12 | - | - | - | 14.1 | 14.1 | - | - | - | - | ダンプトラック［オンロード・ディーゼル］ 10t積級 （タイヤ損耗費及び補修費（良好）を含む） | - | - | 運転手（一般） | - | - | - | 軽油 １．２号 パトロール給油 | - | - | - | - | タイヤ損耗費及び補修費（良好）を含む
標準 | ｸﾗﾑｼｪﾙ | 硬岩 | 無し | 2.0km以下 | 1326.9 | 50.78 | 50.78 | - | - | 35.12 | 35.12 | - | - | - | 14.1 | 14.1 | - | - | - | - | ダンプトラック［オンロード・ディーゼル］ 10t積級 （タイヤ損耗費及び補修費（良好）を含む） | - | - | 運転手（一般） | - | - | - | 軽油 １．２号 パトロール給油 | - | - | - | - | タイヤ損耗費及び補修費（良好）を含む
標準 | ｸﾗﾑｼｪﾙ | 硬岩 | 無し | 2.5km以下 | 1548.1 | 50.78 | 50.78 | - | - | 35.12 | 35.12 | - | - | - | 14.1 | 14.1 | - | - | - | - | ダンプトラック［オンロード・ディーゼル］ 10t積級 （タイヤ損耗費及び補修費（良好）を含む） | - | - | 運転手（一般） | - | - | - | 軽油 １．２号 パトロール給油 | - | - | - | - | タイヤ損耗費及び補修費（良好）を含む
標準 | ｸﾗﾑｼｪﾙ | 硬岩 | 無し | 4.0km以下 | 1769.2 | 50.78 | 50.78 | - | - | 35.12 | 35.12 | - | - | - | 14.1 | 14.1 | - | - | - | - | ダンプトラック［オンロード・ディーゼル］ 10t積級 （タイヤ損耗費及び補修費（良好）を含む） | - | - | 運転手（一般） | - | - | - | 軽油 １．２号 パトロール給油 | - | - | - | - | タイヤ損耗費及び補修費（良好）を含む
標準 | ｸﾗﾑｼｪﾙ | 硬岩 | 無し | 5.5km以下 | 1990.4 | 50.78 | 50.78 | - | - | 35.12 | 35.12 | - | - | - | 14.1 | 14.1 | - | - | - | - | ダンプトラック［オンロード・ディーゼル］ 10t積級 （タイヤ損耗費及び補修費（良好）を含む） | - | - | 運転手（一般） | - | - | - | 軽油 １．２号 パトロール給油 | - | - | - | - | タイヤ損耗費及び補修費（良好）を含む
標準 | ｸﾗﾑｼｪﾙ | 硬岩 | 無し | 7.5km以下 | 2285.2 | 50.78 | 50.78 | - | - | 35.12 | 35.12 | - | - | - | 14.1 | 14.1 | - | - | - | - | ダンプトラック［オンロード・ディーゼル］ 10t積級 （タイヤ損耗費及び補修費（良好）を含む） | - | - | 運転手（一般） | - | - | - | 軽油 １．２号 パトロール給油 | - | - | - | - | タイヤ損耗費及び補修費（良好）を含む
標準 | ｸﾗﾑｼｪﾙ | 硬岩 | 無し | 10.5km以下 | 2801.3 | 50.78 | 50.78 | - | - | 35.12 | 35.12 | - | - | - | 14.1 | 14.1 | - | - | - | - | ダンプトラック［オンロード・ディーゼル］ 10t積級 （タイヤ損耗費及び補修費（良好）を含む） | - | - | 運転手（一般） | - | - | - | 軽油 １．２号 パトロール給油 | - | - | - | - | タイヤ損耗費及び補修費（良好）を含む
標準 | ｸﾗﾑｼｪﾙ | 硬岩 | 無し | 16.0km以下 | 3464.7 | 50.78 | 50.78 | - | - | 35.12 | 35.12 | - | - | - | 14.1 | 14.1 | - | - | - | - | ダンプトラック［オンロード・ディーゼル］ 10t積級 （タイヤ損耗費及び補修費（良好）を含む） | - | - | 運転手（一般） | - | - | - | 軽油 １．２号 パトロール給油 | - | - | - | - | タイヤ損耗費及び補修費（良好）を含む
標準 | ｸﾗﾑｼｪﾙ | 硬岩 | 無し | 30.0km以下 | 4644.2 | 50.78 | 50.78 | - | - | 35.12 | 35.12 | - | - | - | 14.1 | 14.1 | - | - | - | - | ダンプトラック［オンロード・ディーゼル］ 10t積級 （タイヤ損耗費及び補修費（良好）を含む） | - | - | 運転手（一般） | - | - | - | 軽油 １．２号 パトロール給油 | - | - | - | - | タイヤ損耗費及び補修費（良好）を含む
標準 | ｸﾗﾑｼｪﾙ | 硬岩 | 無し | 60.0km以下 | 6929.5 | 50.78 | 50.78 | - | - | 35.12 | 35.12 | - | - | - | 14.1 | 14.1 | - | - | - | - | ダンプトラック［オンロード・ディーゼル］ 10t積級 （タイヤ損耗費及び補修費（良好）を含む） | - | - | 運転手（一般） | - | - | - | 軽油 １．２号 パトロール給油 | - | - | - | - | タイヤ損耗費及び補修費（良好）を含む
標準 | ｸﾗﾑｼｪﾙ | 硬岩 | 有り | 0.5km以下 | 1105.8 | 50.78 | 50.78 | - | - | 35.12 | 35.12 | - | - | - | 14.1 | 14.1 | - | - | - | - | ダンプトラック［オンロード・ディーゼル］ 10t積級 （タイヤ損耗費及び補修費（良好）を含む） | - | - | 運転手（一般） | - | - | - | 軽油 １．２号 パトロール給油 | - | - | - | - | タイヤ損耗費及び補修費（良好）を含む
標準 | ｸﾗﾑｼｪﾙ | 硬岩 | 有り | 2.0km以下 | 1326.9 | 50.78 | 50.78 | - | - | 35.12 | 35.12 | - | - | - | 14.1 | 14.1 | - | - | - | - | ダンプトラック［オンロード・ディーゼル］ 10t積級 （タイヤ損耗費及び補修費（良好）を含む） | - | - | 運転手（一般） | - | - | - | 軽油 １．２号 パトロール給油 | - | - | - | - | タイヤ損耗費及び補修費（良好）を含む
標準 | ｸﾗﾑｼｪﾙ | 硬岩 | 有り | 2.5km以下 | 1548.1 | 50.78 | 50.78 | - | - | 35.12 | 35.12 | - | - | - | 14.1 | 14.1 | - | - | - | - | ダンプトラック［オンロード・ディーゼル］ 10t積級 （タイヤ損耗費及び補修費（良好）を含む） | - | - | 運転手（一般） | - | - | - | 軽油 １．２号 パトロール給油 | - | - | - | - | タイヤ損耗費及び補修費（良好）を含む
標準 | ｸﾗﾑｼｪﾙ | 硬岩 | 有り | 3.5km以下 | 1769.2 | 50.78 | 50.78 | - | - | 35.12 | 35.12 | - | - | - | 14.1 | 14.1 | - | - | - | - | ダンプトラック［オンロード・ディーゼル］ 10t積級 （タイヤ損耗費及び補修費（良好）を含む） | - | - | 運転手（一般） | - | - | - | 軽油 １．２号 パトロール給油 | - | - | - | - | タイヤ損耗費及び補修費（良好）を含む
標準 | ｸﾗﾑｼｪﾙ | 硬岩 | 有り | 5.0km以下 | 1990.4 | 50.78 | 50.78 | - | - | 35.12 | 35.12 | - | - | - | 14.1 | 14.1 | - | - | - | - | ダンプトラック［オンロード・ディーゼル］ 10t積級 （タイヤ損耗費及び補修費（良好）を含む） | - | - | 運転手（一般） | - | - | - | 軽油 １．２号 パトロール給油 | - | - | - | - | タイヤ損耗費及び補修費（良好）を含む
標準 | ｸﾗﾑｼｪﾙ | 硬岩 | 有り | 7.0km以下 | 2285.2 | 50.78 | 50.78 | - | - | 35.12 | 35.12 | - | - | - | 14.1 | 14.1 | - | - | - | - | ダンプトラック［オンロード・ディーゼル］ 10t積級 （タイヤ損耗費及び補修費（良好）を含む） | - | - | 運転手（一般） | - | - | - | 軽油 １．２号 パトロール給油 | - | - | - | - | タイヤ損耗費及び補修費（良好）を含む
標準 | ｸﾗﾑｼｪﾙ | 硬岩 | 有り | 10.0km以下 | 2801.3 | 50.78 | 50.78 | - | - | 35.12 | 35.12 | - | - | - | 14.1 | 14.1 | - | - | - | - | ダンプトラック［オンロード・ディーゼル］ 10t積級 （タイヤ損耗費及び補修費（良好）を含む） | - | - | 運転手（一般） | - | - | - | 軽油 １．２号 パトロール給油 | - | - | - | - | タイヤ損耗費及び補修費（良好）を含む
標準 | ｸﾗﾑｼｪﾙ | 硬岩 | 有り | 14.5km以下 | 3464.7 | 50.78 | 50.78 | - | - | 35.12 | 35.12 | - | - | - | 14.1 | 14.1 | - | - | - | - | ダンプトラック［オンロード・ディーゼル］ 10t積級 （タイヤ損耗費及び補修費（良好）を含む） | - | - | 運転手（一般） | - | - | - | 軽油 １．２号 パトロール給油 | - | - | - | - | タイヤ損耗費及び補修費（良好）を含む
標準 | ｸﾗﾑｼｪﾙ | 硬岩 | 有り | 24.5km以下 | 4644.2 | 50.78 | 50.78 | - | - | 35.12 | 35.12 | - | - | - | 14.1 | 14.1 | - | - | - | - | ダンプトラック［オンロード・ディーゼル］ 10t積級 （タイヤ損耗費及び補修費（良好）を含む） | - | - | 運転手（一般） | - | - | - | 軽油 １．２号 パトロール給油 | - | - | - | - | タイヤ損耗費及び補修費（良好）を含む
標準 | ｸﾗﾑｼｪﾙ | 硬岩 | 有り | 60.0km以下 | 6929.5 | 50.78 | 50.78 | - | - | 35.12 | 35.12 | - | - | - | 14.1 | 14.1 | - | - | - | - | ダンプトラック［オンロード・ディーゼル］ 10t積級 （タイヤ損耗費及び補修費（良好）を含む） | - | - | 運転手（一般） | - | - | - | 軽油 １．２号 パトロール給油 | - | - | - | - | タイヤ損耗費及び補修費（良好）を含む
小規模 | ﾊﾞｯｸﾎｳ山積0.28m3(平積0.2m3) | 土砂(岩塊･玉石混り土含む) | 無し | 0.2km以下 | 621.65 | 27.16 | 27.16 | - | - | 60.81 | 60.81 | - | - | - | 12.03 | 12.03 | - | - | - | - | ダンプトラック［オンロード・ディーゼル］ 4t積級 （タイヤ損耗費及び補修費（良好）を含む） | - | - | 運転手（一般） | - | - | - | 軽油 １．２号 パトロール給油 | - | - | - | - | タイヤ損耗費及び補修費（良好）を含む
小規模 | ﾊﾞｯｸﾎｳ山積0.28m3(平積0.2m3) | 土砂(岩塊･玉石混り土含む) | 無し | 1.0km以下 | 777.07 | 27.16 | 27.16 | - | - | 60.81 | 60.81 | - | - | - | 12.03 | 12.03 | - | - | - | - | ダンプトラック［オンロード・ディーゼル］ 4t積級 （タイヤ損耗費及び補修費（良好）を含む） | - | - | 運転手（一般） | - | - | - | 軽油 １．２号 パトロール給油 | - | - | - | - | タイヤ損耗費及び補修費（良好）を含む
小規模 | ﾊﾞｯｸﾎｳ山積0.28m3(平積0.2m3) | 土砂(岩塊･玉石混り土含む) | 無し | 1.5km以下 | 932.48 | 27.16 | 27.16 | - | - | 60.81 | 60.81 | - | - | - | 12.03 | 12.03 | - | - | - | - | ダンプトラック［オンロード・ディーゼル］ 4t積級 （タイヤ損耗費及び補修費（良好）を含む） | - | - | 運転手（一般） | - | - | - | 軽油 １．２号 パトロール給油 | - | - | - | - | タイヤ損耗費及び補修費（良好）を含む
小規模 | ﾊﾞｯｸﾎｳ山積0.28m3(平積0.2m3) | 土砂(岩塊･玉石混り土含む) | 無し | 2.5km以下 | 1087.9 | 27.16 | 27.16 | - | - | 60.81 | 60.81 | - | - | - | 12.03 | 12.03 | - | - | - | - | ダンプトラック［オンロード・ディーゼル］ 4t積級 （タイヤ損耗費及び補修費（良好）を含む） | - | - | 運転手（一般） | - | - | - | 軽油 １．２号 パトロール給油 | - | - | - | - | タイヤ損耗費及び補修費（良好）を含む
小規模 | ﾊﾞｯｸﾎｳ山積0.28m3(平積0.2m3) | 土砂(岩塊･玉石混り土含む) | 無し | 3.5km以下 | 1243.3 | 27.16 | 27.16 | - | - | 60.81 | 60.81 | - | - | - | 12.03 | 12.03 | - | - | - | - | ダンプトラック［オンロード・ディーゼル］ 4t積級 （タイヤ損耗費及び補修費（良好）を含む） | - | - | 運転手（一般） | - | - | - | 軽油 １．２号 パトロール給油 | - | - | - | - | タイヤ損耗費及び補修費（良好）を含む
小規模 | ﾊﾞｯｸﾎｳ山積0.28m3(平積0.2m3) | 土砂(岩塊･玉石混り土含む) | 無し | 4.0km以下 | 1398.7 | 27.16 | 27.16 | - | - | 60.81 | 60.81 | - | - | - | 12.03 | 12.03 | - | - | - | - | ダンプトラック［オンロード・ディーゼル］ 4t積級 （タイヤ損耗費及び補修費（良好）を含む） | - | - | 運転手（一般） | - | - | - | 軽油 １．２号 パトロール給油 | - | - | - | - | タイヤ損耗費及び補修費（良好）を含む
小規模 | ﾊﾞｯｸﾎｳ山積0.28m3(平積0.2m3) | 土砂(岩塊･玉石混り土含む) | 無し | 5.0km以下 | 1554.1 | 27.16 | 27.16 | - | - | 60.81 | 60.81 | - | - | - | 12.03 | 12.03 | - | - | - | - | ダンプトラック［オンロード・ディーゼル］ 4t積級 （タイヤ損耗費及び補修費（良好）を含む） | - | - | 運転手（一般） | - | - | - | 軽油 １．２号 パトロール給油 | - | - | - | - | タイヤ損耗費及び補修費（良好）を含む
小規模 | ﾊﾞｯｸﾎｳ山積0.28m3(平積0.2m3) | 土砂(岩塊･玉石混り土含む) | 無し | 6.0km以下 | 1709.5 | 27.16 | 27.16 | - | - | 60.81 | 60.81 | - | - | - | 12.03 | 12.03 | - | - | - | - | ダンプトラック［オンロード・ディーゼル］ 4t積級 （タイヤ損耗費及び補修費（良好）を含む） | - | - | 運転手（一般） | - | - | - | 軽油 １．２号 パトロール給油 | - | - | - | - | タイヤ損耗費及び補修費（良好）を含む
小規模 | ﾊﾞｯｸﾎｳ山積0.28m3(平積0.2m3) | 土砂(岩塊･玉石混り土含む) | 無し | 7.5km以下 | 1865 | 27.16 | 27.16 | - | - | 60.81 | 60.81 | - | - | - | 12.03 | 12.03 | - | - | - | - | ダンプトラック［オンロード・ディーゼル］ 4t積級 （タイヤ損耗費及び補修費（良好）を含む） | - | - | 運転手（一般） | - | - | - | 軽油 １．２号 パトロール給油 | - | - | - | - | タイヤ損耗費及び補修費（良好）を含む
小規模 | ﾊﾞｯｸﾎｳ山積0.28m3(平積0.2m3) | 土砂(岩塊･玉石混り土含む) | 無し | 10.0km以下 | 2486.6 | 27.16 | 27.16 | - | - | 60.81 | 60.81 | - | - | - | 12.03 | 12.03 | - | - | - | - | ダンプトラック［オンロード・ディーゼル］ 4t積級 （タイヤ損耗費及び補修費（良好）を含む） | - | - | 運転手（一般） | - | - | - | 軽油 １．２号 パトロール給油 | - | - | - | - | タイヤ損耗費及び補修費（良好）を含む
小規模 | ﾊﾞｯｸﾎｳ山積0.28m3(平積0.2m3) | 土砂(岩塊･玉石混り土含む) | 無し | 13.0km以下 | 2797.4 | 27.16 | 27.16 | - | - | 60.81 | 60.81 | - | - | - | 12.03 | 12.03 | - | - | - | - | ダンプトラック［オンロード・ディーゼル］ 4t積級 （タイヤ損耗費及び補修費（良好）を含む） | - | - | 運転手（一般） | - | - | - | 軽油 １．２号 パトロール給油 | - | - | - | - | タイヤ損耗費及び補修費（良好）を含む
小規模 | ﾊﾞｯｸﾎｳ山積0.28m3(平積0.2m3) | 土砂(岩塊･玉石混り土含む) | 無し | 19.0km以下 | 3419.1 | 27.16 | 27.16 | - | - | 60.81 | 60.81 | - | - | - | 12.03 | 12.03 | - | - | - | - | ダンプトラック［オンロード・ディーゼル］ 4t積級 （タイヤ損耗費及び補修費（良好）を含む） | - | - | 運転手（一般） | - | - | - | 軽油 １．２号 パトロール給油 | - | - | - | - | タイヤ損耗費及び補修費（良好）を含む
小規模 | ﾊﾞｯｸﾎｳ山積0.28m3(平積0.2m3) | 土砂(岩塊･玉石混り土含む) | 無し | 35.0km以下 | 4662.4 | 27.16 | 27.16 | - | - | 60.81 | 60.81 | - | - | - | 12.03 | 12.03 | - | - | - | - | ダンプトラック［オンロード・ディーゼル］ 4t積級 （タイヤ損耗費及び補修費（良好）を含む） | - | - | 運転手（一般） | - | - | - | 軽油 １．２号 パトロール給油 | - | - | - | - | タイヤ損耗費及び補修費（良好）を含む
小規模 | ﾊﾞｯｸﾎｳ山積0.28m3(平積0.2m3) | 土砂(岩塊･玉石混り土含む) | 無し | 60.0km以下 | 7149 | 27.16 | 27.16 | - | - | 60.81 | 60.81 | - | - | - | 12.03 | 12.03 | - | - | - | - | ダンプトラック［オンロード・ディーゼル］ 4t積級 （タイヤ損耗費及び補修費（良好）を含む） | - | - | 運転手（一般） | - | - | - | 軽油 １．２号 パトロール給油 | - | - | - | - | タイヤ損耗費及び補修費（良好）を含む
小規模 | ﾊﾞｯｸﾎｳ山積0.28m3(平積0.2m3) | 土砂(岩塊･玉石混り土含む) | 有り | 0.2km以下 | 621.65 | 27.16 | 27.16 | - | - | 60.81 | 60.81 | - | - | - | 12.03 | 12.03 | - | - | - | - | ダンプトラック［オンロード・ディーゼル］ 4t積級 （タイヤ損耗費及び補修費（良好）を含む） | - | - | 運転手（一般） | - | - | - | 軽油 １．２号 パトロール給油 | - | - | - | - | タイヤ損耗費及び補修費（良好）を含む
小規模 | ﾊﾞｯｸﾎｳ山積0.28m3(平積0.2m3) | 土砂(岩塊･玉石混り土含む) | 有り | 1.0km以下 | 777.07 | 27.16 | 27.16 | - | - | 60.81 | 60.81 | - | - | - | 12.03 | 12.03 | - | - | - | - | ダンプトラック［オンロード・ディーゼル］ 4t積級 （タイヤ損耗費及び補修費（良好）を含む） | - | - | 運転手（一般） | - | - | - | 軽油 １．２号 パトロール給油 | - | - | - | - | タイヤ損耗費及び補修費（良好）を含む
小規模 | ﾊﾞｯｸﾎｳ山積0.28m3(平積0.2m3) | 土砂(岩塊･玉石混り土含む) | 有り | 1.5km以下 | 932.48 | 27.16 | 27.16 | - | - | 60.81 | 60.81 | - | - | - | 12.03 | 12.03 | - | - | - | - | ダンプトラック［オンロード・ディーゼル］ 4t積級 （タイヤ損耗費及び補修費（良好）を含む） | - | - | 運転手（一般） | - | - | - | 軽油 １．２号 パトロール給油 | - | - | - | - | タイヤ損耗費及び補修費（良好）を含む
小規模 | ﾊﾞｯｸﾎｳ山積0.28m3(平積0.2m3) | 土砂(岩塊･玉石混り土含む) | 有り | 2.0km以下 | 1087.9 | 27.16 | 27.16 | - | - | 60.81 | 60.81 | - | - | - | 12.03 | 12.03 | - | - | - | - | ダンプトラック［オンロード・ディーゼル］ 4t積級 （タイヤ損耗費及び補修費（良好）を含む） | - | - | 運転手（一般） | - | - | - | 軽油 １．２号 パトロール給油 | - | - | - | - | タイヤ損耗費及び補修費（良好）を含む
小規模 | ﾊﾞｯｸﾎｳ山積0.28m3(平積0.2m3) | 土砂(岩塊･玉石混り土含む) | 有り | 3.0km以下 | 1243.3 | 27.16 | 27.16 | - | - | 60.81 | 60.81 | - | - | - | 12.03 | 12.03 | - | - | - | - | ダンプトラック［オンロード・ディーゼル］ 4t積級 （タイヤ損耗費及び補修費（良好）を含む） | - | - | 運転手（一般） | - | - | - | 軽油 １．２号 パトロール給油 | - | - | - | - | タイヤ損耗費及び補修費（良好）を含む
小規模 | ﾊﾞｯｸﾎｳ山積0.28m3(平積0.2m3) | 土砂(岩塊･玉石混り土含む) | 有り | 3.5km以下 | 1398.7 | 27.16 | 27.16 | - | - | 60.81 | 60.81 | - | - | - | 12.03 | 12.03 | - | - | - | - | ダンプトラック［オンロード・ディーゼル］ 4t積級 （タイヤ損耗費及び補修費（良好）を含む） | - | - | 運転手（一般） | - | - | - | 軽油 １．２号 パトロール給油 | - | - | - | - | タイヤ損耗費及び補修費（良好）を含む
小規模 | ﾊﾞｯｸﾎｳ山積0.28m3(平積0.2m3) | 土砂(岩塊･玉石混り土含む) | 有り | 4.5km以下 | 1554.1 | 27.16 | 27.16 | - | - | 60.81 | 60.81 | - | - | - | 12.03 | 12.03 | - | - | - | - | ダンプトラック［オンロード・ディーゼル］ 4t積級 （タイヤ損耗費及び補修費（良好）を含む） | - | - | 運転手（一般） | - | - | - | 軽油 １．２号 パトロール給油 | - | - | - | - | タイヤ損耗費及び補修費（良好）を含む
小規模 | ﾊﾞｯｸﾎｳ山積0.28m3(平積0.2m3) | 土砂(岩塊･玉石混り土含む) | 有り | 5.5km以下 | 1709.5 | 27.16 | 27.16 | - | - | 60.81 | 60.81 | - | - | - | 12.03 | 12.03 | - | - | - | - | ダンプトラック［オンロード・ディーゼル］ 4t積級 （タイヤ損耗費及び補修費（良好）を含む） | - | - | 運転手（一般） | - | - | - | 軽油 １．２号 パトロール給油 | - | - | - | - | タイヤ損耗費及び補修費（良好）を含む
小規模 | ﾊﾞｯｸﾎｳ山積0.28m3(平積0.2m3) | 土砂(岩塊･玉石混り土含む) | 有り | 7.0km以下 | 1865 | 27.16 | 27.16 | - | - | 60.81 | 60.81 | - | - | - | 12.03 | 12.03 | - | - | - | - | ダンプトラック［オンロード・ディーゼル］ 4t積級 （タイヤ損耗費及び補修費（良好）を含む） | - | - | 運転手（一般） | - | - | - | 軽油 １．２号 パトロール給油 | - | - | - | - | タイヤ損耗費及び補修費（良好）を含む
小規模 | ﾊﾞｯｸﾎｳ山積0.28m3(平積0.2m3) | 土砂(岩塊･玉石混り土含む) | 有り | 9.0km以下 | 2486.6 | 27.16 | 27.16 | - | - | 60.81 | 60.81 | - | - | - | 12.03 | 12.03 | - | - | - | - | ダンプトラック［オンロード・ディーゼル］ 4t積級 （タイヤ損耗費及び補修費（良好）を含む） | - | - | 運転手（一般） | - | - | - | 軽油 １．２号 パトロール給油 | - | - | - | - | タイヤ損耗費及び補修費（良好）を含む
小規模 | ﾊﾞｯｸﾎｳ山積0.28m3(平積0.2m3) | 土砂(岩塊･玉石混り土含む) | 有り | 12.0km以下 | 2797.4 | 27.16 | 27.16 | - | - | 60.81 | 60.81 | - | - | - | 12.03 | 12.03 | - | - | - | - | ダンプトラック［オンロード・ディーゼル］ 4t積級 （タイヤ損耗費及び補修費（良好）を含む） | - | - | 運転手（一般） | - | - | - | 軽油 １．２号 パトロール給油 | - | - | - | - | タイヤ損耗費及び補修費（良好）を含む
小規模 | ﾊﾞｯｸﾎｳ山積0.28m3(平積0.2m3) | 土砂(岩塊･玉石混り土含む) | 有り | 17.0km以下 | 3419.1 | 27.16 | 27.16 | - | - | 60.81 | 60.81 | - | - | - | 12.03 | 12.03 | - | - | - | - | ダンプトラック［オンロード・ディーゼル］ 4t積級 （タイヤ損耗費及び補修費（良好）を含む） | - | - | 運転手（一般） | - | - | - | 軽油 １．２号 パトロール給油 | - | - | - | - | タイヤ損耗費及び補修費（良好）を含む
小規模 | ﾊﾞｯｸﾎｳ山積0.28m3(平積0.2m3) | 土砂(岩塊･玉石混り土含む) | 有り | 27.0km以下 | 4662.4 | 27.16 | 27.16 | - | - | 60.81 | 60.81 | - | - | - | 12.03 | 12.03 | - | - | - | - | ダンプトラック［オンロード・ディーゼル］ 4t積級 （タイヤ損耗費及び補修費（良好）を含む） | - | - | 運転手（一般） | - | - | - | 軽油 １．２号 パトロール給油 | - | - | - | - | タイヤ損耗費及び補修費（良好）を含む
小規模 | ﾊﾞｯｸﾎｳ山積0.28m3(平積0.2m3) | 土砂(岩塊･玉石混り土含む) | 有り | 60.0km以下 | 7149 | 27.16 | 27.16 | - | - | 60.81 | 60.81 | - | - | - | 12.03 | 12.03 | - | - | - | - | ダンプトラック［オンロード・ディーゼル］ 4t積級 （タイヤ損耗費及び補修費（良好）を含む） | - | - | 運転手（一般） | - | - | - | 軽油 １．２号 パトロール給油 | - | - | - | - | タイヤ損耗費及び補修費（良好）を含む
小規模 | ﾊﾞｯｸﾎｳ山積0.13m3(平積0.1m3) | 土砂(岩塊･玉石混り土含む) | 無し | 0.3km以下 | 1217 | 20.75 | 20.75 | - | - | 69.9 | 69.9 | - | - | - | 9.35 | 9.35 | - | - | - | - | ダンプトラック［オンロード・ディーゼル］ 2t積級 （タイヤ損耗費及び補修費（良好）を含む） | - | - | 運転手（一般） | - | - | - | 軽油 １．２号 パトロール給油 | - | - | - | - | タイヤ損耗費及び補修費（良好）を含む
小規模 | ﾊﾞｯｸﾎｳ山積0.13m3(平積0.1m3) | 土砂(岩塊･玉石混り土含む) | 無し | 1.0km以下 | 1352.2 | 20.75 | 20.75 | - | - | 69.9 | 69.9 | - | - | - | 9.35 | 9.35 | - | - | - | - | ダンプトラック［オンロード・ディーゼル］ 2t積級 （タイヤ損耗費及び補修費（良好）を含む） | - | - | 運転手（一般） | - | - | - | 軽油 １．２号 パトロール給油 | - | - | - | - | タイヤ損耗費及び補修費（良好）を含む
小規模 | ﾊﾞｯｸﾎｳ山積0.13m3(平積0.1m3) | 土砂(岩塊･玉石混り土含む) | 無し | 1.5km以下 | 1622.6 | 20.75 | 20.75 | - | - | 69.9 | 69.9 | - | - | - | 9.35 | 9.35 | - | - | - | - | ダンプトラック［オンロード・ディーゼル］ 2t積級 （タイヤ損耗費及び補修費（良好）を含む） | - | - | 運転手（一般） | - | - | - | 軽油 １．２号 パトロール給油 | - | - | - | - | タイヤ損耗費及び補修費（良好）を含む
小規模 | ﾊﾞｯｸﾎｳ山積0.13m3(平積0.1m3) | 土砂(岩塊･玉石混り土含む) | 無し | 2.5km以下 | 1893.1 | 20.75 | 20.75 | - | - | 69.9 | 69.9 | - | - | - | 9.35 | 9.35 | - | - | - | - | ダンプトラック［オンロード・ディーゼル］ 2t積級 （タイヤ損耗費及び補修費（良好）を含む） | - | - | 運転手（一般） | - | - | - | 軽油 １．２号 パトロール給油 | - | - | - | - | タイヤ損耗費及び補修費（良好）を含む
小規模 | ﾊﾞｯｸﾎｳ山積0.13m3(平積0.1m3) | 土砂(岩塊･玉石混り土含む) | 無し | 3.0km以下 | 2163.5 | 20.75 | 20.75 | - | - | 69.9 | 69.9 | - | - | - | 9.35 | 9.35 | - | - | - | - | ダンプトラック［オンロード・ディーゼル］ 2t積級 （タイヤ損耗費及び補修費（良好）を含む） | - | - | 運転手（一般） | - | - | - | 軽油 １．２号 パトロール給油 | - | - | - | - | タイヤ損耗費及び補修費（良好）を含む
小規模 | ﾊﾞｯｸﾎｳ山積0.13m3(平積0.1m3) | 土砂(岩塊･玉石混り土含む) | 無し | 3.5km以下 | 2433.9 | 20.75 | 20.75 | - | - | 69.9 | 69.9 | - | - | - | 9.35 | 9.35 | - | - | - | - | ダンプトラック［オンロード・ディーゼル］ 2t積級 （タイヤ損耗費及び補修費（良好）を含む） | - | - | 運転手（一般） | - | - | - | 軽油 １．２号 パトロール給油 | - | - | - | - | タイヤ損耗費及び補修費（良好）を含む
小規模 | ﾊﾞｯｸﾎｳ山積0.13m3(平積0.1m3) | 土砂(岩塊･玉石混り土含む) | 無し | 4.5km以下 | 2704.4 | 20.75 | 20.75 | - | - | 69.9 | 69.9 | - | - | - | 9.35 | 9.35 | - | - | - | - | ダンプトラック［オンロード・ディーゼル］ 2t積級 （タイヤ損耗費及び補修費（良好）を含む） | - | - | 運転手（一般） | - | - | - | 軽油 １．２号 パトロール給油 | - | - | - | - | タイヤ損耗費及び補修費（良好）を含む
小規模 | ﾊﾞｯｸﾎｳ山積0.13m3(平積0.1m3) | 土砂(岩塊･玉石混り土含む) | 無し | 5.5km以下 | 2974.8 | 20.75 | 20.75 | - | - | 69.9 | 69.9 | - | - | - | 9.35 | 9.35 | - | - | - | - | ダンプトラック［オンロード・ディーゼル］ 2t積級 （タイヤ損耗費及び補修費（良好）を含む） | - | - | 運転手（一般） | - | - | - | 軽油 １．２号 パトロール給油 | - | - | - | - | タイヤ損耗費及び補修費（良好）を含む
小規模 | ﾊﾞｯｸﾎｳ山積0.13m3(平積0.1m3) | 土砂(岩塊･玉石混り土含む) | 無し | 7.0km以下 | 3515.7 | 20.75 | 20.75 | - | - | 69.9 | 69.9 | - | - | - | 9.35 | 9.35 | - | - | - | - | ダンプトラック［オンロード・ディーゼル］ 2t積級 （タイヤ損耗費及び補修費（良好）を含む） | - | - | 運転手（一般） | - | - | - | 軽油 １．２号 パトロール給油 | - | - | - | - | タイヤ損耗費及び補修費（良好）を含む
小規模 | ﾊﾞｯｸﾎｳ山積0.13m3(平積0.1m3) | 土砂(岩塊･玉石混り土含む) | 無し | 9.0km以下 | 4056.5 | 20.75 | 20.75 | - | - | 69.9 | 69.9 | - | - | - | 9.35 | 9.35 | - | - | - | - | ダンプトラック［オンロード・ディーゼル］ 2t積級 （タイヤ損耗費及び補修費（良好）を含む） | - | - | 運転手（一般） | - | - | - | 軽油 １．２号 パトロール給油 | - | - | - | - | タイヤ損耗費及び補修費（良好）を含む
小規模 | ﾊﾞｯｸﾎｳ山積0.13m3(平積0.1m3) | 土砂(岩塊･玉石混り土含む) | 無し | 12.0km以下 | 4867.9 | 20.75 | 20.75 | - | - | 69.9 | 69.9 | - | - | - | 9.35 | 9.35 | - | - | - | - | ダンプトラック［オンロード・ディーゼル］ 2t積級 （タイヤ損耗費及び補修費（良好）を含む） | - | - | 運転手（一般） | - | - | - | 軽油 １．２号 パトロール給油 | - | - | - | - | タイヤ損耗費及び補修費（良好）を含む
小規模 | ﾊﾞｯｸﾎｳ山積0.13m3(平積0.1m3) | 土砂(岩塊･玉石混り土含む) | 無し | 17.0km以下 | 6220 | 20.75 | 20.75 | - | - | 69.9 | 69.9 | - | - | - | 9.35 | 9.35 | - | - | - | - | ダンプトラック［オンロード・ディーゼル］ 2t積級 （タイヤ損耗費及び補修費（良好）を含む） | - | - | 運転手（一般） | - | - | - | 軽油 １．２号 パトロール給油 | - | - | - | - | タイヤ損耗費及び補修費（良好）を含む
小規模 | ﾊﾞｯｸﾎｳ山積0.13m3(平積0.1m3) | 土砂(岩塊･玉石混り土含む) | 無し | 28.5km以下 | 8113.1 | 20.75 | 20.75 | - | - | 69.9 | 69.9 | - | - | - | 9.35 | 9.35 | - | - | - | - | ダンプトラック［オンロード・ディーゼル］ 2t積級 （タイヤ損耗費及び補修費（良好）を含む） | - | - | 運転手（一般） | - | - | - | 軽油 １．２号 パトロール給油 | - | - | - | - | タイヤ損耗費及び補修費（良好）を含む
小規模 | ﾊﾞｯｸﾎｳ山積0.13m3(平積0.1m3) | 土砂(岩塊･玉石混り土含む) | 無し | 60.0km以下 | 12170 | 20.75 | 20.75 | - | - | 69.9 | 69.9 | - | - | - | 9.35 | 9.35 | - | - | - | - | ダンプトラック［オンロード・ディーゼル］ 2t積級 （タイヤ損耗費及び補修費（良好）を含む） | - | - | 運転手（一般） | - | - | - | 軽油 １．２号 パトロール給油 | - | - | - | - | タイヤ損耗費及び補修費（良好）を含む
小規模 | ﾊﾞｯｸﾎｳ山積0.13m3(平積0.1m3) | 土砂(岩塊･玉石混り土含む) | 有り | 0.3km以下 | 1217 | 20.75 | 20.75 | - | - | 69.9 | 69.9 | - | - | - | 9.35 | 9.35 | - | - | - | - | ダンプトラック［オンロード・ディーゼル］ 2t積級 （タイヤ損耗費及び補修費（良好）を含む） | - | - | 運転手（一般） | - | - | - | 軽油 １．２号 パトロール給油 | - | - | - | - | タイヤ損耗費及び補修費（良好）を含む
小規模 | ﾊﾞｯｸﾎｳ山積0.13m3(平積0.1m3) | 土砂(岩塊･玉石混り土含む) | 有り | 1.0km以下 | 1352.2 | 20.75 | 20.75 | - | - | 69.9 | 69.9 | - | - | - | 9.35 | 9.35 | - | - | - | - | ダンプトラック［オンロード・ディーゼル］ 2t積級 （タイヤ損耗費及び補修費（良好）を含む） | - | - | 運転手（一般） | - | - | - | 軽油 １．２号 パトロール給油 | - | - | - | - | タイヤ損耗費及び補修費（良好）を含む
小規模 | ﾊﾞｯｸﾎｳ山積0.13m3(平積0.1m3) | 土砂(岩塊･玉石混り土含む) | 有り | 1.5km以下 | 1622.6 | 20.75 | 20.75 | - | - | 69.9 | 69.9 | - | - | - | 9.35 | 9.35 | - | - | - | - | ダンプトラック［オンロード・ディーゼル］ 2t積級 （タイヤ損耗費及び補修費（良好）を含む） | - | - | 運転手（一般） | - | - | - | 軽油 １．２号 パトロール給油 | - | - | - | - | タイヤ損耗費及び補修費（良好）を含む
小規模 | ﾊﾞｯｸﾎｳ山積0.13m3(平積0.1m3) | 土砂(岩塊･玉石混り土含む) | 有り | 2.5km以下 | 1893.1 | 20.75 | 20.75 | - | - | 69.9 | 69.9 | - | - | - | 9.35 | 9.35 | - | - | - | - | ダンプトラック［オンロード・ディーゼル］ 2t積級 （タイヤ損耗費及び補修費（良好）を含む） | - | - | 運転手（一般） | - | - | - | 軽油 １．２号 パトロール給油 | - | - | - | - | タイヤ損耗費及び補修費（良好）を含む
小規模 | ﾊﾞｯｸﾎｳ山積0.13m3(平積0.1m3) | 土砂(岩塊･玉石混り土含む) | 有り | 3.0km以下 | 2163.5 | 20.75 | 20.75 | - | - | 69.9 | 69.9 | - | - | - | 9.35 | 9.35 | - | - | - | - | ダンプトラック［オンロード・ディーゼル］ 2t積級 （タイヤ損耗費及び補修費（良好）を含む） | - | - | 運転手（一般） | - | - | - | 軽油 １．２号 パトロール給油 | - | - | - | - | タイヤ損耗費及び補修費（良好）を含む
小規模 | ﾊﾞｯｸﾎｳ山積0.13m3(平積0.1m3) | 土砂(岩塊･玉石混り土含む) | 有り | 3.5km以下 | 2433.9 | 20.75 | 20.75 | - | - | 69.9 | 69.9 | - | - | - | 9.35 | 9.35 | - | - | - | - | ダンプトラック［オンロード・ディーゼル］ 2t積級 （タイヤ損耗費及び補修費（良好）を含む） | - | - | 運転手（一般） | - | - | - | 軽油 １．２号 パトロール給油 | - | - | - | - | タイヤ損耗費及び補修費（良好）を含む
小規模 | ﾊﾞｯｸﾎｳ山積0.13m3(平積0.1m3) | 土砂(岩塊･玉石混り土含む) | 有り | 4.5km以下 | 2704.4 | 20.75 | 20.75 | - | - | 69.9 | 69.9 | - | - | - | 9.35 | 9.35 | - | - | - | - | ダンプトラック［オンロード・ディーゼル］ 2t積級 （タイヤ損耗費及び補修費（良好）を含む） | - | - | 運転手（一般） | - | - | - | 軽油 １．２号 パトロール給油 | - | - | - | - | タイヤ損耗費及び補修費（良好）を含む
小規模 | ﾊﾞｯｸﾎｳ山積0.13m3(平積0.1m3) | 土砂(岩塊･玉石混り土含む) | 有り | 5.0km以下 | 2974.8 | 20.75 | 20.75 | - | - | 69.9 | 69.9 | - | - | - | 9.35 | 9.35 | - | - | - | - | ダンプトラック［オンロード・ディーゼル］ 2t積級 （タイヤ損耗費及び補修費（良好）を含む） | - | - | 運転手（一般） | - | - | - | 軽油 １．２号 パトロール給油 | - | - | - | - | タイヤ損耗費及び補修費（良好）を含む
小規模 | ﾊﾞｯｸﾎｳ山積0.13m3(平積0.1m3) | 土砂(岩塊･玉石混り土含む) | 有り | 6.5km以下 | 3515.7 | 20.75 | 20.75 | - | - | 69.9 | 69.9 | - | - | - | 9.35 | 9.35 | - | - | - | - | ダンプトラック［オンロード・ディーゼル］ 2t積級 （タイヤ損耗費及び補修費（良好）を含む） | - | - | 運転手（一般） | - | - | - | 軽油 １．２号 パトロール給油 | - | - | - | - | タイヤ損耗費及び補修費（良好）を含む
小規模 | ﾊﾞｯｸﾎｳ山積0.13m3(平積0.1m3) | 土砂(岩塊･玉石混り土含む) | 有り | 8.0km以下 | 4056.5 | 20.75 | 20.75 | - | - | 69.9 | 69.9 | - | - | - | 9.35 | 9.35 | - | - | - | - | ダンプトラック［オンロード・ディーゼル］ 2t積級 （タイヤ損耗費及び補修費（良好）を含む） | - | - | 運転手（一般） | - | - | - | 軽油 １．２号 パトロール給油 | - | - | - | - | タイヤ損耗費及び補修費（良好）を含む
小規模 | ﾊﾞｯｸﾎｳ山積0.13m3(平積0.1m3) | 土砂(岩塊･玉石混り土含む) | 有り | 11.0km以下 | 4867.9 | 20.75 | 20.75 | - | - | 69.9 | 69.9 | - | - | - | 9.35 | 9.35 | - | - | - | - | ダンプトラック［オンロード・ディーゼル］ 2t積級 （タイヤ損耗費及び補修費（良好）を含む） | - | - | 運転手（一般） | - | - | - | 軽油 １．２号 パトロール給油 | - | - | - | - | タイヤ損耗費及び補修費（良好）を含む
小規模 | ﾊﾞｯｸﾎｳ山積0.13m3(平積0.1m3) | 土砂(岩塊･玉石混り土含む) | 有り | 15.0km以下 | 6220 | 20.75 | 20.75 | - | - | 69.9 | 69.9 | - | - | - | 9.35 | 9.35 | - | - | - | - | ダンプトラック［オンロード・ディーゼル］ 2t積級 （タイヤ損耗費及び補修費（良好）を含む） | - | - | 運転手（一般） | - | - | - | 軽油 １．２号 パトロール給油 | - | - | - | - | タイヤ損耗費及び補修費（良好）を含む
小規模 | ﾊﾞｯｸﾎｳ山積0.13m3(平積0.1m3) | 土砂(岩塊･玉石混り土含む) | 有り | 24.0km以下 | 8113.1 | 20.75 | 20.75 | - | - | 69.9 | 69.9 | - | - | - | 9.35 | 9.35 | - | - | - | - | ダンプトラック［オンロード・ディーゼル］ 2t積級 （タイヤ損耗費及び補修費（良好）を含む） | - | - | 運転手（一般） | - | - | - | 軽油 １．２号 パトロール給油 | - | - | - | - | タイヤ損耗費及び補修費（良好）を含む
小規模 | ﾊﾞｯｸﾎｳ山積0.13m3(平積0.1m3) | 土砂(岩塊･玉石混り土含む) | 有り | 60.0km以下 | 12170 | 20.75 | 20.75 | - | - | 69.9 | 69.9 | - | - | - | 9.35 | 9.35 | - | - | - | - | ダンプトラック［オンロード・ディーゼル］ 2t積級 （タイヤ損耗費及び補修費（良好）を含む） | - | - | 運転手（一般） | - | - | - | 軽油 １．２号 パトロール給油 | - | - | - | - | タイヤ損耗費及び補修費（良好）を含む
現場制約あり | 人力 | 土砂(岩塊･玉石混り土含む) | 無し | 0.3km以下 | 1352.2 | 20.75 | 20.75 | - | - | 69.9 | 69.9 | - | - | - | 9.35 | 9.35 | - | - | - | - | ダンプトラック［オンロード・ディーゼル］ 2t積級 （タイヤ損耗費及び補修費（良好）を含む） | - | - | 運転手（一般） | - | - | - | 軽油 １．２号 パトロール給油 | - | - | - | - | タイヤ損耗費及び補修費（良好）を含む
現場制約あり | 人力 | 土砂(岩塊･玉石混り土含む) | 無し | 0.5km以下 | 1487.4 | 20.75 | 20.75 | - | - | 69.9 | 69.9 | - | - | - | 9.35 | 9.35 | - | - | - | - | ダンプトラック［オンロード・ディーゼル］ 2t積級 （タイヤ損耗費及び補修費（良好）を含む） | - | - | 運転手（一般） | - | - | - | 軽油 １．２号 パトロール給油 | - | - | - | - | タイヤ損耗費及び補修費（良好）を含む
現場制約あり | 人力 | 土砂(岩塊･玉石混り土含む) | 無し | 1.5km以下 | 1622.6 | 20.75 | 20.75 | - | - | 69.9 | 69.9 | - | - | - | 9.35 | 9.35 | - | - | - | - | ダンプトラック［オンロード・ディーゼル］ 2t積級 （タイヤ損耗費及び補修費（良好）を含む） | - | - | 運転手（一般） | - | - | - | 軽油 １．２号 パトロール給油 | - | - | - | - | タイヤ損耗費及び補修費（良好）を含む
現場制約あり | 人力 | 土砂(岩塊･玉石混り土含む) | 無し | 2.0km以下 | 1893.1 | 20.75 | 20.75 | - | - | 69.9 | 69.9 | - | - | - | 9.35 | 9.35 | - | - | - | - | ダンプトラック［オンロード・ディーゼル］ 2t積級 （タイヤ損耗費及び補修費（良好）を含む） | - | - | 運転手（一般） | - | - | - | 軽油 １．２号 パトロール給油 | - | - | - | - | タイヤ損耗費及び補修費（良好）を含む
現場制約あり | 人力 | 土砂(岩塊･玉石混り土含む) | 無し | 2.5km以下 | 2163.5 | 20.75 | 20.75 | - | - | 69.9 | 69.9 | - | - | - | 9.35 | 9.35 | - | - | - | - | ダンプトラック［オンロード・ディーゼル］ 2t積級 （タイヤ損耗費及び補修費（良好）を含む） | - | - | 運転手（一般） | - | - | - | 軽油 １．２号 パトロール給油 | - | - | - | - | タイヤ損耗費及び補修費（良好）を含む
現場制約あり | 人力 | 土砂(岩塊･玉石混り土含む) | 無し | 3.0km以下 | 2433.9 | 20.75 | 20.75 | - | - | 69.9 | 69.9 | - | - | - | 9.35 | 9.35 | - | - | - | - | ダンプトラック［オンロード・ディーゼル］ 2t積級 （タイヤ損耗費及び補修費（良好）を含む） | - | - | 運転手（一般） | - | - | - | 軽油 １．２号 パトロール給油 | - | - | - | - | タイヤ損耗費及び補修費（良好）を含む
現場制約あり | 人力 | 土砂(岩塊･玉石混り土含む) | 無し | 4.0km以下 | 2704.4 | 20.75 | 20.75 | - | - | 69.9 | 69.9 | - | - | - | 9.35 | 9.35 | - | - | - | - | ダンプトラック［オンロード・ディーゼル］ 2t積級 （タイヤ損耗費及び補修費（良好）を含む） | - | - | 運転手（一般） | - | - | - | 軽油 １．２号 パトロール給油 | - | - | - | - | タイヤ損耗費及び補修費（良好）を含む
現場制約あり | 人力 | 土砂(岩塊･玉石混り土含む) | 無し | 5.0km以下 | 2974.8 | 20.75 | 20.75 | - | - | 69.9 | 69.9 | - | - | - | 9.35 | 9.35 | - | - | - | - | ダンプトラック［オンロード・ディーゼル］ 2t積級 （タイヤ損耗費及び補修費（良好）を含む） | - | - | 運転手（一般） | - | - | - | 軽油 １．２号 パトロール給油 | - | - | - | - | タイヤ損耗費及び補修費（良好）を含む
現場制約あり | 人力 | 土砂(岩塊･玉石混り土含む) | 無し | 6.5km以下 | 3515.7 | 20.75 | 20.75 | - | - | 69.9 | 69.9 | - | - | - | 9.35 | 9.35 | - | - | - | - | ダンプトラック［オンロード・ディーゼル］ 2t積級 （タイヤ損耗費及び補修費（良好）を含む） | - | - | 運転手（一般） | - | - | - | 軽油 １．２号 パトロール給油 | - | - | - | - | タイヤ損耗費及び補修費（良好）を含む
現場制約あり | 人力 | 土砂(岩塊･玉石混り土含む) | 無し | 8.5km以下 | 4056.5 | 20.75 | 20.75 | - | - | 69.9 | 69.9 | - | - | - | 9.35 | 9.35 | - | - | - | - | ダンプトラック［オンロード・ディーゼル］ 2t積級 （タイヤ損耗費及び補修費（良好）を含む） | - | - | 運転手（一般） | - | - | - | 軽油 １．２号 パトロール給油 | - | - | - | - | タイヤ損耗費及び補修費（良好）を含む
現場制約あり | 人力 | 土砂(岩塊･玉石混り土含む) | 無し | 11.0km以下 | 4867.9 | 20.75 | 20.75 | - | - | 69.9 | 69.9 | - | - | - | 9.35 | 9.35 | - | - | - | - | ダンプトラック［オンロード・ディーゼル］ 2t積級 （タイヤ損耗費及び補修費（良好）を含む） | - | - | 運転手（一般） | - | - | - | 軽油 １．２号 パトロール給油 | - | - | - | - | タイヤ損耗費及び補修費（良好）を含む
現場制約あり | 人力 | 土砂(岩塊･玉石混り土含む) | 無し | 16.0km以下 | 6220 | 20.75 | 20.75 | - | - | 69.9 | 69.9 | - | - | - | 9.35 | 9.35 | - | - | - | - | ダンプトラック［オンロード・ディーゼル］ 2t積級 （タイヤ損耗費及び補修費（良好）を含む） | - | - | 運転手（一般） | - | - | - | 軽油 １．２号 パトロール給油 | - | - | - | - | タイヤ損耗費及び補修費（良好）を含む
現場制約あり | 人力 | 土砂(岩塊･玉石混り土含む) | 無し | 27.5km以下 | 8113.1 | 20.75 | 20.75 | - | - | 69.9 | 69.9 | - | - | - | 9.35 | 9.35 | - | - | - | - | ダンプトラック［オンロード・ディーゼル］ 2t積級 （タイヤ損耗費及び補修費（良好）を含む） | - | - | 運転手（一般） | - | - | - | 軽油 １．２号 パトロール給油 | - | - | - | - | タイヤ損耗費及び補修費（良好）を含む
現場制約あり | 人力 | 土砂(岩塊･玉石混り土含む) | 無し | 60.0km以下 | 12170 | 20.75 | 20.75 | - | - | 69.9 | 69.9 | - | - | - | 9.35 | 9.35 | - | - | - | - | ダンプトラック［オンロード・ディーゼル］ 2t積級 （タイヤ損耗費及び補修費（良好）を含む） | - | - | 運転手（一般） | - | - | - | 軽油 １．２号 パトロール給油 | - | - | - | - | タイヤ損耗費及び補修費（良好）を含む
現場制約あり | 人力 | 土砂(岩塊･玉石混り土含む) | 有り | 0.3km以下 | 1352.2 | 20.75 | 20.75 | - | - | 69.9 | 69.9 | - | - | - | 9.35 | 9.35 | - | - | - | - | ダンプトラック［オンロード・ディーゼル］ 2t積級 （タイヤ損耗費及び補修費（良好）を含む） | - | - | 運転手（一般） | - | - | - | 軽油 １．２号 パトロール給油 | - | - | - | - | タイヤ損耗費及び補修費（良好）を含む
現場制約あり | 人力 | 土砂(岩塊･玉石混り土含む) | 有り | 0.5km以下 | 1487.4 | 20.75 | 20.75 | - | - | 69.9 | 69.9 | - | - | - | 9.35 | 9.35 | - | - | - | - | ダンプトラック［オンロード・ディーゼル］ 2t積級 （タイヤ損耗費及び補修費（良好）を含む） | - | - | 運転手（一般） | - | - | - | 軽油 １．２号 パトロール給油 | - | - | - | - | タイヤ損耗費及び補修費（良好）を含む
現場制約あり | 人力 | 土砂(岩塊･玉石混り土含む) | 有り | 1.0km以下 | 1622.6 | 20.75 | 20.75 | - | - | 69.9 | 69.9 | - | - | - | 9.35 | 9.35 | - | - | - | - | ダンプトラック［オンロード・ディーゼル］ 2t積級 （タイヤ損耗費及び補修費（良好）を含む） | - | - | 運転手（一般） | - | - | - | 軽油 １．２号 パトロール給油 | - | - | - | - | タイヤ損耗費及び補修費（良好）を含む
現場制約あり | 人力 | 土砂(岩塊･玉石混り土含む) | 有り | 1.5km以下 | 1893.1 | 20.75 | 20.75 | - | - | 69.9 | 69.9 | - | - | - | 9.35 | 9.35 | - | - | - | - | ダンプトラック［オンロード・ディーゼル］ 2t積級 （タイヤ損耗費及び補修費（良好）を含む） | - | - | 運転手（一般） | - | - | - | 軽油 １．２号 パトロール給油 | - | - | - | - | タイヤ損耗費及び補修費（良好）を含む
現場制約あり | 人力 | 土砂(岩塊･玉石混り土含む) | 有り | 2.0km以下 | 2163.5 | 20.75 | 20.75 | - | - | 69.9 | 69.9 | - | - | - | 9.35 | 9.35 | - | - | - | - | ダンプトラック［オンロード・ディーゼル］ 2t積級 （タイヤ損耗費及び補修費（良好）を含む） | - | - | 運転手（一般） | - | - | - | 軽油 １．２号 パトロール給油 | - | - | - | - | タイヤ損耗費及び補修費（良好）を含む
現場制約あり | 人力 | 土砂(岩塊･玉石混り土含む) | 有り | 2.5km以下 | 2433.9 | 20.75 | 20.75 | - | - | 69.9 | 69.9 | - | - | - | 9.35 | 9.35 | - | - | - | - | ダンプトラック［オンロード・ディーゼル］ 2t積級 （タイヤ損耗費及び補修費（良好）を含む） | - | - | 運転手（一般） | - | - | - | 軽油 １．２号 パトロール給油 | - | - | - | - | タイヤ損耗費及び補修費（良好）を含む
現場制約あり | 人力 | 土砂(岩塊･玉石混り土含む) | 有り | 3.5km以下 | 2704.4 | 20.75 | 20.75 | - | - | 69.9 | 69.9 | - | - | - | 9.35 | 9.35 | - | - | - | - | ダンプトラック［オンロード・ディーゼル］ 2t積級 （タイヤ損耗費及び補修費（良好）を含む） | - | - | 運転手（一般） | - | - | - | 軽油 １．２号 パトロール給油 | - | - | - | - | タイヤ損耗費及び補修費（良好）を含む
現場制約あり | 人力 | 土砂(岩塊･玉石混り土含む) | 有り | 4.5km以下 | 2974.8 | 20.75 | 20.75 | - | - | 69.9 | 69.9 | - | - | - | 9.35 | 9.35 | - | - | - | - | ダンプトラック［オンロード・ディーゼル］ 2t積級 （タイヤ損耗費及び補修費（良好）を含む） | - | - | 運転手（一般） | - | - | - | 軽油 １．２号 パトロール給油 | - | - | - | - | タイヤ損耗費及び補修費（良好）を含む
現場制約あり | 人力 | 土砂(岩塊･玉石混り土含む) | 有り | 6.0km以下 | 3515.7 | 20.75 | 20.75 | - | - | 69.9 | 69.9 | - | - | - | 9.35 | 9.35 | - | - | - | - | ダンプトラック［オンロード・ディーゼル］ 2t積級 （タイヤ損耗費及び補修費（良好）を含む） | - | - | 運転手（一般） | - | - | - | 軽油 １．２号 パトロール給油 | - | - | - | - | タイヤ損耗費及び補修費（良好）を含む
現場制約あり | 人力 | 土砂(岩塊･玉石混り土含む) | 有り | 8.0km以下 | 4056.5 | 20.75 | 20.75 | - | - | 69.9 | 69.9 | - | - | - | 9.35 | 9.35 | - | - | - | - | ダンプトラック［オンロード・ディーゼル］ 2t積級 （タイヤ損耗費及び補修費（良好）を含む） | - | - | 運転手（一般） | - | - | - | 軽油 １．２号 パトロール給油 | - | - | - | - | タイヤ損耗費及び補修費（良好）を含む
現場制約あり | 人力 | 土砂(岩塊･玉石混り土含む) | 有り | 10.5km以下 | 4867.9 | 20.75 | 20.75 | - | - | 69.9 | 69.9 | - | - | - | 9.35 | 9.35 | - | - | - | - | ダンプトラック［オンロード・ディーゼル］ 2t積級 （タイヤ損耗費及び補修費（良好）を含む） | - | - | 運転手（一般） | - | - | - | 軽油 １．２号 パトロール給油 | - | - | - | - | タイヤ損耗費及び補修費（良好）を含む
現場制約あり | 人力 | 土砂(岩塊･玉石混り土含む) | 有り | 14.5km以下 | 6220 | 20.75 | 20.75 | - | - | 69.9 | 69.9 | - | - | - | 9.35 | 9.35 | - | - | - | - | ダンプトラック［オンロード・ディーゼル］ 2t積級 （タイヤ損耗費及び補修費（良好）を含む） | - | - | 運転手（一般） | - | - | - | 軽油 １．２号 パトロール給油 | - | - | - | - | タイヤ損耗費及び補修費（良好）を含む
現場制約あり | 人力 | 土砂(岩塊･玉石混り土含む) | 有り | 23.0km以下 | 8113.1 | 20.75 | 20.75 | - | - | 69.9 | 69.9 | - | - | - | 9.35 | 9.35 | - | - | - | - | ダンプトラック［オンロード・ディーゼル］ 2t積級 （タイヤ損耗費及び補修費（良好）を含む） | - | - | 運転手（一般） | - | - | - | 軽油 １．２号 パトロール給油 | - | - | - | - | タイヤ損耗費及び補修費（良好）を含む
現場制約あり | 人力 | 土砂(岩塊･玉石混り土含む) | 有り | 60.0km以下 | 12170 | 20.75 | 20.75 | - | - | 69.9 | 69.9 | - | - | - | 9.35 | 9.35 | - | - | - | - | ダンプトラック［オンロード・ディーゼル］ 2t積級 （タイヤ損耗費及び補修費（良好）を含む） | - | - | 運転手（一般） | - | - | - | 軽油 １．２号 パトロール給油 | - | - | - | - | タイヤ損耗費及び補修費（良好）を含む
現場制約あり | 人力 | 軟岩 | 無し | 0.3km以下 | 1649.7 | 20.75 | 20.75 | - | - | 69.9 | 69.9 | - | - | - | 9.35 | 9.35 | - | - | - | - | ダンプトラック［オンロード・ディーゼル］ 2t積級 （タイヤ損耗費及び補修費（良好）を含む） | - | - | 運転手（一般） | - | - | - | 軽油 １．２号 パトロール給油 | - | - | - | - | タイヤ損耗費及び補修費（良好）を含む
現場制約あり | 人力 | 軟岩 | 無し | 0.5km以下 | 1814.6 | 20.75 | 20.75 | - | - | 69.9 | 69.9 | - | - | - | 9.35 | 9.35 | - | - | - | - | ダンプトラック［オンロード・ディーゼル］ 2t積級 （タイヤ損耗費及び補修費（良好）を含む） | - | - | 運転手（一般） | - | - | - | 軽油 １．２号 パトロール給油 | - | - | - | - | タイヤ損耗費及び補修費（良好）を含む
現場制約あり | 人力 | 軟岩 | 無し | 1.5km以下 | 1979.6 | 20.75 | 20.75 | - | - | 69.9 | 69.9 | - | - | - | 9.35 | 9.35 | - | - | - | - | ダンプトラック［オンロード・ディーゼル］ 2t積級 （タイヤ損耗費及び補修費（良好）を含む） | - | - | 運転手（一般） | - | - | - | 軽油 １．２号 パトロール給油 | - | - | - | - | タイヤ損耗費及び補修費（良好）を含む
現場制約あり | 人力 | 軟岩 | 無し | 2.0km以下 | 2309.5 | 20.75 | 20.75 | - | - | 69.9 | 69.9 | - | - | - | 9.35 | 9.35 | - | - | - | - | ダンプトラック［オンロード・ディーゼル］ 2t積級 （タイヤ損耗費及び補修費（良好）を含む） | - | - | 運転手（一般） | - | - | - | 軽油 １．２号 パトロール給油 | - | - | - | - | タイヤ損耗費及び補修費（良好）を含む
現場制約あり | 人力 | 軟岩 | 無し | 2.5km以下 | 2639.5 | 20.75 | 20.75 | - | - | 69.9 | 69.9 | - | - | - | 9.35 | 9.35 | - | - | - | - | ダンプトラック［オンロード・ディーゼル］ 2t積級 （タイヤ損耗費及び補修費（良好）を含む） | - | - | 運転手（一般） | - | - | - | 軽油 １．２号 パトロール給油 | - | - | - | - | タイヤ損耗費及び補修費（良好）を含む
現場制約あり | 人力 | 軟岩 | 無し | 3.0km以下 | 2969.4 | 20.75 | 20.75 | - | - | 69.9 | 69.9 | - | - | - | 9.35 | 9.35 | - | - | - | - | ダンプトラック［オンロード・ディーゼル］ 2t積級 （タイヤ損耗費及び補修費（良好）を含む） | - | - | 運転手（一般） | - | - | - | 軽油 １．２号 パトロール給油 | - | - | - | - | タイヤ損耗費及び補修費（良好）を含む
現場制約あり | 人力 | 軟岩 | 無し | 4.0km以下 | 3299.3 | 20.75 | 20.75 | - | - | 69.9 | 69.9 | - | - | - | 9.35 | 9.35 | - | - | - | - | ダンプトラック［オンロード・ディーゼル］ 2t積級 （タイヤ損耗費及び補修費（良好）を含む） | - | - | 運転手（一般） | - | - | - | 軽油 １．２号 パトロール給油 | - | - | - | - | タイヤ損耗費及び補修費（良好）を含む
現場制約あり | 人力 | 軟岩 | 無し | 5.0km以下 | 3629.3 | 20.75 | 20.75 | - | - | 69.9 | 69.9 | - | - | - | 9.35 | 9.35 | - | - | - | - | ダンプトラック［オンロード・ディーゼル］ 2t積級 （タイヤ損耗費及び補修費（良好）を含む） | - | - | 運転手（一般） | - | - | - | 軽油 １．２号 パトロール給油 | - | - | - | - | タイヤ損耗費及び補修費（良好）を含む
現場制約あり | 人力 | 軟岩 | 無し | 6.5km以下 | 4289.1 | 20.75 | 20.75 | - | - | 69.9 | 69.9 | - | - | - | 9.35 | 9.35 | - | - | - | - | ダンプトラック［オンロード・ディーゼル］ 2t積級 （タイヤ損耗費及び補修費（良好）を含む） | - | - | 運転手（一般） | - | - | - | 軽油 １．２号 パトロール給油 | - | - | - | - | タイヤ損耗費及び補修費（良好）を含む
現場制約あり | 人力 | 軟岩 | 無し | 8.5km以下 | 4949 | 20.75 | 20.75 | - | - | 69.9 | 69.9 | - | - | - | 9.35 | 9.35 | - | - | - | - | ダンプトラック［オンロード・ディーゼル］ 2t積級 （タイヤ損耗費及び補修費（良好）を含む） | - | - | 運転手（一般） | - | - | - | 軽油 １．２号 パトロール給油 | - | - | - | - | タイヤ損耗費及び補修費（良好）を含む
現場制約あり | 人力 | 軟岩 | 無し | 11.0km以下 | 5938.8 | 20.75 | 20.75 | - | - | 69.9 | 69.9 | - | - | - | 9.35 | 9.35 | - | - | - | - | ダンプトラック［オンロード・ディーゼル］ 2t積級 （タイヤ損耗費及び補修費（良好）を含む） | - | - | 運転手（一般） | - | - | - | 軽油 １．２号 パトロール給油 | - | - | - | - | タイヤ損耗費及び補修費（良好）を含む
現場制約あり | 人力 | 軟岩 | 無し | 16.0km以下 | 7588.5 | 20.75 | 20.75 | - | - | 69.9 | 69.9 | - | - | - | 9.35 | 9.35 | - | - | - | - | ダンプトラック［オンロード・ディーゼル］ 2t積級 （タイヤ損耗費及び補修費（良好）を含む） | - | - | 運転手（一般） | - | - | - | 軽油 １．２号 パトロール給油 | - | - | - | - | タイヤ損耗費及び補修費（良好）を含む
現場制約あり | 人力 | 軟岩 | 無し | 27.5km以下 | 9898 | 20.75 | 20.75 | - | - | 69.9 | 69.9 | - | - | - | 9.35 | 9.35 | - | - | - | - | ダンプトラック［オンロード・ディーゼル］ 2t積級 （タイヤ損耗費及び補修費（良好）を含む） | - | - | 運転手（一般） | - | - | - | 軽油 １．２号 パトロール給油 | - | - | - | - | タイヤ損耗費及び補修費（良好）を含む
現場制約あり | 人力 | 軟岩 | 無し | 60.0km以下 | 14847 | 20.75 | 20.75 | - | - | 69.9 | 69.9 | - | - | - | 9.35 | 9.35 | - | - | - | - | ダンプトラック［オンロード・ディーゼル］ 2t積級 （タイヤ損耗費及び補修費（良好）を含む） | - | - | 運転手（一般） | - | - | - | 軽油 １．２号 パトロール給油 | - | - | - | - | タイヤ損耗費及び補修費（良好）を含む
現場制約あり | 人力 | 軟岩 | 有り | 0.3km以下 | 1649.7 | 20.75 | 20.75 | - | - | 69.9 | 69.9 | - | - | - | 9.35 | 9.35 | - | - | - | - | ダンプトラック［オンロード・ディーゼル］ 2t積級 （タイヤ損耗費及び補修費（良好）を含む） | - | - | 運転手（一般） | - | - | - | 軽油 １．２号 パトロール給油 | - | - | - | - | タイヤ損耗費及び補修費（良好）を含む
現場制約あり | 人力 | 軟岩 | 有り | 0.5km以下 | 1814.6 | 20.75 | 20.75 | - | - | 69.9 | 69.9 | - | - | - | 9.35 | 9.35 | - | - | - | - | ダンプトラック［オンロード・ディーゼル］ 2t積級 （タイヤ損耗費及び補修費（良好）を含む） | - | - | 運転手（一般） | - | - | - | 軽油 １．２号 パトロール給油 | - | - | - | - | タイヤ損耗費及び補修費（良好）を含む
現場制約あり | 人力 | 軟岩 | 有り | 1.0km以下 | 1979.6 | 20.75 | 20.75 | - | - | 69.9 | 69.9 | - | - | - | 9.35 | 9.35 | - | - | - | - | ダンプトラック［オンロード・ディーゼル］ 2t積級 （タイヤ損耗費及び補修費（良好）を含む） | - | - | 運転手（一般） | - | - | - | 軽油 １．２号 パトロール給油 | - | - | - | - | タイヤ損耗費及び補修費（良好）を含む
現場制約あり | 人力 | 軟岩 | 有り | 1.5km以下 | 2309.5 | 20.75 | 20.75 | - | - | 69.9 | 69.9 | - | - | - | 9.35 | 9.35 | - | - | - | - | ダンプトラック［オンロード・ディーゼル］ 2t積級 （タイヤ損耗費及び補修費（良好）を含む） | - | - | 運転手（一般） | - | - | - | 軽油 １．２号 パトロール給油 | - | - | - | - | タイヤ損耗費及び補修費（良好）を含む
現場制約あり | 人力 | 軟岩 | 有り | 2.0km以下 | 2639.5 | 20.75 | 20.75 | - | - | 69.9 | 69.9 | - | - | - | 9.35 | 9.35 | - | - | - | - | ダンプトラック［オンロード・ディーゼル］ 2t積級 （タイヤ損耗費及び補修費（良好）を含む） | - | - | 運転手（一般） | - | - | - | 軽油 １．２号 パトロール給油 | - | - | - | - | タイヤ損耗費及び補修費（良好）を含む
現場制約あり | 人力 | 軟岩 | 有り | 2.5km以下 | 2969.4 | 20.75 | 20.75 | - | - | 69.9 | 69.9 | - | - | - | 9.35 | 9.35 | - | - | - | - | ダンプトラック［オンロード・ディーゼル］ 2t積級 （タイヤ損耗費及び補修費（良好）を含む） | - | - | 運転手（一般） | - | - | - | 軽油 １．２号 パトロール給油 | - | - | - | - | タイヤ損耗費及び補修費（良好）を含む
現場制約あり | 人力 | 軟岩 | 有り | 3.5km以下 | 3299.3 | 20.75 | 20.75 | - | - | 69.9 | 69.9 | - | - | - | 9.35 | 9.35 | - | - | - | - | ダンプトラック［オンロード・ディーゼル］ 2t積級 （タイヤ損耗費及び補修費（良好）を含む） | - | - | 運転手（一般） | - | - | - | 軽油 １．２号 パトロール給油 | - | - | - | - | タイヤ損耗費及び補修費（良好）を含む
現場制約あり | 人力 | 軟岩 | 有り | 4.5km以下 | 3629.3 | 20.75 | 20.75 | - | - | 69.9 | 69.9 | - | - | - | 9.35 | 9.35 | - | - | - | - | ダンプトラック［オンロード・ディーゼル］ 2t積級 （タイヤ損耗費及び補修費（良好）を含む） | - | - | 運転手（一般） | - | - | - | 軽油 １．２号 パトロール給油 | - | - | - | - | タイヤ損耗費及び補修費（良好）を含む
現場制約あり | 人力 | 軟岩 | 有り | 6.0km以下 | 4289.1 | 20.75 | 20.75 | - | - | 69.9 | 69.9 | - | - | - | 9.35 | 9.35 | - | - | - | - | ダンプトラック［オンロード・ディーゼル］ 2t積級 （タイヤ損耗費及び補修費（良好）を含む） | - | - | 運転手（一般） | - | - | - | 軽油 １．２号 パトロール給油 | - | - | - | - | タイヤ損耗費及び補修費（良好）を含む
現場制約あり | 人力 | 軟岩 | 有り | 8.0km以下 | 4949 | 20.75 | 20.75 | - | - | 69.9 | 69.9 | - | - | - | 9.35 | 9.35 | - | - | - | - | ダンプトラック［オンロード・ディーゼル］ 2t積級 （タイヤ損耗費及び補修費（良好）を含む） | - | - | 運転手（一般） | - | - | - | 軽油 １．２号 パトロール給油 | - | - | - | - | タイヤ損耗費及び補修費（良好）を含む
現場制約あり | 人力 | 軟岩 | 有り | 10.5km以下 | 5938.8 | 20.75 | 20.75 | - | - | 69.9 | 69.9 | - | - | - | 9.35 | 9.35 | - | - | - | - | ダンプトラック［オンロード・ディーゼル］ 2t積級 （タイヤ損耗費及び補修費（良好）を含む） | - | - | 運転手（一般） | - | - | - | 軽油 １．２号 パトロール給油 | - | - | - | - | タイヤ損耗費及び補修費（良好）を含む
現場制約あり | 人力 | 軟岩 | 有り | 14.5km以下 | 7588.5 | 20.75 | 20.75 | - | - | 69.9 | 69.9 | - | - | - | 9.35 | 9.35 | - | - | - | - | ダンプトラック［オンロード・ディーゼル］ 2t積級 （タイヤ損耗費及び補修費（良好）を含む） | - | - | 運転手（一般） | - | - | - | 軽油 １．２号 パトロール給油 | - | - | - | - | タイヤ損耗費及び補修費（良好）を含む
現場制約あり | 人力 | 軟岩 | 有り | 23.0km以下 | 9898 | 20.75 | 20.75 | - | - | 69.9 | 69.9 | - | - | - | 9.35 | 9.35 | - | - | - | - | ダンプトラック［オンロード・ディーゼル］ 2t積級 （タイヤ損耗費及び補修費（良好）を含む） | - | - | 運転手（一般） | - | - | - | 軽油 １．２号 パトロール給油 | - | - | - | - | タイヤ損耗費及び補修費（良好）を含む
現場制約あり | 人力 | 軟岩 | 有り | 60.0km以下 | 14847 | 20.75 | 20.75 | - | - | 69.9 | 69.9 | - | - | - | 9.35 | 9.35 | - | - | - | - | ダンプトラック［オンロード・ディーゼル］ 2t積級 （タイヤ損耗費及び補修費（良好）を含む） | - | - | 運転手（一般） | - | - | - | 軽油 １．２号 パトロール給油 | - | - | - | - | タイヤ損耗費及び補修費（良好）を含む
現場制約あり | 人力 | 硬岩 | 無し | 0.3km以下 | 1882.9 | 22.03 | 22.03 | - | - | 68.77 | 68.77 | - | - | - | 9.2 | 9.2 | - | - | - | - | ダンプトラック［オンロード・ディーゼル］ 2t積級 （タイヤ損耗費及び補修費（良好）を含む） | - | - | 運転手（一般） | - | - | - | 軽油 １．２号 パトロール給油 | - | - | - | - | タイヤ損耗費及び補修費（良好）を含む
現場制約あり | 人力 | 硬岩 | 無し | 0.5km以下 | 2072.6 | 22.03 | 22.03 | - | - | 68.77 | 68.77 | - | - | - | 9.2 | 9.2 | - | - | - | - | ダンプトラック［オンロード・ディーゼル］ 2t積級 （タイヤ損耗費及び補修費（良好）を含む） | - | - | 運転手（一般） | - | - | - | 軽油 １．２号 パトロール給油 | - | - | - | - | タイヤ損耗費及び補修費（良好）を含む
現場制約あり | 人力 | 硬岩 | 無し | 1.5km以下 | 2259.5 | 22.03 | 22.03 | - | - | 68.77 | 68.77 | - | - | - | 9.2 | 9.2 | - | - | - | - | ダンプトラック［オンロード・ディーゼル］ 2t積級 （タイヤ損耗費及び補修費（良好）を含む） | - | - | 運転手（一般） | - | - | - | 軽油 １．２号 パトロール給油 | - | - | - | - | タイヤ損耗費及び補修費（良好）を含む
現場制約あり | 人力 | 硬岩 | 無し | 2.0km以下 | 2636.1 | 22.03 | 22.03 | - | - | 68.77 | 68.77 | - | - | - | 9.2 | 9.2 | - | - | - | - | ダンプトラック［オンロード・ディーゼル］ 2t積級 （タイヤ損耗費及び補修費（良好）を含む） | - | - | 運転手（一般） | - | - | - | 軽油 １．２号 パトロール給油 | - | - | - | - | タイヤ損耗費及び補修費（良好）を含む
現場制約あり | 人力 | 硬岩 | 無し | 2.5km以下 | 3012.7 | 22.03 | 22.03 | - | - | 68.77 | 68.77 | - | - | - | 9.2 | 9.2 | - | - | - | - | ダンプトラック［オンロード・ディーゼル］ 2t積級 （タイヤ損耗費及び補修費（良好）を含む） | - | - | 運転手（一般） | - | - | - | 軽油 １．２号 パトロール給油 | - | - | - | - | タイヤ損耗費及び補修費（良好）を含む
現場制約あり | 人力 | 硬岩 | 無し | 3.0km以下 | 3389.3 | 22.03 | 22.03 | - | - | 68.77 | 68.77 | - | - | - | 9.2 | 9.2 | - | - | - | - | ダンプトラック［オンロード・ディーゼル］ 2t積級 （タイヤ損耗費及び補修費（良好）を含む） | - | - | 運転手（一般） | - | - | - | 軽油 １．２号 パトロール給油 | - | - | - | - | タイヤ損耗費及び補修費（良好）を含む
現場制約あり | 人力 | 硬岩 | 無し | 4.0km以下 | 3765.9 | 22.03 | 22.03 | - | - | 68.77 | 68.77 | - | - | - | 9.2 | 9.2 | - | - | - | - | ダンプトラック［オンロード・ディーゼル］ 2t積級 （タイヤ損耗費及び補修費（良好）を含む） | - | - | 運転手（一般） | - | - | - | 軽油 １．２号 パトロール給油 | - | - | - | - | タイヤ損耗費及び補修費（良好）を含む
現場制約あり | 人力 | 硬岩 | 無し | 5.0km以下 | 4142.5 | 22.03 | 22.03 | - | - | 68.77 | 68.77 | - | - | - | 9.2 | 9.2 | - | - | - | - | ダンプトラック［オンロード・ディーゼル］ 2t積級 （タイヤ損耗費及び補修費（良好）を含む） | - | - | 運転手（一般） | - | - | - | 軽油 １．２号 パトロール給油 | - | - | - | - | タイヤ損耗費及び補修費（良好）を含む
現場制約あり | 人力 | 硬岩 | 無し | 6.5km以下 | 4895.7 | 22.03 | 22.03 | - | - | 68.77 | 68.77 | - | - | - | 9.2 | 9.2 | - | - | - | - | ダンプトラック［オンロード・ディーゼル］ 2t積級 （タイヤ損耗費及び補修費（良好）を含む） | - | - | 運転手（一般） | - | - | - | 軽油 １．２号 パトロール給油 | - | - | - | - | タイヤ損耗費及び補修費（良好）を含む
現場制約あり | 人力 | 硬岩 | 無し | 8.5km以下 | 5648.8 | 22.03 | 22.03 | - | - | 68.77 | 68.77 | - | - | - | 9.2 | 9.2 | - | - | - | - | ダンプトラック［オンロード・ディーゼル］ 2t積級 （タイヤ損耗費及び補修費（良好）を含む） | - | - | 運転手（一般） | - | - | - | 軽油 １．２号 パトロール給油 | - | - | - | - | タイヤ損耗費及び補修費（良好）を含む
現場制約あり | 人力 | 硬岩 | 無し | 11.0km以下 | 6778.6 | 22.03 | 22.03 | - | - | 68.77 | 68.77 | - | - | - | 9.2 | 9.2 | - | - | - | - | ダンプトラック［オンロード・ディーゼル］ 2t積級 （タイヤ損耗費及び補修費（良好）を含む） | - | - | 運転手（一般） | - | - | - | 軽油 １．２号 パトロール給油 | - | - | - | - | タイヤ損耗費及び補修費（良好）を含む
現場制約あり | 人力 | 硬岩 | 無し | 16.0km以下 | 8661.6 | 22.03 | 22.03 | - | - | 68.77 | 68.77 | - | - | - | 9.2 | 9.2 | - | - | - | - | ダンプトラック［オンロード・ディーゼル］ 2t積級 （タイヤ損耗費及び補修費（良好）を含む） | - | - | 運転手（一般） | - | - | - | 軽油 １．２号 パトロール給油 | - | - | - | - | タイヤ損耗費及び補修費（良好）を含む
現場制約あり | 人力 | 硬岩 | 無し | 27.5km以下 | 11298 | 22.03 | 22.03 | - | - | 68.77 | 68.77 | - | - | - | 9.2 | 9.2 | - | - | - | - | ダンプトラック［オンロード・ディーゼル］ 2t積級 （タイヤ損耗費及び補修費（良好）を含む） | - | - | 運転手（一般） | - | - | - | 軽油 １．２号 パトロール給油 | - | - | - | - | タイヤ損耗費及び補修費（良好）を含む
現場制約あり | 人力 | 硬岩 | 無し | 60.0km以下 | 16947 | 22.03 | 22.03 | - | - | 68.77 | 68.77 | - | - | - | 9.2 | 9.2 | - | - | - | - | ダンプトラック［オンロード・ディーゼル］ 2t積級 （タイヤ損耗費及び補修費（良好）を含む） | - | - | 運転手（一般） | - | - | - | 軽油 １．２号 パトロール給油 | - | - | - | - | タイヤ損耗費及び補修費（良好）を含む
現場制約あり | 人力 | 硬岩 | 有り | 0.3km以下 | 1882.9 | 22.03 | 22.03 | - | - | 68.77 | 68.77 | - | - | - | 9.2 | 9.2 | - | - | - | - | ダンプトラック［オンロード・ディーゼル］ 2t積級 （タイヤ損耗費及び補修費（良好）を含む） | - | - | 運転手（一般） | - | - | - | 軽油 １．２号 パトロール給油 | - | - | - | - | タイヤ損耗費及び補修費（良好）を含む
現場制約あり | 人力 | 硬岩 | 有り | 0.5km以下 | 2072.6 | 22.03 | 22.03 | - | - | 68.77 | 68.77 | - | - | - | 9.2 | 9.2 | - | - | - | - | ダンプトラック［オンロード・ディーゼル］ 2t積級 （タイヤ損耗費及び補修費（良好）を含む） | - | - | 運転手（一般） | - | - | - | 軽油 １．２号 パトロール給油 | - | - | - | - | タイヤ損耗費及び補修費（良好）を含む
現場制約あり | 人力 | 硬岩 | 有り | 1.0km以下 | 2259.5 | 22.03 | 22.03 | - | - | 68.77 | 68.77 | - | - | - | 9.2 | 9.2 | - | - | - | - | ダンプトラック［オンロード・ディーゼル］ 2t積級 （タイヤ損耗費及び補修費（良好）を含む） | - | - | 運転手（一般） | - | - | - | 軽油 １．２号 パトロール給油 | - | - | - | - | タイヤ損耗費及び補修費（良好）を含む
現場制約あり | 人力 | 硬岩 | 有り | 1.5km以下 | 2636.1 | 22.03 | 22.03 | - | - | 68.77 | 68.77 | - | - | - | 9.2 | 9.2 | - | - | - | - | ダンプトラック［オンロード・ディーゼル］ 2t積級 （タイヤ損耗費及び補修費（良好）を含む） | - | - | 運転手（一般） | - | - | - | 軽油 １．２号 パトロール給油 | - | - | - | - | タイヤ損耗費及び補修費（良好）を含む
現場制約あり | 人力 | 硬岩 | 有り | 2.0km以下 | 3012.7 | 22.03 | 22.03 | - | - | 68.77 | 68.77 | - | - | - | 9.2 | 9.2 | - | - | - | - | ダンプトラック［オンロード・ディーゼル］ 2t積級 （タイヤ損耗費及び補修費（良好）を含む） | - | - | 運転手（一般） | - | - | - | 軽油 １．２号 パトロール給油 | - | - | - | - | タイヤ損耗費及び補修費（良好）を含む
現場制約あり | 人力 | 硬岩 | 有り | 2.5km以下 | 3389.3 | 22.03 | 22.03 | - | - | 68.77 | 68.77 | - | - | - | 9.2 | 9.2 | - | - | - | - | ダンプトラック［オンロード・ディーゼル］ 2t積級 （タイヤ損耗費及び補修費（良好）を含む） | - | - | 運転手（一般） | - | - | - | 軽油 １．２号 パトロール給油 | - | - | - | - | タイヤ損耗費及び補修費（良好）を含む
現場制約あり | 人力 | 硬岩 | 有り | 3.5km以下 | 3765.9 | 22.03 | 22.03 | - | - | 68.77 | 68.77 | - | - | - | 9.2 | 9.2 | - | - | - | - | ダンプトラック［オンロード・ディーゼル］ 2t積級 （タイヤ損耗費及び補修費（良好）を含む） | - | - | 運転手（一般） | - | - | - | 軽油 １．２号 パトロール給油 | - | - | - | - | タイヤ損耗費及び補修費（良好）を含む
現場制約あり | 人力 | 硬岩 | 有り | 4.5km以下 | 4142.5 | 22.03 | 22.03 | - | - | 68.77 | 68.77 | - | - | - | 9.2 | 9.2 | - | - | - | - | ダンプトラック［オンロード・ディーゼル］ 2t積級 （タイヤ損耗費及び補修費（良好）を含む） | - | - | 運転手（一般） | - | - | - | 軽油 １．２号 パトロール給油 | - | - | - | - | タイヤ損耗費及び補修費（良好）を含む
現場制約あり | 人力 | 硬岩 | 有り | 6.0km以下 | 4895.7 | 22.03 | 22.03 | - | - | 68.77 | 68.77 | - | - | - | 9.2 | 9.2 | - | - | - | - | ダンプトラック［オンロード・ディーゼル］ 2t積級 （タイヤ損耗費及び補修費（良好）を含む） | - | - | 運転手（一般） | - | - | - | 軽油 １．２号 パトロール給油 | - | - | - | - | タイヤ損耗費及び補修費（良好）を含む
現場制約あり | 人力 | 硬岩 | 有り | 8.0km以下 | 5648.8 | 22.03 | 22.03 | - | - | 68.77 | 68.77 | - | - | - | 9.2 | 9.2 | - | - | - | - | ダンプトラック［オンロード・ディーゼル］ 2t積級 （タイヤ損耗費及び補修費（良好）を含む） | - | - | 運転手（一般） | - | - | - | 軽油 １．２号 パトロール給油 | - | - | - | - | タイヤ損耗費及び補修費（良好）を含む
現場制約あり | 人力 | 硬岩 | 有り | 10.5km以下 | 6778.6 | 22.03 | 22.03 | - | - | 68.77 | 68.77 | - | - | - | 9.2 | 9.2 | - | - | - | - | ダンプトラック［オンロード・ディーゼル］ 2t積級 （タイヤ損耗費及び補修費（良好）を含む） | - | - | 運転手（一般） | - | - | - | 軽油 １．２号 パトロール給油 | - | - | - | - | タイヤ損耗費及び補修費（良好）を含む
現場制約あり | 人力 | 硬岩 | 有り | 14.5km以下 | 8661.6 | 22.03 | 22.03 | - | - | 68.77 | 68.77 | - | - | - | 9.2 | 9.2 | - | - | - | - | ダンプトラック［オンロード・ディーゼル］ 2t積級 （タイヤ損耗費及び補修費（良好）を含む） | - | - | 運転手（一般） | - | - | - | 軽油 １．２号 パトロール給油 | - | - | - | - | タイヤ損耗費及び補修費（良好）を含む
現場制約あり | 人力 | 硬岩 | 有り | 23.0km以下 | 11298 | 22.03 | 22.03 | - | - | 68.77 | 68.77 | - | - | - | 9.2 | 9.2 | - | - | - | - | ダンプトラック［オンロード・ディーゼル］ 2t積級 （タイヤ損耗費及び補修費（良好）を含む） | - | - | 運転手（一般） | - | - | - | 軽油 １．２号 パトロール給油 | - | - | - | - | タイヤ損耗費及び補修費（良好）を含む
現場制約あり | 人力 | 硬岩 | 有り | 60.0km以下 | 16947 | 22.03 | 22.03 | - | - | 68.77 | 68.77 | - | - | - | 9.2 | 9.2 | - | - | - | - | ダンプトラック［オンロード・ディーゼル］ 2t積級 （タイヤ損耗費及び補修費（良好）を含む） | - | - | 運転手（一般） | - | - | - | 軽油 １．２号 パトロール給油 | - | - | - | - | タイヤ損耗費及び補修費（良好）を含む

## 3
No.003【 整地 】
＜ 積算単位：ｍ３ ＞
条件区分 |  | 標準単価 | 機労材構成比 | [14 empty] | 代表機労材規格 | [11 empty] | 備考
作業区分 | 敷均し作業内容 |  | K |  |  |  | R |  |  |  |  | Z |  |  |  |  | S | K （ *印：賃料） |  |  | R |  |  |  | Z |  |  |  | S
|  |  |  | K1 | K2 | K3 |  | R1 | R2 | R3 | R4 |  | Z1 | Z2 | Z3 | Z4 |  | K1 | K2 | K3 | R1 | R2 | R3 | R4 | Z1 | Z2 | Z3 | Z4
残土受入れ地での処理 | - | 102.1 | 52.57 | 52.57 | - | - | 34.83 | 34.83 | - | - | - | 12.6 | 12.6 | - | - | - | - | ブルドーザ［普通・排出ガス対策型（第１次基準値）］ 15t級 | - | - | 運転手（特殊） | - | - | - | 軽油 １．２号 パトロール給油 | - | - | - | - | -
敷均し(ﾙｰｽﾞ) | 標準 | 124.6 | 32.34 | 32.34 | - | - | 56.59 | 32.44 | 24.15 | - | - | 11.07 | 11.07 | - | - | - | - | ブルドーザ［普通・排出ガス対策型（第１次基準値）］ 15t級 | - | - | 普通作業員 | 運転手（特殊） | - | - | 軽油 １．２号 パトロール給油 | - | - | - | - | -
敷均し(ﾙｰｽﾞ) | 標準以外 | 123.46 | 38.8 | 38.8 | - | - | 49.73 | 32.74 | 16.99 | - | - | 11.47 | 11.47 | - | - | - | - | ブルドーザ［普通・排出ガス対策型（第１次基準値）］ 21t級 | - | - | 普通作業員 | 運転手（特殊） | - | - | 軽油 １．２号 パトロール給油 | - | - | - | - | -
敷均し(ﾙｰｽﾞ) | 狭小幅員(幅2.5m以上4m未満) | 306.29 | 20.65 | 20.65 | - | - | 72.94 | 53.16 | 19.78 | - | - | 6.41 | 6.41 | - | - | - | - | ブルドーザ［普通・排出ガス対策型（第１次基準値）］ 3t級 | - | - | 運転手（特殊） | 普通作業員 | - | - | 軽油 １．２号 パトロール給油 | - | - | - | - | -
敷均し(ﾙｰｽﾞ) | ﾄﾗﾌｨｶﾋﾞﾘﾃｨが確保出来ない場合 | 158.2 | 39.05 | 39.05 | - | - | 48.75 | 25.55 | 23.2 | - | - | 12.2 | 12.2 | - | - | - | - | ブルドーザ［湿地・排出ガス対策型（第１次基準値）］ 16t級 | - | - | 普通作業員 | 運転手（特殊） | - | - | 軽油 １．２号 パトロール給油 | - | - | - | - | -

## 4
No.004【 路体（築堤）盛土・埋戻 】
＜ 積算単位：ｍ３ ＞
条件区分 |  |  | 標準単価 | 機労材構成比 | [14 empty] | 代表機労材規格 | [13 empty] | 備考
施工幅員 | 施工数量 | 障害の有無 |  | K |  |  |  | R |  |  |  |  | Z |  |  |  |  | S | K （ *印：賃料） |  |  |  |  | R |  |  |  | Z |  |  |  | S
[5 empty] | K1 | K2 | K3 |  | R1 | R2 | R3 | R4 |  | Z1 | Z2 | Z3 | Z4 |  | K1 |  | K2 |  | K3 | R1 | R2 | R3 | R4 | Z1 | Z2 | Z3 | Z4
2.5m以上4.0m未満 | - | - | 708.72 | 19.52 | 10.7 | 8.82 | - | 72.79 | 64.24 | 8.55 | - | - | 7.69 | 7.69 | - | - | - | - | バックホウ（クローラ型）［後方超小旋回型・排出ガス対策型（第２次基準値）］ 山積0.28m3（平積0.2m3） | * | 振動ローラ（舗装用）［搭乗・コンバインド式・排出ガス対策型(第３次基準値)］ 質量3～4t | * | - | 運転手（特殊） | 普通作業員 | - | - | 軽油 １．２号 パトロール給油 | - | - | - | - | -
4.0m以上 | 10,000m3未満 | 無し | 194 | 22.33 | 12.71 | 9.62 | - | 64.45 | 43.63 | 20.82 | - | - | 13.22 | 13.22 | - | - | - | - | ブルドーザ［湿地・排出ガス対策型（第３次基準値）］ 7t級 | * | 振動ローラ（土工用）［フラット・シングルドラム型・排出ガス対策型（第３次基準値）］ 質量11～12t | * | - | 運転手（特殊） | 普通作業員 | - | - | 軽油 １．２号 パトロール給油 | - | - | - | - | -
4.0m以上 | 10,000m3未満 | 有り | 367 | 25.68 | 13.09 | 12.59 | - | 59.23 | 48.23 | 11 | - | - | 15.09 | 15.09 | - | - | - | - | ブルドーザ［湿地・排出ガス対策型（第３次基準値）］ 7t級 | * | 振動ローラ（土工用）［フラット・シングルドラム型・排出ガス対策型（第３次基準値）］ 質量11～12t | * | - | 運転手（特殊） | 普通作業員 | - | - | 軽油 １．２号 パトロール給油 | - | - | - | - | -
4.0m以上 | 10,000m3以上 | 無し | 192.67 | 29.94 | 20.25 | 9.69 | - | 54.83 | 33.87 | 20.96 | - | - | 15.23 | 15.23 | - | - | - | - | ブルドーザ［湿地・排出ガス対策型（第３次基準値）］ 16t級 | * | 振動ローラ（土工用）［フラット・シングルドラム型・排出ガス対策型（第３次基準値）］ 質量11～12t | * | - | 運転手（特殊） | 普通作業員 | - | - | 軽油 １．２号 パトロール給油 | - | - | - | - | -
4.0m以上 | 10,000m3以上 | 有り | 344.13 | 33.23 | 19.8 | 13.43 | - | 49.72 | 37.99 | 11.73 | - | - | 17.05 | 17.05 | - | - | - | - | ブルドーザ［湿地・排出ガス対策型（第３次基準値）］ 16t級 | * | 振動ローラ（土工用）［フラット・シングルドラム型・排出ガス対策型（第３次基準値）］ 質量11～12t | * | - | 運転手（特殊） | 普通作業員 | - | - | 軽油 １．２号 パトロール給油 | - | - | - | - | -

## 5
No.005【 路床盛土 】
＜ 積算単位：ｍ３ ＞
条件区分 |  |  | 標準単価 | 機労材構成比 | [14 empty] | 代表機労材規格 | [13 empty] | 備考
施工幅員 | 施工数量 | 障害の有無 |  | K |  |  |  | R |  |  |  |  | Z |  |  |  |  | S | K （ *印：賃料） |  |  |  |  | R |  |  |  | Z |  |  |  | S
[5 empty] | K1 | K2 | K3 |  | R1 | R2 | R3 | R4 |  | Z1 | Z2 | Z3 | Z4 |  | K1 |  | K2 |  | K3 | R1 | R2 | R3 | R4 | Z1 | Z2 | Z3 | Z4
2.5m以上4.0m未満 | - | - | 744.09 | 19.46 | 10.19 | 9.27 | - | 72.97 | 64.83 | 8.14 | - | - | 7.57 | 7.57 | - | - | - | - | バックホウ（クローラ型）［後方超小旋回型・排出ガス対策型（第２次基準値）］ 山積0.28m3（平積0.2m3） | * | 振動ローラ（舗装用）［搭乗・コンバインド式・排出ガス対策型(第３次基準値)］ 質量3～4t | * | - | 運転手（特殊） | 普通作業員 | - | - | 軽油 １．２号 パトロール給油 | - | - | - | - | -
4.0m以上 | 10,000m3未満 | 無し | 297.86 | 23.35 | 12.41 | 10.94 | - | 63 | 42.66 | 20.34 | - | - | 13.65 | 13.65 | - | - | - | - | 振動ローラ（土工用）［フラット・シングルドラム型・排出ガス対策型（第３次基準値）］ 質量11～12t | * | ブルドーザ［湿地・排出ガス対策型（第３次基準値）］ 7t級 | * | - | 運転手（特殊） | 普通作業員 | - | - | 軽油 １．２号 パトロール給油 | - | - | - | - | -
4.0m以上 | 10,000m3未満 | 有り | 678.86 | 28.42 | 19.45 | 8.97 | - | 55.32 | 46.4 | 8.92 | - | - | 16.26 | 16.26 | - | - | - | - | 振動ローラ（土工用）［フラット・シングルドラム型・排出ガス対策型（第３次基準値）］ 質量11～12t | * | ブルドーザ［湿地・排出ガス対策型（第３次基準値）］ 7t級 | * | - | 運転手（特殊） | 普通作業員 | - | - | 軽油 １．２号 パトロール給油 | - | - | - | - | -
4.0m以上 | 10,000m3以上 | 無し | 292.52 | 29.8 | 17.16 | 12.64 | - | 54.87 | 34.16 | 20.71 | - | - | 15.33 | 15.33 | - | - | - | - | ブルドーザ［湿地・排出ガス対策型（第３次基準値）］ 16t級 | * | 振動ローラ（土工用）［フラット・シングルドラム型・排出ガス対策型（第３次基準値）］ 質量11～12t | * | - | 運転手（特殊） | 普通作業員 | - | - | 軽油 １．２号 パトロール給油 | - | - | - | - | -
4.0m以上 | 10,000m3以上 | 有り | 644.66 | 33.57 | 20.48 | 13.09 | - | 48.81 | 39.41 | 9.4 | - | - | 17.62 | 17.62 | - | - | - | - | 振動ローラ（土工用）［フラット・シングルドラム型・排出ガス対策型（第３次基準値）］ 質量11～12t | * | ブルドーザ［湿地・排出ガス対策型（第３次基準値）］ 16t級 | * | - | 運転手（特殊） | 普通作業員 | - | - | 軽油 １．２号 パトロール給油 | - | - | - | - | -

## 6
No.006【 積込（ルーズ） 】
＜ 積算単位：ｍ３ ＞
条件区分 |  | 標準単価 | 機労材構成比 | [14 empty] | 代表機労材規格 | [11 empty] | 備考
土質 | 作業内容 |  | K |  |  |  | R |  |  |  |  | Z |  |  |  |  | S | K （ *印：賃料） |  |  | R |  |  |  | Z |  |  |  | S
|  |  |  | K1 | K2 | K3 |  | R1 | R2 | R3 | R4 |  | Z1 | Z2 | Z3 | Z4 |  | K1 | K2 | K3 | R1 | R2 | R3 | R4 | Z1 | Z2 | Z3 | Z4
土砂 | 土量50,000m3未満 | 195 | 44.75 | 44.75 | - | - | 37.76 | 37.76 | - | - | - | 17.49 | 17.49 | - | - | - | - | バックホウ（クローラ型）［標準型・排出ガス対策型（第２次基準値）］ 山積0.8m3（平積0.6m3） | - | - | 運転手（特殊） | - | - | - | 軽油 １．２号 パトロール給油 | - | - | - | - | -
土砂 | 土量50,000m3以上 | 142.58 | 47.83 | 47.83 | - | - | 30.7 | 30.7 | - | - | - | 21.47 | 21.47 | - | - | - | - | バックホウ（クローラ型）［標準型・排出ガス対策型（第１次基準値）］ 山積1.4m3（平積1.0m3） | - | - | 運転手（特殊） | - | - | - | 軽油 １．２号 パトロール給油 | - | - | - | - | -
土砂 | 平均施工幅1m以上2m未満 | 262.44 | 32.86 | 32.86 | - | - | 54.31 | 54.31 | - | - | - | 12.83 | 12.83 | - | - | - | - | バックホウ（クローラ型）［標準型・排出ガス対策型（第１次基準値）］ 山積0.45m3（平積0.35m3） | - | - | 運転手（特殊） | - | - | - | 軽油 １．２号 パトロール給油 | - | - | - | - | -
土砂 | 小規模(標準) | 945.17 | 31.5 | 31.5 | - | - | 57.43 | 57.43 | - | - | - | 11.07 | 11.07 | - | - | - | - | バックホウ（クローラ型）［標準型・排出ガス対策型（第２次基準値）］ 山積0.28m3（平積0.2m3） | - | - | 運転手（特殊） | - | - | - | 軽油 １．２号 パトロール給油 | - | - | - | - | -
土砂 | 小規模(標準以外) | 1534.7 | 24.57 | 24.57 | - | - | 67.61 | 67.61 | - | - | - | 7.82 | 7.82 | - | - | - | - | 小型バックホウ（クローラ型）［標準型・排出ガス対策型（第２次基準値）］ 山積0.13m3（平積0.10m3） | - | - | 運転手（特殊） | - | - | - | 軽油 １．２号 パトロール給油 | - | - | - | - | -
岩塊･玉石 | 土量50,000m3未満 | 232.42 | 44.75 | 44.75 | - | - | 37.76 | 37.76 | - | - | - | 17.49 | 17.49 | - | - | - | - | バックホウ（クローラ型）［標準型・排出ガス対策型（第２次基準値）］ 山積0.8m3（平積0.6m3） | - | - | 運転手（特殊） | - | - | - | 軽油 １．２号 パトロール給油 | - | - | - | - | -
岩塊･玉石 | 土量50,000m3以上 | 168.57 | 47.83 | 47.83 | - | - | 30.7 | 30.7 | - | - | - | 21.47 | 21.47 | - | - | - | - | バックホウ（クローラ型）［標準型・排出ガス対策型（第１次基準値）］ 山積1.4m3（平積1.0m3） | - | - | 運転手（特殊） | - | - | - | 軽油 １．２号 パトロール給油 | - | - | - | - | -
岩塊･玉石 | 平均施工幅1m以上2m未満 | 322.9 | 32.86 | 32.86 | - | - | 54.31 | 54.31 | - | - | - | 12.83 | 12.83 | - | - | - | - | バックホウ（クローラ型）［標準型・排出ガス対策型（第１次基準値）］ 山積0.45m3（平積0.35m3） | - | - | 運転手（特殊） | - | - | - | 軽油 １．２号 パトロール給油 | - | - | - | - | -
破砕岩 | 土量50,000m3未満 | 241.98 | 46.93 | 46.93 | - | - | 36.27 | 36.27 | - | - | - | 16.8 | 16.8 | - | - | - | - | バックホウ（クローラ型）［標準型・排出ガス対策型（第２次基準値）］ 山積0.8m3（平積0.6m3） | - | - | 運転手（特殊） | - | - | - | 軽油 １．２号 パトロール給油 | - | - | - | - | -
破砕岩 | 土量50,000m3以上 | 176.12 | 50.07 | 50.07 | - | - | 29.38 | 29.38 | - | - | - | 20.55 | 20.55 | - | - | - | - | バックホウ（クローラ型）［標準型・排出ガス対策型（第１次基準値）］ 山積1.4m3（平積1.0m3） | - | - | 運転手（特殊） | - | - | - | 軽油 １．２号 パトロール給油 | - | - | - | - | -
破砕岩 | 平均施工幅1m以上2m未満 | 333.52 | 35 | 35 | - | - | 52.58 | 52.58 | - | - | - | 12.42 | 12.42 | - | - | - | - | バックホウ（クローラ型）［標準型・排出ガス対策型（第１次基準値）］ 山積0.45m3（平積0.35m3） | - | - | 運転手（特殊） | - | - | - | 軽油 １．２号 パトロール給油 | - | - | - | - | -

## 7
No.007【 押土（ルーズ） 】
＜ 積算単位：ｍ３ ＞
条件区分 | 標準単価 | 機労材構成比 | [14 empty] | 代表機労材規格 | [11 empty] | 備考
土質 |  | K |  |  |  | R |  |  |  |  | Z |  |  |  |  | S | K （ *印：賃料） |  |  | R |  |  |  | Z |  |  |  | S
|  |  | K1 | K2 | K3 |  | R1 | R2 | R3 | R4 |  | Z1 | Z2 | Z3 | Z4 |  | K1 | K2 | K3 | R1 | R2 | R3 | R4 | Z1 | Z2 | Z3 | Z4
土砂 | 154.09 | 54.28 | 54.28 | - | - | 27.37 | 27.37 | - | - | - | 18.35 | 18.35 | - | - | - | - | ブルドーザ［湿地・排出ガス対策型（第１次基準値）］ 20t級 | - | - | 運転手（特殊） | - | - | - | 軽油 １．２号 パトロール給油 | - | - | - | - | -
岩塊･玉石 | 238.21 | 54.28 | 54.28 | - | - | 27.37 | 27.37 | - | - | - | 18.35 | 18.35 | - | - | - | - | ブルドーザ［湿地・排出ガス対策型（第１次基準値）］ 20t級 | - | - | 運転手（特殊） | - | - | - | 軽油 １．２号 パトロール給油 | - | - | - | - | -
破砕岩 | 249.73 | 56.38 | 56.38 | - | - | 26.11 | 26.11 | - | - | - | 17.51 | 17.51 | - | - | - | - | ブルドーザ［湿地・排出ガス対策型（第１次基準値）］ 20t級 | - | - | 運転手（特殊） | - | - | - | 軽油 １．２号 パトロール給油 | - | - | - | - | -

## 8
No.008【 人力積込 】
＜ 積算単位：ｍ３ ＞
条件区分 | 標準単価 | 機労材構成比 | [14 empty] | 代表機労材規格 | [11 empty] | 備考
土質等区分 |  | K |  |  |  | R |  |  |  |  | Z |  |  |  |  | S | K （ *印：賃料） |  |  | R |  |  |  | Z |  |  |  | S
|  |  | K1 | K2 | K3 |  | R1 | R2 | R3 | R4 |  | Z1 | Z2 | Z3 | Z4 |  | K1 | K2 | K3 | R1 | R2 | R3 | R4 | Z1 | Z2 | Z3 | Z4
土砂 | 2828 | 0 | - | - | - | 100 | 100 | - | - | - | 0 | - | - | - | - | - | - | - | - | 普通作業員 | - | - | - | - | - | - | - | - | -
岩塊・玉石 | 3838 | 0 | - | - | - | 100 | 100 | - | - | - | 0 | - | - | - | - | - | - | - | - | 普通作業員 | - | - | - | - | - | - | - | - | -
軟岩 | 3636 | 0 | - | - | - | 100 | 100 | - | - | - | 0 | - | - | - | - | - | - | - | - | 普通作業員 | - | - | - | - | - | - | - | - | -
中硬岩 | 4040 | 0 | - | - | - | 100 | 100 | - | - | - | 0 | - | - | - | - | - | - | - | - | 普通作業員 | - | - | - | - | - | - | - | - | -
硬岩 | 4444 | 0 | - | - | - | 100 | 100 | - | - | - | 0 | - | - | - | - | - | - | - | - | 普通作業員 | - | - | - | - | - | - | - | - | -

## 9
No.009【 床掘り 】
＜ 積算単位：ｍ３ ＞
条件区分 |  |  |  | 標準単価 | 機労材構成比 | [14 empty] | 代表機労材規格 | [11 empty] | 備考
土質 | 施工方法 | 土留方式の種類 | 障害の有無 |  | K |  |  |  | R |  |  |  |  | Z |  |  |  |  | S | K （ *印：賃料） |  |  | R |  |  |  | Z |  |  |  | S
[6 empty] | K1 | K2 | K3 |  | R1 | R2 | R3 | R4 |  | Z1 | Z2 | Z3 | Z4 |  | K1 | K2 | K3 | R1 | R2 | R3 | R4 | Z1 | Z2 | Z3 | Z4
土砂 | 標準 | 無し | 無し | 277.37 | 44.92 | 44.92 | - | - | 37.4 | 37.4 | - | - | - | 17.68 | 17.68 | - | - | - | - | バックホウ（クローラ型）［標準型・排出ガス対策型（第２次基準値）］ 山積0.8m3（平積0.6m3） | - | - | 運転手（特殊） | - | - | - | 軽油 １．２号 パトロール給油 | - | - | - | - | -
土砂 | 標準 | 無し | 有り | 338.94 | 44.92 | 44.92 | - | - | 37.4 | 37.4 | - | - | - | 17.68 | 17.68 | - | - | - | - | バックホウ（クローラ型）［標準型・排出ガス対策型（第２次基準値）］ 山積0.8m3（平積0.6m3） | - | - | 運転手（特殊） | - | - | - | 軽油 １．２号 パトロール給油 | - | - | - | - | -
土砂 | 標準 | 自立式 | 無し | 337.97 | 36.86 | 36.86 | - | - | 48.63 | 30.7 | 17.93 | - | - | 14.51 | 14.51 | - | - | - | - | バックホウ（クローラ型）［標準型・排出ガス対策型（第２次基準値）］ 山積0.8m3（平積0.6m3） | - | - | 運転手（特殊） | 普通作業員 | - | - | 軽油 １．２号 パトロール給油 | - | - | - | - | -
土砂 | 標準 | 自立式 | 有り | 399.54 | 38.1 | 38.1 | - | - | 46.9 | 31.74 | 15.16 | - | - | 15 | 15 | - | - | - | - | バックホウ（クローラ型）［標準型・排出ガス対策型（第２次基準値）］ 山積0.8m3（平積0.6m3） | - | - | 運転手（特殊） | 普通作業員 | - | - | 軽油 １．２号 パトロール給油 | - | - | - | - | -
土砂 | 標準 | ｸﾞﾗﾝﾄﾞｱﾝｶｰ式 | 無し | 418.77 | 29.74 | 29.74 | - | - | 58.55 | 33.78 | 24.77 | - | - | 11.71 | 11.71 | - | - | - | - | バックホウ（クローラ型）［標準型・排出ガス対策型（第２次基準値）］ 山積0.8m3（平積0.6m3） | - | - | 普通作業員 | 運転手（特殊） | - | - | 軽油 １．２号 パトロール給油 | - | - | - | - | -
土砂 | 標準 | ｸﾞﾗﾝﾄﾞｱﾝｶｰ式 | 有り | 480.34 | 31.69 | 31.69 | - | - | 55.84 | 29.45 | 26.39 | - | - | 12.47 | 12.47 | - | - | - | - | バックホウ（クローラ型）［標準型・排出ガス対策型（第２次基準値）］ 山積0.8m3（平積0.6m3） | - | - | 普通作業員 | 運転手（特殊） | - | - | 軽油 １．２号 パトロール給油 | - | - | - | - | -
土砂 | 標準 | 切梁腹起式 | 無し | 459.17 | 27.13 | 27.13 | - | - | 62.19 | 39.6 | 22.59 | - | - | 10.68 | 10.68 | - | - | - | - | バックホウ（クローラ型）［標準型・排出ガス対策型（第２次基準値）］ 山積0.8m3（平積0.6m3） | - | - | 普通作業員 | 運転手（特殊） | - | - | 軽油 １．２号 パトロール給油 | - | - | - | - | -
土砂 | 標準 | 切梁腹起式 | 有り | 520.74 | 29.23 | 29.23 | - | - | 59.27 | 34.93 | 24.34 | - | - | 11.5 | 11.5 | - | - | - | - | バックホウ（クローラ型）［標準型・排出ガス対策型（第２次基準値）］ 山積0.8m3（平積0.6m3） | - | - | 普通作業員 | 運転手（特殊） | - | - | 軽油 １．２号 パトロール給油 | - | - | - | - | -
土砂 | 平均施工幅1m以上2m未満 | 無し | 無し | 279.34 | 32.95 | 32.95 | - | - | 54.45 | 54.45 | - | - | - | 12.6 | 12.6 | - | - | - | - | バックホウ（クローラ型）［標準型・排出ガス対策型（第１次基準値）］ 山積0.45m3（平積0.35m3） | - | - | 運転手（特殊） | - | - | - | 軽油 １．２号 パトロール給油 | - | - | - | - | -
土砂 | 平均施工幅1m以上2m未満 | 無し | 有り | 418.8 | 32.95 | 32.95 | - | - | 54.45 | 54.45 | - | - | - | 12.6 | 12.6 | - | - | - | - | バックホウ（クローラ型）［標準型・排出ガス対策型（第１次基準値）］ 山積0.45m3（平積0.35m3） | - | - | 運転手（特殊） | - | - | - | 軽油 １．２号 パトロール給油 | - | - | - | - | -
土砂 | 平均施工幅1m以上2m未満 | 自立式 | 無し | 339.94 | 27.07 | 27.07 | - | - | 62.58 | 44.76 | 17.82 | - | - | 10.35 | 10.35 | - | - | - | - | バックホウ（クローラ型）［標準型・排出ガス対策型（第１次基準値）］ 山積0.45m3（平積0.35m3） | - | - | 運転手（特殊） | 普通作業員 | - | - | 軽油 １．２号 パトロール給油 | - | - | - | - | -
土砂 | 平均施工幅1m以上2m未満 | 自立式 | 有り | 479.4 | 28.78 | 28.78 | - | - | 60.21 | 47.57 | 12.64 | - | - | 11.01 | 11.01 | - | - | - | - | バックホウ（クローラ型）［標準型・排出ガス対策型（第１次基準値）］ 山積0.45m3（平積0.35m3） | - | - | 運転手（特殊） | 普通作業員 | - | - | 軽油 １．２号 パトロール給油 | - | - | - | - | -
土砂 | 平均施工幅1m以上2m未満 | ｸﾞﾗﾝﾄﾞｱﾝｶｰ式 | 無し | 420.74 | 21.87 | 21.87 | - | - | 69.76 | 36.16 | 33.6 | - | - | 8.37 | 8.37 | - | - | - | - | バックホウ（クローラ型）［標準型・排出ガス対策型（第１次基準値）］ 山積0.45m3（平積0.35m3） | - | - | 運転手（特殊） | 普通作業員 | - | - | 軽油 １．２号 パトロール給油 | - | - | - | - | -
土砂 | 平均施工幅1m以上2m未満 | ｸﾞﾗﾝﾄﾞｱﾝｶｰ式 | 有り | 560.2 | 24.63 | 24.63 | - | - | 65.95 | 40.71 | 25.24 | - | - | 9.42 | 9.42 | - | - | - | - | バックホウ（クローラ型）［標準型・排出ガス対策型（第１次基準値）］ 山積0.45m3（平積0.35m3） | - | - | 運転手（特殊） | 普通作業員 | - | - | 軽油 １．２号 パトロール給油 | - | - | - | - | -
土砂 | 平均施工幅1m以上2m未満 | 切梁腹起式 | 無し | 461.14 | 19.96 | 19.96 | - | - | 72.41 | 39.44 | 32.97 | - | - | 7.63 | 7.63 | - | - | - | - | バックホウ（クローラ型）［標準型・排出ガス対策型（第１次基準値）］ 山積0.45m3（平積0.35m3） | - | - | 普通作業員 | 運転手（特殊） | - | - | 軽油 １．２号 パトロール給油 | - | - | - | - | -
土砂 | 平均施工幅1m以上2m未満 | 切梁腹起式 | 有り | 600.6 | 22.97 | 22.97 | - | - | 68.24 | 37.98 | 30.26 | - | - | 8.79 | 8.79 | - | - | - | - | バックホウ（クローラ型）［標準型・排出ガス対策型（第１次基準値）］ 山積0.45m3（平積0.35m3） | - | - | 運転手（特殊） | 普通作業員 | - | - | 軽油 １．２号 パトロール給油 | - | - | - | - | -
土砂 | 掘削深さ5m超20m以下 | ｸﾞﾗﾝﾄﾞｱﾝｶｰ式 | 無し | 578.15 | 44.43 | 44.43 | - | - | 44.16 | 24.45 | 19.71 | - | - | 11.41 | 11.41 | - | - | - | - | クラムシェル［油圧クラムシェル・テレスコピック式］ 平積0.4m3 | - | - | 普通作業員 | 運転手（特殊） | - | - | 軽油 １．２号 パトロール給油 | - | - | - | - | -
土砂 | 掘削深さ5m超20m以下 | ｸﾞﾗﾝﾄﾞｱﾝｶｰ式 | 有り | 1069.8 | 42.56 | 36.91 | 5.65 | - | 46.3 | 16.71 | 16.38 | 13.21 | - | 11.14 | 11.14 | - | - | - | - | クラムシェル［油圧クラムシェル・テレスコピック式］ 平積0.4m3 | 小型バックホウ（クローラ型）［標準型・排出ガス対策型（第１次基準値）］ 山積0.08m3（平積0.06m3） | - | 特殊作業員 | 運転手（特殊） | 普通作業員 | - | 軽油 １．２号 パトロール給油 | - | - | - | - | -
土砂 | 掘削深さ5m超20m以下 | 切梁腹起式 | 無し | 618.55 | 41.5 | 41.5 | - | - | 47.83 | 29.4 | 18.43 | - | - | 10.67 | 10.67 | - | - | - | - | クラムシェル［油圧クラムシェル・テレスコピック式］ 平積0.4m3 | - | - | 普通作業員 | 運転手（特殊） | - | - | 軽油 １．２号 パトロール給油 | - | - | - | - | -
土砂 | 掘削深さ5m超20m以下 | 切梁腹起式 | 有り | 1110.2 | 41.01 | 35.56 | 5.45 | - | 48.25 | 16.4 | 16.06 | 15.79 | - | 10.74 | 10.74 | - | - | - | - | クラムシェル［油圧クラムシェル・テレスコピック式］ 平積0.4m3 | 小型バックホウ（クローラ型）［標準型・排出ガス対策型（第１次基準値）］ 山積0.08m3（平積0.06m3） | - | 普通作業員 | 特殊作業員 | 運転手（特殊） | - | 軽油 １．２号 パトロール給油 | - | - | - | - | -
土砂 | 掘削深さ20m超 | ｸﾞﾗﾝﾄﾞｱﾝｶｰ式 | - | 1175 | 43.88 | 38.3 | 5.58 | - | 44.66 | 16.47 | 16.16 | 12.03 | - | 11.46 | 11.46 | - | - | - | - | クラムシェル［油圧ロープ式・クローラ型］ 平積0.8m3 | 小型バックホウ（クローラ型）［標準型・排出ガス対策型（第１次基準値）］ 山積0.08m3（平積0.06m3） | - | 特殊作業員 | 運転手（特殊） | 普通作業員 | - | 軽油 １．２号 パトロール給油 | - | - | - | - | -
土砂 | 掘削深さ20m超 | 切梁腹起式 | - | 1215.4 | 42.42 | 37.03 | 5.39 | - | 46.5 | 15.93 | 15.62 | 14.95 | - | 11.08 | 11.08 | - | - | - | - | クラムシェル［油圧ロープ式・クローラ型］ 平積0.8m3 | 小型バックホウ（クローラ型）［標準型・排出ガス対策型（第１次基準値）］ 山積0.08m3（平積0.06m3） | - | 特殊作業員 | 運転手（特殊） | 普通作業員 | - | 軽油 １．２号 パトロール給油 | - | - | - | - | -
土砂 | 上記以外(小規模) | - | - | 1898.2 | 23.22 | 23.22 | - | - | 69.53 | 37.61 | 31.92 | - | - | 7.25 | 7.25 | - | - | - | - | バックホウ（クローラ型）［後方超小旋回型・排出ガス対策型（第２次基準値）］ 山積0.28m3（平積0.2m3） | - | - | 運転手（特殊） | 普通作業員 | - | - | 軽油 １．２号 パトロール給油 | - | - | - | - | -
土砂 | 現場制約あり | - | - | 8484 | 0 | - | - | - | 100 | 100 | - | - | - | 0 | - | - | - | - | - | - | - | - | 普通作業員 | - | - | - | - | - | - | - | - | -
岩塊･玉石 | 標準 | 無し | 無し | 381 | 44.92 | 44.92 | - | - | 37.4 | 37.4 | - | - | - | 17.68 | 17.68 | - | - | - | - | バックホウ（クローラ型）［標準型・排出ガス対策型（第２次基準値）］ 山積0.8m3（平積0.6m3） | - | - | 運転手（特殊） | - | - | - | 軽油 １．２号 パトロール給油 | - | - | - | - | -
岩塊･玉石 | 標準 | 無し | 有り | 468.78 | 44.92 | 44.92 | - | - | 37.4 | 37.4 | - | - | - | 17.68 | 17.68 | - | - | - | - | バックホウ（クローラ型）［標準型・排出ガス対策型（第２次基準値）］ 山積0.8m3（平積0.6m3） | - | - | 運転手（特殊） | - | - | - | 軽油 １．２号 パトロール給油 | - | - | - | - | -
岩塊･玉石 | 標準 | 自立式 | 無し | 441.6 | 38.75 | 38.75 | - | - | 46 | 32.28 | 13.72 | - | - | 15.25 | 15.25 | - | - | - | - | バックホウ（クローラ型）［標準型・排出ガス対策型（第２次基準値）］ 山積0.8m3（平積0.6m3） | - | - | 運転手（特殊） | 普通作業員 | - | - | 軽油 １．２号 パトロール給油 | - | - | - | - | -
岩塊･玉石 | 標準 | 自立式 | 有り | 529.38 | 39.77 | 39.77 | - | - | 44.58 | 33.14 | 11.44 | - | - | 15.65 | 15.65 | - | - | - | - | バックホウ（クローラ型）［標準型・排出ガス対策型（第２次基準値）］ 山積0.8m3（平積0.6m3） | - | - | 運転手（特殊） | 普通作業員 | - | - | 軽油 １．２号 パトロール給油 | - | - | - | - | -
岩塊･玉石 | 標準 | ｸﾞﾗﾝﾄﾞｱﾝｶｰ式 | 無し | 522.4 | 32.75 | 32.75 | - | - | 54.36 | 27.3 | 27.06 | - | - | 12.89 | 12.89 | - | - | - | - | バックホウ（クローラ型）［標準型・排出ガス対策型（第２次基準値）］ 山積0.8m3（平積0.6m3） | - | - | 運転手（特殊） | 普通作業員 | - | - | 軽油 １．２号 パトロール給油 | - | - | - | - | -
岩塊･玉石 | 標準 | ｸﾞﾗﾝﾄﾞｱﾝｶｰ式 | 有り | 610.18 | 34.5 | 34.5 | - | - | 51.92 | 28.75 | 23.17 | - | - | 13.58 | 13.58 | - | - | - | - | バックホウ（クローラ型）［標準型・排出ガス対策型（第２次基準値）］ 山積0.8m3（平積0.6m3） | - | - | 運転手（特殊） | 普通作業員 | - | - | 軽油 １．２号 パトロール給油 | - | - | - | - | -
岩塊･玉石 | 標準 | 切梁腹起式 | 無し | 562.8 | 30.4 | 30.4 | - | - | 57.63 | 32.32 | 25.31 | - | - | 11.97 | 11.97 | - | - | - | - | バックホウ（クローラ型）［標準型・排出ガス対策型（第２次基準値）］ 山積0.8m3（平積0.6m3） | - | - | 普通作業員 | 運転手（特殊） | - | - | 軽油 １．２号 パトロール給油 | - | - | - | - | -
岩塊･玉石 | 標準 | 切梁腹起式 | 有り | 650.58 | 32.36 | 32.36 | - | - | 54.9 | 27.95 | 26.95 | - | - | 12.74 | 12.74 | - | - | - | - | バックホウ（クローラ型）［標準型・排出ガス対策型（第２次基準値）］ 山積0.8m3（平積0.6m3） | - | - | 普通作業員 | 運転手（特殊） | - | - | 軽油 １．２号 パトロール給油 | - | - | - | - | -
岩塊･玉石 | 平均施工幅1m以上2m未満 | 無し | 無し | 380.69 | 32.95 | 32.95 | - | - | 54.45 | 54.45 | - | - | - | 12.6 | 12.6 | - | - | - | - | バックホウ（クローラ型）［標準型・排出ガス対策型（第１次基準値）］ 山積0.45m3（平積0.35m3） | - | - | 運転手（特殊） | - | - | - | 軽油 １．２号 パトロール給油 | - | - | - | - | -
岩塊･玉石 | 平均施工幅1m以上2m未満 | 無し | 有り | 598.47 | 32.95 | 32.95 | - | - | 54.45 | 54.45 | - | - | - | 12.6 | 12.6 | - | - | - | - | バックホウ（クローラ型）［標準型・排出ガス対策型（第１次基準値）］ 山積0.45m3（平積0.35m3） | - | - | 運転手（特殊） | - | - | - | 軽油 １．２号 パトロール給油 | - | - | - | - | -
岩塊･玉石 | 平均施工幅1m以上2m未満 | 自立式 | 無し | 441.29 | 28.42 | 28.42 | - | - | 60.71 | 46.98 | 13.73 | - | - | 10.87 | 10.87 | - | - | - | - | バックホウ（クローラ型）［標準型・排出ガス対策型（第１次基準値）］ 山積0.45m3（平積0.35m3） | - | - | 運転手（特殊） | 普通作業員 | - | - | 軽油 １．２号 パトロール給油 | - | - | - | - | -
岩塊･玉石 | 平均施工幅1m以上2m未満 | 自立式 | 有り | 659.07 | 29.92 | 29.92 | - | - | 58.64 | 49.45 | 9.19 | - | - | 11.44 | 11.44 | - | - | - | - | バックホウ（クローラ型）［標準型・排出ガス対策型（第１次基準値）］ 山積0.45m3（平積0.35m3） | - | - | 運転手（特殊） | 普通作業員 | - | - | 軽油 １．２号 パトロール給油 | - | - | - | - | -
岩塊･玉石 | 平均施工幅1m以上2m未満 | ｸﾞﾗﾝﾄﾞｱﾝｶｰ式 | 無し | 522.09 | 24.02 | 24.02 | - | - | 66.79 | 39.71 | 27.08 | - | - | 9.19 | 9.19 | - | - | - | - | バックホウ（クローラ型）［標準型・排出ガス対策型（第１次基準値）］ 山積0.45m3（平積0.35m3） | - | - | 運転手（特殊） | 普通作業員 | - | - | 軽油 １．２号 パトロール給油 | - | - | - | - | -
岩塊･玉石 | 平均施工幅1m以上2m未満 | ｸﾞﾗﾝﾄﾞｱﾝｶｰ式 | 有り | 739.87 | 26.65 | 26.65 | - | - | 63.16 | 44.05 | 19.11 | - | - | 10.19 | 10.19 | - | - | - | - | バックホウ（クローラ型）［標準型・排出ガス対策型（第１次基準値）］ 山積0.45m3（平積0.35m3） | - | - | 運転手（特殊） | 普通作業員 | - | - | 軽油 １．２号 パトロール給油 | - | - | - | - | -
岩塊･玉石 | 平均施工幅1m以上2m未満 | 切梁腹起式 | 無し | 562.49 | 22.3 | 22.3 | - | - | 69.17 | 36.85 | 32.32 | - | - | 8.53 | 8.53 | - | - | - | - | バックホウ（クローラ型）［標準型・排出ガス対策型（第１次基準値）］ 山積0.45m3（平積0.35m3） | - | - | 運転手（特殊） | 普通作業員 | - | - | 軽油 １．２号 パトロール給油 | - | - | - | - | -
岩塊･玉石 | 平均施工幅1m以上2m未満 | 切梁腹起式 | 有り | 780.27 | 25.27 | 25.27 | - | - | 65.07 | 41.78 | 23.29 | - | - | 9.66 | 9.66 | - | - | - | - | バックホウ（クローラ型）［標準型・排出ガス対策型（第１次基準値）］ 山積0.45m3（平積0.35m3） | - | - | 運転手（特殊） | 普通作業員 | - | - | 軽油 １．２号 パトロール給油 | - | - | - | - | -
岩塊･玉石 | 掘削深さ5m超20m以下 | ｸﾞﾗﾝﾄﾞｱﾝｶｰ式 | 無し | 765.08 | 47.94 | 47.94 | - | - | 39.75 | 21.27 | 18.48 | - | - | 12.31 | 12.31 | - | - | - | - | クラムシェル［油圧クラムシェル・テレスコピック式］ 平積0.4m3 | - | - | 運転手（特殊） | 普通作業員 | - | - | 軽油 １．２号 パトロール給油 | - | - | - | - | -
岩塊･玉石 | 掘削深さ5m超20m以下 | ｸﾞﾗﾝﾄﾞｱﾝｶｰ式 | 有り | 1482.7 | 44.39 | 38.5 | 5.89 | - | 43.99 | 17.38 | 17.08 | 9.53 | - | 11.62 | 11.62 | - | - | - | - | クラムシェル［油圧クラムシェル・テレスコピック式］ 平積0.4m3 | 小型バックホウ（クローラ型）［標準型・排出ガス対策型（第１次基準値）］ 山積0.08m3（平積0.06m3） | - | 特殊作業員 | 運転手（特殊） | 普通作業員 | - | 軽油 １．２号 パトロール給油 | - | - | - | - | -
岩塊･玉石 | 掘削深さ5m超20m以下 | 切梁腹起式 | 無し | 805.48 | 45.52 | 45.52 | - | - | 42.78 | 22.57 | 20.21 | - | - | 11.7 | 11.7 | - | - | - | - | クラムシェル［油圧クラムシェル・テレスコピック式］ 平積0.4m3 | - | - | 普通作業員 | 運転手（特殊） | - | - | 軽油 １．２号 パトロール給油 | - | - | - | - | -
岩塊･玉石 | 掘削深さ5m超20m以下 | 切梁腹起式 | 有り | 1523.1 | 43.19 | 37.45 | 5.74 | - | 45.5 | 16.94 | 16.63 | 11.93 | - | 11.31 | 11.31 | - | - | - | - | クラムシェル［油圧クラムシェル・テレスコピック式］ 平積0.4m3 | 小型バックホウ（クローラ型）［標準型・排出ガス対策型（第１次基準値）］ 山積0.08m3（平積0.06m3） | - | 特殊作業員 | 運転手（特殊） | 普通作業員 | - | 軽油 １．２号 パトロール給油 | - | - | - | - | -
岩塊･玉石 | 掘削深さ20m超 | ｸﾞﾗﾝﾄﾞｱﾝｶｰ式 | - | 1519.9 | 45.28 | 39.53 | 5.75 | - | 42.91 | 16.95 | 16.66 | 9.3 | - | 11.81 | 11.81 | - | - | - | - | クラムシェル［油圧ロープ式・クローラ型］ 平積0.8m3 | 小型バックホウ（クローラ型）［標準型・排出ガス対策型（第１次基準値）］ 山積0.08m3（平積0.06m3） | - | 特殊作業員 | 運転手（特殊） | 普通作業員 | - | 軽油 １．２号 パトロール給油 | - | - | - | - | -
岩塊･玉石 | 掘削深さ20m超 | 切梁腹起式 | - | 1560.3 | 44.07 | 38.47 | 5.6 | - | 44.42 | 16.54 | 16.23 | 11.65 | - | 11.51 | 11.51 | - | - | - | - | クラムシェル［油圧ロープ式・クローラ型］ 平積0.8m3 | 小型バックホウ（クローラ型）［標準型・排出ガス対策型（第１次基準値）］ 山積0.08m3（平積0.06m3） | - | 特殊作業員 | 運転手（特殊） | 普通作業員 | - | 軽油 １．２号 パトロール給油 | - | - | - | - | -
岩塊･玉石 | 現場制約あり | - | - | 12120 | 0 | - | - | - | 100 | 100 | - | - | - | 0 | - | - | - | - | - | - | - | - | 普通作業員 | - | - | - | - | - | - | - | - | -

## 10
No.010【 基面整正 】
＜ 積算単位：ｍ２ ＞
条件区分 | 標準単価 | 機労材構成比 | [14 empty] | 代表機労材規格 | [11 empty] | 備考
- |  | K |  |  |  | R |  |  |  |  | Z |  |  |  |  | S | K （ *印：賃料） |  |  | R |  |  |  | Z |  |  |  | S
|  |  | K1 | K2 | K3 |  | R1 | R2 | R3 | R4 |  | Z1 | Z2 | Z3 | Z4 |  | K1 | K2 | K3 | R1 | R2 | R3 | R4 | Z1 | Z2 | Z3 | Z4
- | 404 | 0 | - | - | - | 100 | 100 | - | - | - | 0 | - | - | - | - | - | - | - | - | 普通作業員 | - | - | - | - | - | - | - | - | -

## 11
No.011【 舗装版破砕積込（小規模土工） 】
＜ 積算単位：ｍ２ ＞
条件区分 | 標準単価 | 機労材構成比 | [14 empty] | 代表機労材規格 | [11 empty] | 備考
- |  | K |  |  |  | R |  |  |  |  | Z |  |  |  |  | S | K （ *印：賃料） |  |  | R |  |  |  | Z |  |  |  | S
|  |  | K1 | K2 | K3 |  | R1 | R2 | R3 | R4 |  | Z1 | Z2 | Z3 | Z4 |  | K1 | K2 | K3 | R1 | R2 | R3 | R4 | Z1 | Z2 | Z3 | Z4
- | 1467.2 | 24.57 | 24.57 | - | - | 67.61 | 67.61 | - | - | - | 7.82 | 7.82 | - | - | - | - | 小型バックホウ（クローラ型）［標準型・排出ガス対策型（第２次基準値）］ 山積0.13m3（平積0.10m3） | - | - | 運転手（特殊） | - | - | - | 軽油 １．２号 パトロール給油 | - | - | - | - | -

## 12
No.012【 掘削補助機械搬入搬出 】
＜ 積算単位：回 ＞
条件区分 | 標準単価 | 機労材構成比 | [14 empty] | 代表機労材規格 | [12 empty] | 備考
- |  | K |  |  |  | R |  |  |  |  | Z |  |  |  |  | S | K （ *印：賃料） |  |  |  | R |  |  |  | Z |  |  |  | S
|  |  | K1 | K2 | K3 |  | R1 | R2 | R3 | R4 |  | Z1 | Z2 | Z3 | Z4 |  | K1 |  | K2 | K3 | R1 | R2 | R3 | R4 | Z1 | Z2 | Z3 | Z4
- | 38880 | 28.39 | 28.39 | - | - | 71.61 | 71.61 | - | - | - | 0 | - | - | - | - | - | ラフテレーンクレーン［油圧伸縮ジブ型・排出ガス対策型(第１次基準値)］ 16t吊 | * | - | - | 特殊作業員 | - | - | - | - | - | - | - | - | -

## 13
No.013【 法面整形 】
＜ 積算単位：ｍ２ ＞
条件区分 |  |  |  | 標準単価 | 機労材構成比 | [14 empty] | 代表機労材規格 | [12 empty] | 備考
整形箇所 | 法面締固めの有無 | 現場制約の有無 | 土質 |  | K |  |  |  | R |  |  |  |  | Z |  |  |  |  | S | K （ *印：賃料） |  |  |  | R |  |  |  | Z |  |  |  | S
[6 empty] | K1 | K2 | K3 |  | R1 | R2 | R3 | R4 |  | Z1 | Z2 | Z3 | Z4 |  | K1 |  | K2 | K3 | R1 | R2 | R3 | R4 | Z1 | Z2 | Z3 | Z4
盛土部 | 有り | 有り | 砂及び砂質土､粘性土 | 1258.6 | 0.45 | 0.45 | - | - | 99.15 | 69.03 | 15.38 | 14.74 | - | 0.4 | 0.4 | - | - | - | - | ランマ 質量６０～８０ｋｇ |  | - | - | 普通作業員 | 土木一般世話役 | 特殊作業員 | - | ガソリン レギュラー スタンド | - | - | - | - | -
盛土部 | 有り | 無し | ﾚｷ質土､砂及び砂質土､粘性土 | 598.87 | 14.18 | 14.18 | - | - | 73.57 | 30.38 | 27.03 | 16.16 | - | 12.25 | 12.25 | - | - | - | - | バックホウ（クローラ型）［標準型・超低騒音型・排出ガス対策型（第３次基準値）］ 山積0.8m3（平積0.6m3） | * | - | - | 普通作業員 | 運転手（特殊） | 土木一般世話役 | - | 軽油 １．２号 パトロール給油 | - | - | - | - | -
盛土部 | 無し | 無し | ﾚｷ質土､砂及び砂質土､粘性土 | 372.59 | 14.45 | 14.45 | - | - | 73.07 | 32.55 | 27.53 | 12.99 | - | 12.48 | 12.48 | - | - | - | - | バックホウ（クローラ型）［標準型・超低騒音型・排出ガス対策型（第３次基準値）］ 山積0.8m3（平積0.6m3） | * | - | - | 普通作業員 | 運転手（特殊） | 土木一般世話役 | - | 軽油 １．２号 パトロール給油 | - | - | - | - | -
切土部 | - | 有り | ﾚｷ質土､砂及び砂質土､粘性土 | 1361.2 | 0 | - | - | - | 100 | 87.56 | 12.44 | - | - | 0 | - | - | - | - | - | - |  | - | - | 普通作業員 | 土木一般世話役 | - | - | - | - | - | - | - | -
切土部 | - | 有り | 軟岩I､軟岩II､中硬岩､硬岩 | 3222 | 0 | - | - | - | 100 | 40.76 | 36.72 | 14.27 | - | 0 | - | - | - | - | - | - |  | - | - | 普通作業員 | 特殊作業員 | 土木一般世話役 | - | - | - | - | - | - | -
切土部 | - | 無し | ﾚｷ質土､砂及び砂質土､粘性土 | 748.27 | 11.35 | 11.35 | - | - | 78.84 | 37.81 | 21.63 | 19.4 | - | 9.81 | 9.81 | - | - | - | - | バックホウ（クローラ型）［標準型・超低騒音型・排出ガス対策型（第３次基準値）］ 山積0.8m3（平積0.6m3） | * | - | - | 普通作業員 | 運転手（特殊） | 土木一般世話役 | - | 軽油 １．２号 パトロール給油 | - | - | - | - | -
切土部 | - | 無し | 軟岩I | 972 | 10.21 | 10.21 | - | - | 80.97 | 41.6 | 19.91 | 19.46 | - | 8.82 | 8.82 | - | - | - | - | バックホウ（クローラ型）［標準型・超低騒音型・排出ガス対策型（第３次基準値）］ 山積0.8m3（平積0.6m3） | * | - | - | 普通作業員 | 土木一般世話役 | 運転手（特殊） | - | 軽油 １．２号 パトロール給油 | - | - | - | - | -

## 14
No.014【 じゃかご 】
＜ 積算単位：ｍ ＞
条件区分 |  | 標準単価 | 機労材構成比 | [14 empty] | 代表機労材規格 | [11 empty] | 備考
作業区分 | じゃかご径 |  | K |  |  |  | R |  |  |  |  | Z |  |  |  |  | S | K （ *印：賃料） |  |  | R |  |  |  | Z |  |  |  | S
|  |  |  | K1 | K2 | K3 |  | R1 | R2 | R3 | R4 |  | Z1 | Z2 | Z3 | Z4 |  | K1 | K2 | K3 | R1 | R2 | R3 | R4 | Z1 | Z2 | Z3 | Z4
設置 | 径45cm | 4763 | 10.09 | 10.09 | - | - | 40.36 | 16.96 | 11.69 | 7.65 | 4.06 | 49.55 | 21.67 | 18.73 | 3.69 | - | - | バックホウ（クローラ型）［標準型・排出ガス対策型（第２次基準値）］ 山積0.8m3（平積0.6m3） | - | - | 普通作業員 | 特殊作業員 | 運転手（特殊） | 土木一般世話役 | 鉄線じゃかご 円筒形じゃかご GS-7 線径4.0mm(♯8) 網目13cm 径45cm | 詰石 割栗石 １５０～２００ｍｍ | 軽油 １．２号 パトロール給油 | - | - | -
設置 | 径60cm | 7539.6 | 11.48 | 11.48 | - | - | 44.91 | 18.8 | 12.92 | 8.7 | 4.49 | 43.61 | 21.3 | 13.52 | 4.2 | - | - | バックホウ（クローラ型）［標準型・排出ガス対策型（第２次基準値）］ 山積0.8m3（平積0.6m3） | - | - | 普通作業員 | 特殊作業員 | 運転手（特殊） | 土木一般世話役 | 詰石 割栗石 １５０～２００ｍｍ | 鉄線じゃかご 円筒形じゃかご GS-3 線径4.0mm(♯8) 網目13cm 径60cm | 軽油 １．２号 パトロール給油 | - | - | -
撤去 | 径45cm | 1290.1 | 18.64 | 18.64 | - | - | 74.54 | 31.34 | 21.57 | 14.13 | 7.5 | 6.82 | 6.82 | - | - | - | - | バックホウ（クローラ型）［標準型・排出ガス対策型（第２次基準値）］ 山積0.8m3（平積0.6m3） | - | - | 普通作業員 | 特殊作業員 | 運転手（特殊） | 土木一般世話役 | 軽油 １．２号 パトロール給油 | - | - | - | - | -
撤去 | 径60cm | 2283.2 | 18.96 | 18.96 | - | - | 74.11 | 31 | 21.33 | 14.37 | 7.41 | 6.93 | 6.93 | - | - | - | - | バックホウ（クローラ型）［標準型・排出ガス対策型（第２次基準値）］ 山積0.8m3（平積0.6m3） | - | - | 普通作業員 | 特殊作業員 | 運転手（特殊） | 土木一般世話役 | 軽油 １．２号 パトロール給油 | - | - | - | - | -

## 15
No.015【 ふとんかご 】
＜ 積算単位：ｍ ＞
条件区分 |  |  | 標準単価 | 機労材構成比 | [14 empty] | 代表機労材規格 | [11 empty] | 備考
作業区分 | ふとんかご種別 | ふとんかご規格 |  | K |  |  |  | R |  |  |  |  | Z |  |  |  |  | S | K （ *印：賃料） |  |  | R |  |  |  | Z |  |  |  | S
[5 empty] | K1 | K2 | K3 |  | R1 | R2 | R3 | R4 |  | Z1 | Z2 | Z3 | Z4 |  | K1 | K2 | K3 | R1 | R2 | R3 | R4 | Z1 | Z2 | Z3 | Z4
設置 | ｽﾛｰﾌﾟ式 | 高さ40cm×幅120cm | 10512 | 5.49 | 5.49 | - | - | 30.26 | 15.75 | 5.29 | 5.06 | 4.16 | 64.25 | 29.63 | 26.03 | 2 | - | - | バックホウ（クローラ型）［標準型・排出ガス対策型（第２次基準値）］ 山積0.8m3（平積0.6m3） | - | - | 普通作業員 | 特殊作業員 | 土木一般世話役 | 運転手（特殊） | ふとんかご 角形パネルタイプ GS-3 線径4.0mm(#8)網目13cm 40cm×120cm | 詰石 割栗石 １５０～２００ｍｍ | 軽油 １．２号 パトロール給油 | - | - | -
設置 | ｽﾛｰﾌﾟ式 | 高さ50cm×幅120cm | 12306 | 6.25 | 6.25 | - | - | 31.91 | 16.41 | 5.46 | 5.3 | 4.74 | 61.84 | 27.61 | 26.32 | 2.28 | - | - | バックホウ（クローラ型）［標準型・排出ガス対策型（第２次基準値）］ 山積0.8m3（平積0.6m3） | - | - | 普通作業員 | 特殊作業員 | 土木一般世話役 | 運転手（特殊） | 詰石 割栗石 １５０～２００ｍｍ | ふとんかご 角形パネルタイプ GS-3 線径4.0mm(#8)網目13cm 50cm×120cm | 軽油 １．２号 パトロール給油 | - | - | -
設置 | ｽﾛｰﾌﾟ式 | 高さ60cm×幅120cm | 14091 | 6.48 | 6.48 | - | - | 33.36 | 17.2 | 5.76 | 5.49 | 4.91 | 60.16 | 28.75 | 24.12 | 2.37 | - | - | バックホウ（クローラ型）［標準型・排出ガス対策型（第２次基準値）］ 山積0.8m3（平積0.6m3） | - | - | 普通作業員 | 特殊作業員 | 土木一般世話役 | 運転手（特殊） | 詰石 割栗石 １５０～２００ｍｍ | ふとんかご 角形パネルタイプ GS-3 線径4.0mm(#8)網目13cm 60cm×120cm | 軽油 １．２号 パトロール給油 | - | - | -
設置 | 階段式 | 高さ40cm×幅120cm | 10983 | 6.13 | 6.13 | - | - | 31.53 | 17.65 | 5.28 | 4.64 | 3.96 | 62.34 | 28.36 | 24.91 | 2.24 | - | - | バックホウ（クローラ型）［標準型・排出ガス対策型（第２次基準値）］ 山積0.8m3（平積0.6m3） | - | - | 普通作業員 | 特殊作業員 | 運転手（特殊） | 土木一般世話役 | ふとんかご 角形パネルタイプ GS-3 線径4.0mm(#8)網目13cm 40cm×120cm | 詰石 割栗石 １５０～２００ｍｍ | 軽油 １．２号 パトロール給油 | - | - | -
設置 | 階段式 | 高さ50cm×幅120cm | 12978 | 6.67 | 6.67 | - | - | 33.54 | 18.67 | 5.72 | 5.05 | 4.1 | 59.79 | 26.16 | 24.96 | 2.44 | - | - | バックホウ（クローラ型）［標準型・排出ガス対策型（第２次基準値）］ 山積0.8m3（平積0.6m3） | - | - | 普通作業員 | 特殊作業員 | 運転手（特殊） | 土木一般世話役 | 詰石 割栗石 １５０～２００ｍｍ | ふとんかご 角形パネルタイプ GS-3 線径4.0mm(#8)網目13cm 50cm×120cm | 軽油 １．２号 パトロール給油 | - | - | -
設置 | 階段式 | 高さ60cm×幅120cm | 14924 | 7.09 | 7.09 | - | - | 34.58 | 18.94 | 5.9 | 5.37 | 4.37 | 58.33 | 27.16 | 22.78 | 2.59 | - | - | バックホウ（クローラ型）［標準型・排出ガス対策型（第２次基準値）］ 山積0.8m3（平積0.6m3） | - | - | 普通作業員 | 特殊作業員 | 運転手（特殊） | 土木一般世話役 | 詰石 割栗石 １５０～２００ｍｍ | ふとんかご 角形パネルタイプ GS-3 線径4.0mm(#8)網目13cm 60cm×120cm | 軽油 １．２号 パトロール給油 | - | - | -
撤去 | ｽﾛｰﾌﾟ式 | 高さ40cm×幅120cm | 1985.9 | 14.53 | 14.53 | - | - | 80.16 | 41.73 | 14.01 | 13.4 | 11.02 | 5.31 | 5.31 | - | - | - | - | バックホウ（クローラ型）［標準型・排出ガス対策型（第２次基準値）］ 山積0.8m3（平積0.6m3） | - | - | 普通作業員 | 特殊作業員 | 土木一般世話役 | 運転手（特殊） | 軽油 １．２号 パトロール給油 | - | - | - | - | -
撤去 | ｽﾛｰﾌﾟ式 | 高さ50cm×幅120cm | 2490.5 | 15.45 | 15.45 | - | - | 78.9 | 40.58 | 13.5 | 13.11 | 11.71 | 5.65 | 5.65 | - | - | - | - | バックホウ（クローラ型）［標準型・排出ガス対策型（第２次基準値）］ 山積0.8m3（平積0.6m3） | - | - | 普通作業員 | 特殊作業員 | 土木一般世話役 | 運転手（特殊） | 軽油 １．２号 パトロール給油 | - | - | - | - | -
撤去 | ｽﾛｰﾌﾟ式 | 高さ60cm×幅120cm | 2975.9 | 15.35 | 15.35 | - | - | 79.04 | 40.75 | 13.64 | 13.01 | 11.64 | 5.61 | 5.61 | - | - | - | - | バックホウ（クローラ型）［標準型・排出ガス対策型（第２次基準値）］ 山積0.8m3（平積0.6m3） | - | - | 普通作業員 | 特殊作業員 | 土木一般世話役 | 運転手（特殊） | 軽油 １．２号 パトロール給油 | - | - | - | - | -
撤去 | 階段式 | 高さ40cm×幅120cm | 2192.7 | 15.35 | 15.35 | - | - | 79.04 | 44.25 | 13.22 | 11.64 | 9.93 | 5.61 | 5.61 | - | - | - | - | バックホウ（クローラ型）［標準型・排出ガス対策型（第２次基準値）］ 山積0.8m3（平積0.6m3） | - | - | 普通作業員 | 特殊作業員 | 運転手（特殊） | 土木一般世話役 | 軽油 １．２号 パトロール給油 | - | - | - | - | -
撤去 | 階段式 | 高さ50cm×幅120cm | 2769 | 15.63 | 15.63 | - | - | 78.65 | 43.79 | 13.4 | 11.85 | 9.61 | 5.72 | 5.72 | - | - | - | - | バックホウ（クローラ型）［標準型・排出ガス対策型（第２次基準値）］ 山積0.8m3（平積0.6m3） | - | - | 普通作業員 | 特殊作業員 | 運転手（特殊） | 土木一般世話役 | 軽油 １．２号 パトロール給油 | - | - | - | - | -
撤去 | 階段式 | 高さ60cm×幅120cm | 3305.5 | 16 | 16 | - | - | 78.15 | 42.81 | 13.33 | 12.13 | 9.88 | 5.85 | 5.85 | - | - | - | - | バックホウ（クローラ型）［標準型・排出ガス対策型（第２次基準値）］ 山積0.8m3（平積0.6m3） | - | - | 普通作業員 | 特殊作業員 | 運転手（特殊） | 土木一般世話役 | 軽油 １．２号 パトロール給油 | - | - | - | - | -

## 16
No.016【 止杭打込 】
＜ 積算単位：本 ＞
条件区分 | 標準単価 | 機労材構成比 | [14 empty] | 代表機労材規格 | [11 empty] | 備考
- |  | K |  |  |  | R |  |  |  |  | Z |  |  |  |  | S | K （ *印：賃料） |  |  | R |  |  |  | Z |  |  |  | S
|  |  | K1 | K2 | K3 |  | R1 | R2 | R3 | R4 |  | Z1 | Z2 | Z3 | Z4 |  | K1 | K2 | K3 | R1 | R2 | R3 | R4 | Z1 | Z2 | Z3 | Z4
- | 1567 | 0 | - | - | - | 77.35 | 77.35 | - | - | - | 22.65 | 22.65 | - | - | - | - | - | - | - | 普通作業員 | - | - | - | 杭丸太（松） 長１．５ｍ×末口９cm 皮付 先端加工 | - | - | - | - | -

## 17
No.017【 補強土壁壁面材組立・設置 】
＜ 積算単位：ｍ２ ＞
条件区分 | 標準単価 | 機労材構成比 | [14 empty] | 代表機労材規格 | [13 empty] | 備考
工法区分 |  | K |  |  |  | R |  |  |  |  | Z |  |  |  |  | S | K （ *印：賃料） |  |  |  |  | R |  |  |  | Z |  |  |  | S
|  |  | K1 | K2 | K3 |  | R1 | R2 | R3 | R4 |  | Z1 | Z2 | Z3 | Z4 |  | K1 |  | K2 |  | K3 | R1 | R2 | R3 | R4 | Z1 | Z2 | Z3 | Z4
帯鋼補強土壁 | 2074.7 | 22.24 | 10.12 | 10.1 | - | 71.82 | 22.02 | 20.44 | 11.66 | 11.18 | 5.94 | 5.4 | - | - | - | - | ラフテレーンクレーン［油圧伸縮ジブ型・排出ガス対策型(第１次基準値)］ 25t吊 | * | バックホウ（クローラ型）［クレーン機能付・排出ガス対策型（第３次基準値）］ 山積0.5m3（平積0.4m3） 吊能力2.9t | * | - | 運転手（特殊） | 普通作業員 | 土木一般世話役 | 特殊作業員 | 軽油 １．２号 パトロール給油 | - | - | - | - | -
ｱﾝｶｰ補強土壁 | 2721.1 | 18.72 | 9.63 | 7.71 | - | 75.72 | 23.06 | 20.94 | 13.34 | 12.78 | 5.56 | 5.15 | - | - | - | - | バックホウ（クローラ型）［クレーン機能付・排出ガス対策型（第３次基準値）］ 山積0.5m3（平積0.4m3） 吊能力2.9t | * | ラフテレーンクレーン［油圧伸縮ジブ型・排出ガス対策型(第１次基準値)］ 25t吊 | * | - | 普通作業員 | 運転手（特殊） | 土木一般世話役 | 特殊作業員 | 軽油 １．２号 パトロール給油 | - | - | - | - | -

## 18
No.018【 補強材取付 】
＜ 積算単位：ｍ ＞
条件区分 | 標準単価 | 機労材構成比 | [14 empty] | 代表機労材規格 | [11 empty] | 備考
工法区分 |  | K |  |  |  | R |  |  |  |  | Z |  |  |  |  | S | K （ *印：賃料） |  |  | R |  |  |  | Z |  |  |  | S
|  |  | K1 | K2 | K3 |  | R1 | R2 | R3 | R4 |  | Z1 | Z2 | Z3 | Z4 |  | K1 | K2 | K3 | R1 | R2 | R3 | R4 | Z1 | Z2 | Z3 | Z4
帯鋼補強土壁 | 96.58 | 0 | - | - | - | 100 | 46.02 | 27.56 | 26.42 | - | 0 | - | - | - | - | - | - | - | - | 普通作業員 | 土木一般世話役 | 特殊作業員 | - | - | - | - | - | - | -
ｱﾝｶｰ補強土壁 | 185.62 | 0 | - | - | - | 100 | 56.6 | 22.16 | 21.24 | - | 0 | - | - | - | - | - | - | - | - | 普通作業員 | 土木一般世話役 | 特殊作業員 | - | - | - | - | - | - | -

## 19
No.019【 まき出し・敷均し，締固め 】
＜ 積算単位：ｍ３ ＞
条件区分 | 標準単価 | 機労材構成比 | [14 empty] | 代表機労材規格 | [14 empty] | 備考
工法区分 |  | K |  |  |  | R |  |  |  |  | Z |  |  |  |  | S | K （ *印：賃料） | [5 empty] | R |  |  |  | Z |  |  |  | S
|  |  | K1 | K2 | K3 |  | R1 | R2 | R3 | R4 |  | Z1 | Z2 | Z3 | Z4 |  | K1 |  | K2 |  | K3 |  | R1 | R2 | R3 | R4 | Z1 | Z2 | Z3 | Z4
帯鋼補強土壁 | 682.88 | 9.98 | 3.64 | 3.53 | 2.52 | 85.78 | 27.09 | 24.55 | 18.07 | 13.58 | 4.24 | 4.12 | - | - | - | - | ブルドーザ［湿地・排出ガス対策型（第２次基準値）］ 7t級 | * | バックホウ（クローラ型）［クレーン機能付・排出ガス対策型（第３次基準値）］ 山積0.5m3（平積0.4m3） 吊能力2.9t | * | 振動ローラ（舗装用）［搭乗・コンバインド式・排出ガス対策型(第２次基準値)］ 質量3～4t | * | 運転手（特殊） | 普通作業員 | 土木一般世話役 | 特殊作業員 | 軽油 １．２号 パトロール給油 | - | - | - | - | -
ｱﾝｶｰ補強土壁 | 682.88 | 9.98 | 3.64 | 3.53 | 2.52 | 85.78 | 27.09 | 24.55 | 18.07 | 13.58 | 4.24 | 4.12 | - | - | - | - | ブルドーザ［湿地・排出ガス対策型（第２次基準値）］ 7t級 | * | バックホウ（クローラ型）［クレーン機能付・排出ガス対策型（第３次基準値）］ 山積0.5m3（平積0.4m3） 吊能力2.9t | * | 振動ローラ（舗装用）［搭乗・コンバインド式・排出ガス対策型(第２次基準値)］ 質量3～4t | * | 運転手（特殊） | 普通作業員 | 土木一般世話役 | 特殊作業員 | 軽油 １．２号 パトロール給油 | - | - | - | - | -

## 20
No.020【 ジオテキスタイル壁面材組立・設置 】
＜ 積算単位：ｍ２ ＞
条件区分 | 標準単価 | 機労材構成比 | [14 empty] | 代表機労材規格 | [11 empty] | 備考
- |  | K |  |  |  | R |  |  |  |  | Z |  |  |  |  | S | K （ *印：賃料） |  |  | R |  |  |  | Z |  |  |  | S
|  |  | K1 | K2 | K3 |  | R1 | R2 | R3 | R4 |  | Z1 | Z2 | Z3 | Z4 |  | K1 | K2 | K3 | R1 | R2 | R3 | R4 | Z1 | Z2 | Z3 | Z4
- | 1492.6 | 0 | - | - | - | 100 | 46.02 | 27.56 | 26.42 | - | 0 | - | - | - | - | - | - | - | - | 普通作業員 | 土木一般世話役 | 特殊作業員 | - | - | - | - | - | - | -

## 21
No.021【 ジオテキスタイル敷設 】
＜ 積算単位：ｍ２ ＞
条件区分 | 標準単価 | 機労材構成比 | [14 empty] | 代表機労材規格 | [11 empty] | 備考
- |  | K |  |  |  | R |  |  |  |  | Z |  |  |  |  | S | K （ *印：賃料） |  |  | R |  |  |  | Z |  |  |  | S
|  |  | K1 | K2 | K3 |  | R1 | R2 | R3 | R4 |  | Z1 | Z2 | Z3 | Z4 |  | K1 | K2 | K3 | R1 | R2 | R3 | R4 | Z1 | Z2 | Z3 | Z4
- | 202.91 | 0 | - | - | - | 100 | 34.85 | 28.62 | 27.44 | - | 0 | - | - | - | - | - | - | - | - | 普通作業員 | 土木一般世話役 | 特殊作業員 | - | - | - | - | - | - | -

## 22
No.022【 まき出し・敷均し、締固め 】
＜ 積算単位：ｍ３ ＞
条件区分 | 標準単価 | 機労材構成比 | [14 empty] | 代表機労材規格 | [12 empty] | 備考
- |  | K |  |  |  | R |  |  |  |  | Z |  |  |  |  | S | K （ *印：賃料） |  |  |  | R |  |  |  | Z |  |  |  | S
|  |  | K1 | K2 | K3 |  | R1 | R2 | R3 | R4 |  | Z1 | Z2 | Z3 | Z4 |  | K1 |  | K2 | K3 | R1 | R2 | R3 | R4 | Z1 | Z2 | Z3 | Z4
- | 969.14 | 6.1 | 6.04 | - | - | 89.06 | 25.88 | 24.41 | 20.72 | 17.17 | 4.84 | 4.8 | - | - | - | - | バックホウ（クローラ型）［標準型・排出ガス対策型（第３次基準値）］ 山積0.5m3（平積0.4m3） | * | - | - | 普通作業員 | 特殊作業員 | 土木一般世話役 | 運転手（特殊） | 軽油 １．２号 パトロール給油 | - | - | - | - | -

## 23
No.023【 プレキャスト擁壁設置 】
＜ 積算単位：ｍ ＞
条件区分 |  |  | 標準単価 | 機労材構成比 | [14 empty] | 代表機労材規格 | [12 empty] | 備考
ﾌﾟﾚｷｬｽﾄ擁壁高さ | 基礎砕石の有無 | 均しｺﾝｸﾘｰﾄの有無 |  | K |  |  |  | R |  |  |  |  | Z |  |  |  |  | S | K （ *印：賃料） |  |  |  | R |  |  |  | Z |  |  |  | S
[5 empty] | K1 | K2 | K3 |  | R1 | R2 | R3 | R4 |  | Z1 | Z2 | Z3 | Z4 |  | K1 |  | K2 | K3 | R1 | R2 | R3 | R4 | Z1 | Z2 | Z3 | Z4
0.5m以上1.0m以下 | 有り | 有り | 25723 | 2.75 | 1.34 | - | - | 26.68 | 4.75 | 2.85 | 2.73 | 2.68 | 70.57 | 68.85 | 0.84 | - | - | - | バックホウ（クローラ型）［クレーン機能付・排出ガス対策型（第３次基準値）］ 山積0.8m3（平積0.6m3） 吊能力2.9t | * | - | - | 普通作業員 | 土木一般世話役 | 特殊作業員 | 運転手（特殊） | コンクリート擁壁 宅認(q=10kN/m2)1000型(L=2.0m) | 軽油 １．２号 パトロール給油 | - | - | - | -
0.5m以上1.0m以下 | 有り | 無し | 23375 | 2.13 | 1.47 | - | - | 20.76 | 5.23 | 3.13 | 3 | 2.95 | 77.11 | 75.78 | 0.92 | - | - | - | バックホウ（クローラ型）［クレーン機能付・排出ガス対策型（第３次基準値）］ 山積0.8m3（平積0.6m3） 吊能力2.9t | * | - | - | 普通作業員 | 土木一般世話役 | 特殊作業員 | 運転手（特殊） | コンクリート擁壁 宅認(q=10kN/m2)1000型(L=2.0m) | 軽油 １．２号 パトロール給油 | - | - | - | -
0.5m以上1.0m以下 | 無し | 有り | 24432 | 2.42 | 1.41 | - | - | 23.57 | 5.01 | 3 | 2.87 | 2.82 | 74.01 | 72.5 | 0.88 | - | - | - | バックホウ（クローラ型）［クレーン機能付・排出ガス対策型（第３次基準値）］ 山積0.8m3（平積0.6m3） 吊能力2.9t | * | - | - | 普通作業員 | 土木一般世話役 | 特殊作業員 | 運転手（特殊） | コンクリート擁壁 宅認(q=10kN/m2)1000型(L=2.0m) | 軽油 １．２号 パトロール給油 | - | - | - | -
0.5m以上1.0m以下 | 無し | 無し | 22083 | 1.74 | 1.56 | - | - | 16.98 | 5.54 | 3.32 | 3.18 | 3.12 | 81.28 | 80.19 | 0.98 | - | - | - | バックホウ（クローラ型）［クレーン機能付・排出ガス対策型（第３次基準値）］ 山積0.8m3（平積0.6m3） 吊能力2.9t | * | - | - | 普通作業員 | 土木一般世話役 | 特殊作業員 | 運転手（特殊） | コンクリート擁壁 宅認(q=10kN/m2)1000型(L=2.0m) | 軽油 １．２号 パトロール給油 | - | - | - | -
1.0mを超え2.0m以下 | 有り | 有り | 44235 | 2.21 | 0.99 | - | - | 21.43 | 3.51 | 2.1 | 2.01 | 1.98 | 76.36 | 74.98 | 0.62 | - | - | - | バックホウ（クローラ型）［クレーン機能付・排出ガス対策型（第３次基準値）］ 山積0.8m3（平積0.6m3） 吊能力2.9t | * | - | - | 普通作業員 | 土木一般世話役 | 特殊作業員 | 運転手（特殊） | コンクリート擁壁 宅認(q=10kN/m2)1600型(L=2.0m) | 軽油 １．２号 パトロール給油 | - | - | - | -
1.0mを超え2.0m以下 | 有り | 無し | 40805 | 1.65 | 1.07 | - | - | 16.04 | 3.8 | 2.28 | 2.18 | 2.15 | 82.31 | 81.28 | 0.67 | - | - | - | バックホウ（クローラ型）［クレーン機能付・排出ガス対策型（第３次基準値）］ 山積0.8m3（平積0.6m3） 吊能力2.9t | * | - | - | 普通作業員 | 土木一般世話役 | 特殊作業員 | 運転手（特殊） | コンクリート擁壁 宅認(q=10kN/m2)1600型(L=2.0m) | 軽油 １．２号 パトロール給油 | - | - | - | -
1.0mを超え2.0m以下 | 無し | 有り | 42247 | 1.9 | 1.04 | - | - | 18.41 | 3.67 | 2.2 | 2.11 | 2.07 | 79.69 | 78.5 | 0.65 | - | - | - | バックホウ（クローラ型）［クレーン機能付・排出ガス対策型（第３次基準値）］ 山積0.8m3（平積0.6m3） 吊能力2.9t | * | - | - | 普通作業員 | 土木一般世話役 | 特殊作業員 | 運転手（特殊） | コンクリート擁壁 宅認(q=10kN/m2)1600型(L=2.0m) | 軽油 １．２号 パトロール給油 | - | - | - | -
1.0mを超え2.0m以下 | 無し | 無し | 38817 | 1.28 | 1.13 | - | - | 12.49 | 4 | 2.4 | 2.3 | 2.26 | 86.23 | 85.44 | 0.7 | - | - | - | バックホウ（クローラ型）［クレーン機能付・排出ガス対策型（第３次基準値）］ 山積0.8m3（平積0.6m3） 吊能力2.9t | * | - | - | 普通作業員 | 土木一般世話役 | 特殊作業員 | 運転手（特殊） | コンクリート擁壁 宅認(q=10kN/m2)1600型(L=2.0m) | 軽油 １．２号 パトロール給油 | - | - | - | -
2.0mを超え3.5m以下 | 有り | 有り | 74874 | 5.99 | 2.55 | - | - | 12.51 | 2.45 | 1.47 | 1.4 | - | 81.5 | 81.5 | - | - | - | - | ラフテレーンクレーン［油圧伸縮ジブ型・排出ガス対策型(第２次基準値)］ 25t吊 | * | - | - | 普通作業員 | 土木一般世話役 | 特殊作業員 | - | コンクリート擁壁 宅認(q=10kN/m2)2500型(L=2.0m) | - | - | - | - | -
2.0mを超え3.5m以下 | 有り | 無し | 70446 | 4.33 | 2.71 | - | - | 9.05 | 2.6 | 1.56 | 1.49 | - | 86.62 | 86.62 | - | - | - | - | ラフテレーンクレーン［油圧伸縮ジブ型・排出ガス対策型(第２次基準値)］ 25t吊 | * | - | - | 普通作業員 | 土木一般世話役 | 特殊作業員 | - | コンクリート擁壁 宅認(q=10kN/m2)2500型(L=2.0m) | - | - | - | - | -
2.0mを超え3.5m以下 | 無し | 有り | 72276 | 5.04 | 2.64 | - | - | 10.54 | 2.54 | 1.52 | 1.46 | - | 84.42 | 84.42 | - | - | - | - | ラフテレーンクレーン［油圧伸縮ジブ型・排出ガス対策型(第２次基準値)］ 25t吊 | * | - | - | 普通作業員 | 土木一般世話役 | 特殊作業員 | - | コンクリート擁壁 宅認(q=10kN/m2)2500型(L=2.0m) | - | - | - | - | -
2.0mを超え3.5m以下 | 無し | 無し | 67849 | 3.26 | 2.81 | - | - | 6.81 | 2.7 | 1.62 | 1.55 | - | 89.93 | 89.93 | - | - | - | - | ラフテレーンクレーン［油圧伸縮ジブ型・排出ガス対策型(第２次基準値)］ 25t吊 | * | - | - | 普通作業員 | 土木一般世話役 | 特殊作業員 | - | コンクリート擁壁 宅認(q=10kN/m2)2500型(L=2.0m) | - | - | - | - | -
3.5mを超え5.0m以下 | 有り | 有り | 181930 | 3.35 | 1.35 | - | - | 7.01 | 1.3 | 0.78 | 0.74 | - | 89.64 | 89.64 | - | - | - | - | ラフテレーンクレーン［油圧伸縮ジブ型・排出ガス対策型(第２次基準値)］ 25t吊 | * | - | - | 普通作業員 | 土木一般世話役 | 特殊作業員 | - | コンクリート擁壁 ハイタッチウォール宅認(q=10kN/m2)4250型(L=2.0m) | - | - | - | - | -
3.5mを超え5.0m以下 | 有り | 無し | 175670 | 2.32 | 1.4 | - | - | 4.86 | 1.35 | 0.81 | 0.77 | - | 92.82 | 92.82 | - | - | - | - | ラフテレーンクレーン［油圧伸縮ジブ型・排出ガス対策型(第２次基準値)］ 25t吊 | * | - | - | 普通作業員 | 土木一般世話役 | 特殊作業員 | - | コンクリート擁壁 ハイタッチウォール宅認(q=10kN/m2)4250型(L=2.0m) | - | - | - | - | -
3.5mを超え5.0m以下 | 無し | 有り | 178260 | 2.76 | 1.38 | - | - | 5.77 | 1.33 | 0.79 | 0.76 | - | 91.47 | 91.47 | - | - | - | - | ラフテレーンクレーン［油圧伸縮ジブ型・排出ガス対策型(第２次基準値)］ 25t吊 | * | - | - | 普通作業員 | 土木一般世話役 | 特殊作業員 | - | コンクリート擁壁 ハイタッチウォール宅認(q=10kN/m2)4250型(L=2.0m) | - | - | - | - | -
3.5mを超え5.0m以下 | 無し | 無し | 172010 | 1.68 | 1.43 | - | - | 3.53 | 1.38 | 0.82 | 0.79 | - | 94.79 | 94.79 | - | - | - | - | ラフテレーンクレーン［油圧伸縮ジブ型・排出ガス対策型(第２次基準値)］ 25t吊 | * | - | - | 普通作業員 | 土木一般世話役 | 特殊作業員 | - | コンクリート擁壁 ハイタッチウォール宅認(q=10kN/m2)4250型(L=2.0m) | - | - | - | - | -

## 24
No.024【 コンクリートブロック積 】
＜ 積算単位：ｍ２ ＞
条件区分 |  | 標準単価 | 機労材構成比 | [14 empty] | 代表機労材規格 | [12 empty] | 備考
鉄筋規格 | 鉄筋10m2当り使用量 |  | K |  |  |  | R |  |  |  |  | Z |  |  |  |  | S | K （ *印：賃料） |  |  |  | R |  |  |  | Z |  |  |  | S
|  |  |  | K1 | K2 | K3 |  | R1 | R2 | R3 | R4 |  | Z1 | Z2 | Z3 | Z4 |  | K1 |  | K2 | K3 | R1 | R2 | R3 | R4 | Z1 | Z2 | Z3 | Z4
SD345 D16～D25 | 0.1t以下 | 15390 | 7.82 | 7.82 | - | - | 45.51 | 13.33 | 11.27 | 9.18 | 6.28 | 46.67 | 38.39 | 5.85 | 2.43 | - | - | バックホウ（クローラ型）［クレーン機能付・排出ガス対策型（第３次基準値）］ 山積0.8m3（平積0.6m3） 吊能力2.9t | * | - | - | 運転手（特殊） | ブロック工 | 普通作業員 | 土木一般世話役 | 間知ブロック 高さ２５０×幅４００×控３５０ 滑面 | 軽油 １．２号 パトロール給油 | 鉄筋コンクリート用棒鋼ＳＤ３４５ Ｄ１６ | - | - | -
SD345 D16～D25 | 0.1tを超え0.2t以下 | 16132 | 7.46 | 7.46 | - | - | 43.44 | 12.72 | 10.76 | 8.76 | 6 | 49.1 | 36.61 | 6.91 | 5.58 | - | - | バックホウ（クローラ型）［クレーン機能付・排出ガス対策型（第３次基準値）］ 山積0.8m3（平積0.6m3） 吊能力2.9t | * | - | - | 運転手（特殊） | ブロック工 | 普通作業員 | 土木一般世話役 | 間知ブロック 高さ２５０×幅４００×控３５０ 滑面 | 鉄筋コンクリート用棒鋼ＳＤ３４５ Ｄ１６ | 軽油 １．２号 パトロール給油 | - | - | -
不要 | - | 15016 | 8.02 | 8.02 | - | - | 46.7 | 13.7 | 11.56 | 9.41 | 6.44 | 45.28 | 39.29 | 5.99 | - | - | - | バックホウ（クローラ型）［クレーン機能付・排出ガス対策型（第３次基準値）］ 山積0.8m3（平積0.6m3） 吊能力2.9t | * | - | - | 運転手（特殊） | ブロック工 | 普通作業員 | 土木一般世話役 | 間知ブロック 高さ２５０×幅４００×控３５０ 滑面 | 軽油 １．２号 パトロール給油 | - | - | - | -

## 25
No.025【 大型ブロック積 】
＜ 積算単位：ｍ２ ＞
条件区分 | 標準単価 | 機労材構成比 | [14 empty] | 代表機労材規格 | [12 empty] | 備考
水抜きﾊﾟｲﾌﾟの有無 |  | K |  |  |  | R |  |  |  |  | Z |  |  |  |  | S | K （ *印：賃料） |  |  |  | R |  |  |  | Z |  |  |  | S
|  |  | K1 | K2 | K3 |  | R1 | R2 | R3 | R4 |  | Z1 | Z2 | Z3 | Z4 |  | K1 |  | K2 | K3 | R1 | R2 | R3 | R4 | Z1 | Z2 | Z3 | Z4
有り | 17710 | 7.11 | 7.11 | - | - | 14.94 | 4.56 | 4.2 | 2.73 | 2.61 | 77.95 | 77.95 | - | - | - | - | ラフテレーンクレーン［油圧伸縮ジブ型・排出ガス対策型(第２次基準値)］ 25t吊 | * | - | - | 普通作業員 | ブロック工 | 土木一般世話役 | 特殊作業員 | 大型積ブロック 控５００ｍｍ | - | - | - | - | -
無し | 17560 | 7.17 | 7.17 | - | - | 14.22 | 4.6 | 4.23 | 2.75 | 2.64 | 78.61 | 78.61 | - | - | - | - | ラフテレーンクレーン［油圧伸縮ジブ型・排出ガス対策型(第２次基準値)］ 25t吊 | * | - | - | 普通作業員 | ブロック工 | 土木一般世話役 | 特殊作業員 | 大型積ブロック 控５００ｍｍ | - | - | - | - | -

## 26
No.026【 間知ブロック張 】
＜ 積算単位：ｍ２ ＞
条件区分 | [5 empty] | 標準単価 | 機労材構成比 | [14 empty] | 代表機労材規格 | [12 empty] | 備考
間知ﾌﾞﾛｯｸ規格 | 裏込材規格 | 裏込材10m2当り使用量 | 胴込･裏込ｺﾝｸﾘｰﾄ規格 | 胴込･裏込ｺﾝｸﾘｰﾄ10m2当り使用量 | 遮水ｼｰﾄ規格 |  | K |  |  |  | R |  |  |  |  | Z |  |  |  |  | S | K （ *印：賃料） |  |  |  | R |  |  |  | Z |  |  |  | S
[8 empty] | K1 | K2 | K3 |  | R1 | R2 | R3 | R4 |  | Z1 | Z2 | Z3 | Z4 |  | K1 |  | K2 | K3 | R1 | R2 | R3 | R4 | Z1 | Z2 | Z3 | Z4
150kg/個未満 控え350(m2) 滑面ﾀｲﾌﾟ | 再生砕石 RC-40 | - | 18-8-25(高炉) | - | 遮水ｼｰﾄA(厚1.0+10.0mm) | 19722 | 5.26 | 5.26 | - | - | 32.56 | 12.98 | 7.55 | 4.96 | 3.77 | 62.18 | 29.97 | 16.55 | 11.22 | 1.36 | - | バックホウ（クローラ型）［クレーン機能付・排出ガス対策型（第３次基準値）］ 山積0.8m3（平積0.6m3） 吊能力2.9t | * | - | - | 普通作業員 | 運転手（特殊） | 特殊作業員 | ブロック工 | 間知ブロック 高さ２５０×幅４００×控３５０ 滑面 | 生コンクリート 高炉 １８－８－２５（２０） Ｗ／Ｃ ６０％ | 遮水シート 厚１．０＋１０．０ｍｍ | 再生クラッシャラン ＲＣ－４０ | - | -
150kg/個未満 控え350(m2) 滑面ﾀｲﾌﾟ | 再生砕石 RC-40 | - | 18-8-25(高炉) | - | 不要 | 17175 | 6.04 | 6.04 | - | - | 35.46 | 13.73 | 8.67 | 5.7 | 4.33 | 58.5 | 34.4 | 19 | 3.54 | 1.56 | - | バックホウ（クローラ型）［クレーン機能付・排出ガス対策型（第３次基準値）］ 山積0.8m3（平積0.6m3） 吊能力2.9t | * | - | - | 普通作業員 | 運転手（特殊） | 特殊作業員 | ブロック工 | 間知ブロック 高さ２５０×幅４００×控３５０ 滑面 | 生コンクリート 高炉 １８－８－２５（２０） Ｗ／Ｃ ６０％ | 軽油 １．２号 パトロール給油 | 再生クラッシャラン ＲＣ－４０ | - | -
150kg/個未満 控え350(m2) 滑面ﾀｲﾌﾟ | 再生砕石 RC-40 | - | 不要 | - | 遮水ｼｰﾄA(厚1.0+10.0mm) | 14283 | 5.62 | 5.62 | - | - | 31.85 | 10.46 | 8.93 | 5.2 | 3.72 | 62.53 | 41.36 | 15.5 | 3.79 | 1.88 | - | バックホウ（クローラ型）［クレーン機能付・排出ガス対策型（第３次基準値）］ 山積0.8m3（平積0.6m3） 吊能力2.9t | * | - | - | 普通作業員 | 運転手（特殊） | ブロック工 | 土木一般世話役 | 間知ブロック 高さ２５０×幅４００×控３５０ 滑面 | 遮水シート 厚１．０＋１０．０ｍｍ | 軽油 １．２号 パトロール給油 | 再生クラッシャラン ＲＣ－４０ | - | -
150kg/個未満 控え350(m2) 滑面ﾀｲﾌﾟ | 再生砕石 RC-40 | - | 不要 | - | 不要 | 11736 | 6.84 | 6.84 | - | - | 35.93 | 11.01 | 10.87 | 6.33 | 4.12 | 57.23 | 50.32 | 4.62 | 2.29 | - | - | バックホウ（クローラ型）［クレーン機能付・排出ガス対策型（第３次基準値）］ 山積0.8m3（平積0.6m3） 吊能力2.9t | * | - | - | 普通作業員 | 運転手（特殊） | ブロック工 | 土木一般世話役 | 間知ブロック 高さ２５０×幅４００×控３５０ 滑面 | 軽油 １．２号 パトロール給油 | 再生クラッシャラン ＲＣ－４０ | - | - | -
150kg/個未満 控え350(m2) 滑面ﾀｲﾌﾟ | 不要 | - | 18-8-25(高炉) | - | 遮水ｼｰﾄA(厚1.0+10.0mm) | 18464 | 4.89 | 4.89 | - | - | 30.37 | 11.24 | 7.32 | 4.29 | 4.02 | 64.74 | 32.01 | 17.68 | 11.99 | 3.06 | - | バックホウ（クローラ型）［クレーン機能付・排出ガス対策型（第３次基準値）］ 山積0.8m3（平積0.6m3） 吊能力2.9t | * | - | - | 普通作業員 | 運転手（特殊） | 特殊作業員 | ブロック工 | 間知ブロック 高さ２５０×幅４００×控３５０ 滑面 | 生コンクリート 高炉 １８－８－２５（２０） Ｗ／Ｃ ６０％ | 遮水シート 厚１．０＋１０．０ｍｍ | 軽油 １．２号 パトロール給油 | - | -
150kg/個未満 控え350(m2) 滑面ﾀｲﾌﾟ | 不要 | - | 18-8-25(高炉) | - | 不要 | 15917 | 5.68 | 5.68 | - | - | 33.15 | 11.77 | 8.49 | 4.98 | 4.67 | 61.17 | 37.11 | 20.51 | 3.55 | - | - | バックホウ（クローラ型）［クレーン機能付・排出ガス対策型（第３次基準値）］ 山積0.8m3（平積0.6m3） 吊能力2.9t | * | - | - | 普通作業員 | 運転手（特殊） | 特殊作業員 | ブロック工 | 間知ブロック 高さ２５０×幅４００×控３５０ 滑面 | 生コンクリート 高炉 １８－８－２５（２０） Ｗ／Ｃ ６０％ | 軽油 １．２号 パトロール給油 | - | - | -
150kg/個未満 控え350(m2) 滑面ﾀｲﾌﾟ | 不要 | - | 不要 | - | 遮水ｼｰﾄA(厚1.0+10.0mm) | 13025 | 5.13 | 5.13 | - | - | 28.7 | 8.75 | 7.75 | 5.71 | 4.08 | 66.17 | 45.34 | 16.99 | 3.84 | - | - | バックホウ（クローラ型）［クレーン機能付・排出ガス対策型（第３次基準値）］ 山積0.8m3（平積0.6m3） 吊能力2.9t | * | - | - | 運転手（特殊） | 普通作業員 | ブロック工 | 土木一般世話役 | 間知ブロック 高さ２５０×幅４００×控３５０ 滑面 | 遮水シート 厚１．０＋１０．０ｍｍ | 軽油 １．２号 パトロール給油 | - | - | -
150kg/個未満 控え350(m2) 滑面ﾀｲﾌﾟ | 不要 | - | 不要 | - | 不要 | 10478 | 6.38 | 6.38 | - | - | 32.51 | 10.88 | 7.71 | 7.1 | 4.61 | 61.11 | 56.34 | 4.77 | - | - | - | バックホウ（クローラ型）［クレーン機能付・排出ガス対策型（第３次基準値）］ 山積0.8m3（平積0.6m3） 吊能力2.9t | * | - | - | 運転手（特殊） | 普通作業員 | ブロック工 | 土木一般世話役 | 間知ブロック 高さ２５０×幅４００×控３５０ 滑面 | 軽油 １．２号 パトロール給油 | - | - | - | -
150kg/個未満 各種(m2) | 再生砕石 RC-40 | 1.0m3以下 | 18-8-25(高炉) | 0.1m3以上0.5m3以下 | 遮水ｼｰﾄA(厚1.0+10.0mm) | 14081 | 5.21 | 5.21 | - | - | 29.81 | 9.06 | 8.54 | 5.28 | 3.78 | 64.98 | 41.94 | 15.72 | 3.16 | 0.47 | - | バックホウ（クローラ型）［クレーン機能付・排出ガス対策型（第３次基準値）］ 山積0.8m3（平積0.6m3） 吊能力2.9t | * | - | - | 普通作業員 | 運転手（特殊） | ブロック工 | 土木一般世話役 | 間知ブロック 高さ２５０×幅４００×控３５０ 滑面 | 遮水シート 厚１．０＋１０．０ｍｍ | 生コンクリート 高炉 １８－８－２５（２０） Ｗ／Ｃ ６０％ | 再生クラッシャラン ＲＣ－４０ | - | -
150kg/個未満 各種(m2) | 再生砕石 RC-40 | 1.0m3以下 | 18-8-25(高炉) | 0.1m3以上0.5m3以下 | 不要 | 11534 | 6.36 | 6.36 | - | - | 33.5 | 10.43 | 9.31 | 6.45 | 4.19 | 60.14 | 51.21 | 4.5 | 3.85 | 0.58 | - | バックホウ（クローラ型）［クレーン機能付・排出ガス対策型（第３次基準値）］ 山積0.8m3（平積0.6m3） 吊能力2.9t | * | - | - | 運転手（特殊） | 普通作業員 | ブロック工 | 土木一般世話役 | 間知ブロック 高さ２５０×幅４００×控３５０ 滑面 | 軽油 １．２号 パトロール給油 | 生コンクリート 高炉 １８－８－２５（２０） Ｗ／Ｃ ６０％ | 再生クラッシャラン ＲＣ－４０ | - | -
150kg/個未満 各種(m2) | 再生砕石 RC-40 | 1.0m3以下 | 18-8-25(高炉) | 0.5m3を超え0.9m3以下 | 遮水ｼｰﾄA(厚1.0+10.0mm) | 15070 | 5.15 | 5.15 | - | - | 30.1 | 9.75 | 8.24 | 4.93 | 3.53 | 64.75 | 39.21 | 14.69 | 6.89 | 0.44 | - | バックホウ（クローラ型）［クレーン機能付・排出ガス対策型（第３次基準値）］ 山積0.8m3（平積0.6m3） 吊能力2.9t | * | - | - | 普通作業員 | 運転手（特殊） | ブロック工 | 土木一般世話役 | 間知ブロック 高さ２５０×幅４００×控３５０ 滑面 | 遮水シート 厚１．０＋１０．０ｍｍ | 生コンクリート 高炉 １８－８－２５（２０） Ｗ／Ｃ ６０％ | 再生クラッシャラン ＲＣ－４０ | - | -
150kg/個未満 各種(m2) | 再生砕石 RC-40 | 1.0m3以下 | 18-8-25(高炉) | 0.5m3を超え0.9m3以下 | 不要 | 12523 | 6.2 | 6.2 | - | - | 33.56 | 10.12 | 9.91 | 5.94 | 3.86 | 60.24 | 47.18 | 8.29 | 4.24 | 0.53 | - | バックホウ（クローラ型）［クレーン機能付・排出ガス対策型（第３次基準値）］ 山積0.8m3（平積0.6m3） 吊能力2.9t | * | - | - | 普通作業員 | 運転手（特殊） | ブロック工 | 土木一般世話役 | 間知ブロック 高さ２５０×幅４００×控３５０ 滑面 | 生コンクリート 高炉 １８－８－２５（２０） Ｗ／Ｃ ６０％ | 軽油 １．２号 パトロール給油 | 再生クラッシャラン ＲＣ－４０ | - | -
150kg/個未満 各種(m2) | 再生砕石 RC-40 | 1.0m3以下 | 18-8-25(高炉) | 0.9m3を超え1.3m3以下 | 遮水ｼｰﾄA(厚1.0+10.0mm) | 16059 | 5.1 | 5.1 | - | - | 30.37 | 10.36 | 7.97 | 4.63 | 3.48 | 64.53 | 36.8 | 13.78 | 10.16 | 0.41 | - | バックホウ（クローラ型）［クレーン機能付・排出ガス対策型（第３次基準値）］ 山積0.8m3（平積0.6m3） 吊能力2.9t | * | - | - | 普通作業員 | 運転手（特殊） | ブロック工 | 特殊作業員 | 間知ブロック 高さ２５０×幅４００×控３５０ 滑面 | 遮水シート 厚１．０＋１０．０ｍｍ | 生コンクリート 高炉 １８－８－２５（２０） Ｗ／Ｃ ６０％ | 再生クラッシャラン ＲＣ－４０ | - | -
150kg/個未満 各種(m2) | 再生砕石 RC-40 | 1.0m3以下 | 18-8-25(高炉) | 0.9m3を超え1.3m3以下 | 不要 | 13512 | 6.07 | 6.07 | - | - | 33.63 | 10.82 | 9.47 | 5.5 | 4.13 | 60.3 | 43.71 | 12.08 | 4.02 | 0.49 | - | バックホウ（クローラ型）［クレーン機能付・排出ガス対策型（第３次基準値）］ 山積0.8m3（平積0.6m3） 吊能力2.9t | * | - | - | 普通作業員 | 運転手（特殊） | ブロック工 | 特殊作業員 | 間知ブロック 高さ２５０×幅４００×控３５０ 滑面 | 生コンクリート 高炉 １８－８－２５（２０） Ｗ／Ｃ ６０％ | 軽油 １．２号 パトロール給油 | 再生クラッシャラン ＲＣ－４０ | - | -
150kg/個未満 各種(m2) | 再生砕石 RC-40 | 1.0m3以下 | 18-8-25(高炉) | 1.3m3を超え1.7m3以下 | 遮水ｼｰﾄA(厚1.0+10.0mm) | 17048 | 5.06 | 5.06 | - | - | 30.6 | 10.9 | 7.73 | 4.36 | 3.87 | 64.34 | 34.66 | 13.05 | 12.98 | 0.39 | - | バックホウ（クローラ型）［クレーン機能付・排出ガス対策型（第３次基準値）］ 山積0.8m3（平積0.6m3） 吊能力2.9t | * | - | - | 普通作業員 | 運転手（特殊） | ブロック工 | 特殊作業員 | 間知ブロック 高さ２５０×幅４００×控３５０ 滑面 | 生コンクリート 高炉 １８－８－２５（２０） Ｗ／Ｃ ６０％ | 遮水シート 厚１．０＋１０．０ｍｍ | 再生クラッシャラン ＲＣ－４０ | - | -
150kg/個未満 各種(m2) | 再生砕石 RC-40 | 1.0m3以下 | 18-8-25(高炉) | 1.3m3を超え1.7m3以下 | 不要 | 14501 | 5.95 | 5.95 | - | - | 33.68 | 11.42 | 9.09 | 5.13 | 4.55 | 60.37 | 40.73 | 15.35 | 3.83 | 0.46 | - | バックホウ（クローラ型）［クレーン機能付・排出ガス対策型（第３次基準値）］ 山積0.8m3（平積0.6m3） 吊能力2.9t | * | - | - | 普通作業員 | 運転手（特殊） | ブロック工 | 特殊作業員 | 間知ブロック 高さ２５０×幅４００×控３５０ 滑面 | 生コンクリート 高炉 １８－８－２５（２０） Ｗ／Ｃ ６０％ | 軽油 １．２号 パトロール給油 | 再生クラッシャラン ＲＣ－４０ | - | -
150kg/個未満 各種(m2) | 再生砕石 RC-40 | 1.0m3以下 | 18-8-25(高炉) | 1.7m3を超え2.1m3以下 | 遮水ｼｰﾄA(厚1.0+10.0mm) | 18037 | 5.02 | 5.02 | - | - | 30.81 | 11.37 | 7.52 | 4.23 | 4.12 | 64.17 | 32.76 | 15.63 | 12.27 | 0.37 | - | バックホウ（クローラ型）［クレーン機能付・排出ガス対策型（第３次基準値）］ 山積0.8m3（平積0.6m3） 吊能力2.9t | * | - | - | 普通作業員 | 運転手（特殊） | 特殊作業員 | ブロック工 | 間知ブロック 高さ２５０×幅４００×控３５０ 滑面 | 生コンクリート 高炉 １８－８－２５（２０） Ｗ／Ｃ ６０％ | 遮水シート 厚１．０＋１０．０ｍｍ | 再生クラッシャラン ＲＣ－４０ | - | -
150kg/個未満 各種(m2) | 再生砕石 RC-40 | 1.0m3以下 | 18-8-25(高炉) | 1.7m3を超え2.1m3以下 | 不要 | 15490 | 5.84 | 5.84 | - | - | 33.73 | 11.94 | 8.76 | 4.92 | 4.8 | 60.43 | 38.14 | 18.2 | 3.66 | 0.43 | - | バックホウ（クローラ型）［クレーン機能付・排出ガス対策型（第３次基準値）］ 山積0.8m3（平積0.6m3） 吊能力2.9t | * | - | - | 普通作業員 | 運転手（特殊） | 特殊作業員 | ブロック工 | 間知ブロック 高さ２５０×幅４００×控３５０ 滑面 | 生コンクリート 高炉 １８－８－２５（２０） Ｗ／Ｃ ６０％ | 軽油 １．２号 パトロール給油 | 再生クラッシャラン ＲＣ－４０ | - | -
150kg/個未満 各種(m2) | 再生砕石 RC-40 | 1.0m3以下 | 18-8-25(高炉) | 2.1m3を超え2.3m3以下 | 遮水ｼｰﾄA(厚1.0+10.0mm) | 18779 | 4.99 | 4.99 | - | - | 30.96 | 11.7 | 7.38 | 4.47 | 3.96 | 64.05 | 31.47 | 17.38 | 11.78 | 0.35 | - | バックホウ（クローラ型）［クレーン機能付・排出ガス対策型（第３次基準値）］ 山積0.8m3（平積0.6m3） 吊能力2.9t | * | - | - | 普通作業員 | 運転手（特殊） | 特殊作業員 | ブロック工 | 間知ブロック 高さ２５０×幅４００×控３５０ 滑面 | 生コンクリート 高炉 １８－８－２５（２０） Ｗ／Ｃ ６０％ | 遮水シート 厚１．０＋１０．０ｍｍ | 再生クラッシャラン ＲＣ－４０ | - | -
150kg/個未満 各種(m2) | 再生砕石 RC-40 | 1.0m3以下 | 18-8-25(高炉) | 2.1m3を超え2.3m3以下 | 不要 | 16232 | 5.77 | 5.77 | - | - | 33.77 | 12.29 | 8.54 | 5.17 | 4.58 | 60.46 | 36.39 | 20.11 | 3.55 | 0.41 | - | バックホウ（クローラ型）［クレーン機能付・排出ガス対策型（第３次基準値）］ 山積0.8m3（平積0.6m3） 吊能力2.9t | * | - | - | 普通作業員 | 運転手（特殊） | 特殊作業員 | ブロック工 | 間知ブロック 高さ２５０×幅４００×控３５０ 滑面 | 生コンクリート 高炉 １８－８－２５（２０） Ｗ／Ｃ ６０％ | 軽油 １．２号 パトロール給油 | 再生クラッシャラン ＲＣ－４０ | - | -
150kg/個未満 各種(m2) | 再生砕石 RC-40 | 1.0m3以下 | 18-8-25(高炉) | 2.3m3を超え2.7m3以下 | 遮水ｼｰﾄA(厚1.0+10.0mm) | 19520 | 4.97 | 4.97 | - | - | 31.09 | 12 | 7.25 | 4.69 | 3.81 | 63.94 | 30.26 | 19 | 11.34 | 0.34 | - | バックホウ（クローラ型）［クレーン機能付・排出ガス対策型（第３次基準値）］ 山積0.8m3（平積0.6m3） 吊能力2.9t | * | - | - | 普通作業員 | 運転手（特殊） | 特殊作業員 | ブロック工 | 間知ブロック 高さ２５０×幅４００×控３５０ 滑面 | 生コンクリート 高炉 １８－８－２５（２０） Ｗ／Ｃ ６０％ | 遮水シート 厚１．０＋１０．０ｍｍ | 再生クラッシャラン ＲＣ－４０ | - | -
150kg/個未満 各種(m2) | 再生砕石 RC-40 | 1.0m3以下 | 18-8-25(高炉) | 2.3m3を超え2.7m3以下 | 不要 | 16973 | 5.71 | 5.71 | - | - | 33.79 | 12.61 | 8.34 | 5.39 | 4.38 | 60.5 | 34.81 | 21.85 | 3.45 | 0.39 | - | バックホウ（クローラ型）［クレーン機能付・排出ガス対策型（第３次基準値）］ 山積0.8m3（平積0.6m3） 吊能力2.9t | * | - | - | 普通作業員 | 運転手（特殊） | 特殊作業員 | ブロック工 | 間知ブロック 高さ２５０×幅４００×控３５０ 滑面 | 生コンクリート 高炉 １８－８－２５（２０） Ｗ／Ｃ ６０％ | 軽油 １．２号 パトロール給油 | 再生クラッシャラン ＲＣ－４０ | - | -
150kg/個未満 各種(m2) | 再生砕石 RC-40 | 1.0m3以下 | 18-8-25(高炉) | 2.7m3を超え3.1m3以下 | 遮水ｼｰﾄA(厚1.0+10.0mm) | 20509 | 4.93 | 4.93 | - | - | 31.25 | 12.37 | 7.09 | 4.96 | 3.62 | 63.82 | 28.82 | 20.98 | 10.79 | 0.32 | - | バックホウ（クローラ型）［クレーン機能付・排出ガス対策型（第３次基準値）］ 山積0.8m3（平積0.6m3） 吊能力2.9t | * | - | - | 普通作業員 | 運転手（特殊） | 特殊作業員 | ブロック工 | 間知ブロック 高さ２５０×幅４００×控３５０ 滑面 | 生コンクリート 高炉 １８－８－２５（２０） Ｗ／Ｃ ６０％ | 遮水シート 厚１．０＋１０．０ｍｍ | 再生クラッシャラン ＲＣ－４０ | - | -
150kg/個未満 各種(m2) | 再生砕石 RC-40 | 1.0m3以下 | 18-8-25(高炉) | 2.7m3を超え3.1m3以下 | 不要 | 17962 | 5.63 | 5.63 | - | - | 33.83 | 13 | 8.09 | 5.67 | 4.14 | 60.54 | 32.9 | 23.95 | 3.32 | 0.37 | - | バックホウ（クローラ型）［クレーン機能付・排出ガス対策型（第３次基準値）］ 山積0.8m3（平積0.6m3） 吊能力2.9t | * | - | - | 普通作業員 | 運転手（特殊） | 特殊作業員 | ブロック工 | 間知ブロック 高さ２５０×幅４００×控３５０ 滑面 | 生コンクリート 高炉 １８－８－２５（２０） Ｗ／Ｃ ６０％ | 軽油 １．２号 パトロール給油 | 再生クラッシャラン ＲＣ－４０ | - | -
150kg/個未満 各種(m2) | 再生砕石 RC-40 | 1.0m3以下 | 18-8-25(高炉) | 3.1m3を超え3.5m3以下 | 遮水ｼｰﾄA(厚1.0+10.0mm) | 21498 | 4.91 | 4.91 | - | - | 31.39 | 12.7 | 6.94 | 5.21 | 3.46 | 63.7 | 27.5 | 22.77 | 10.29 | 0.31 | - | バックホウ（クローラ型）［クレーン機能付・排出ガス対策型（第３次基準値）］ 山積0.8m3（平積0.6m3） 吊能力2.9t | * | - | - | 普通作業員 | 運転手（特殊） | 特殊作業員 | ブロック工 | 間知ブロック 高さ２５０×幅４００×控３５０ 滑面 | 生コンクリート 高炉 １８－８－２５（２０） Ｗ／Ｃ ６０％ | 遮水シート 厚１．０＋１０．０ｍｍ | 再生クラッシャラン ＲＣ－４０ | - | -
150kg/個未満 各種(m2) | 再生砕石 RC-40 | 1.0m3以下 | 18-8-25(高炉) | 3.1m3を超え3.5m3以下 | 不要 | 18951 | 5.57 | 5.57 | - | - | 33.85 | 13.34 | 7.87 | 5.91 | 3.92 | 60.58 | 31.18 | 25.84 | 3.21 | 0.35 | - | バックホウ（クローラ型）［クレーン機能付・排出ガス対策型（第３次基準値）］ 山積0.8m3（平積0.6m3） 吊能力2.9t | * | - | - | 普通作業員 | 運転手（特殊） | 特殊作業員 | ブロック工 | 間知ブロック 高さ２５０×幅４００×控３５０ 滑面 | 生コンクリート 高炉 １８－８－２５（２０） Ｗ／Ｃ ６０％ | 軽油 １．２号 パトロール給油 | 再生クラッシャラン ＲＣ－４０ | - | -
150kg/個未満 各種(m2) | 再生砕石 RC-40 | 1.0m3以下 | 不要 | - | 遮水ｼｰﾄA(厚1.0+10.0mm) | 13339 | 5.26 | 5.26 | - | - | 29.55 | 8.8 | 8.48 | 5.57 | 3.99 | 65.19 | 44.27 | 16.59 | 3.83 | 0.5 | - | バックホウ（クローラ型）［クレーン機能付・排出ガス対策型（第３次基準値）］ 山積0.8m3（平積0.6m3） 吊能力2.9t | * | - | - | 運転手（特殊） | 普通作業員 | ブロック工 | 土木一般世話役 | 間知ブロック 高さ２５０×幅４００×控３５０ 滑面 | 遮水シート 厚１．０＋１０．０ｍｍ | 軽油 １．２号 パトロール給油 | 再生クラッシャラン ＲＣ－４０ | - | -
150kg/個未満 各種(m2) | 再生砕石 RC-40 | 1.0m3以下 | 不要 | - | 不要 | 10792 | 6.51 | 6.51 | - | - | 33.43 | 10.88 | 8.6 | 6.89 | 4.48 | 60.06 | 54.71 | 4.73 | 0.62 | - | - | バックホウ（クローラ型）［クレーン機能付・排出ガス対策型（第３次基準値）］ 山積0.8m3（平積0.6m3） 吊能力2.9t | * | - | - | 運転手（特殊） | 普通作業員 | ブロック工 | 土木一般世話役 | 間知ブロック 高さ２５０×幅４００×控３５０ 滑面 | 軽油 １．２号 パトロール給油 | 再生クラッシャラン ＲＣ－４０ | - | - | -
150kg/個未満 各種(m2) | 再生砕石 RC-40 | 1.0m3を超え3.0m3以下 | 18-8-25(高炉) | 0.1m3以上0.5m3以下 | 遮水ｼｰﾄA(厚1.0+10.0mm) | 15025 | 5.55 | 5.55 | - | - | 31.99 | 10.91 | 8.69 | 4.95 | 3.54 | 62.46 | 39.33 | 14.73 | 2.96 | 1.78 | - | バックホウ（クローラ型）［クレーン機能付・排出ガス対策型（第３次基準値）］ 山積0.8m3（平積0.6m3） 吊能力2.9t | * | - | - | 普通作業員 | 運転手（特殊） | ブロック工 | 土木一般世話役 | 間知ブロック 高さ２５０×幅４００×控３５０ 滑面 | 遮水シート 厚１．０＋１０．０ｍｍ | 生コンクリート 高炉 １８－８－２５（２０） Ｗ／Ｃ ６０％ | 再生クラッシャラン ＲＣ－４０ | - | -
150kg/個未満 各種(m2) | 再生砕石 RC-40 | 1.0m3を超え3.0m3以下 | 18-8-25(高炉) | 0.1m3以上0.5m3以下 | 不要 | 12478 | 6.69 | 6.69 | - | - | 35.85 | 11.52 | 10.46 | 5.96 | 3.96 | 57.46 | 47.34 | 4.41 | 3.56 | 2.15 | - | バックホウ（クローラ型）［クレーン機能付・排出ガス対策型（第３次基準値）］ 山積0.8m3（平積0.6m3） 吊能力2.9t | * | - | - | 普通作業員 | 運転手（特殊） | ブロック工 | 特殊作業員 | 間知ブロック 高さ２５０×幅４００×控３５０ 滑面 | 軽油 １．２号 パトロール給油 | 生コンクリート 高炉 １８－８－２５（２０） Ｗ／Ｃ ６０％ | 再生クラッシャラン ＲＣ－４０ | - | -
150kg/個未満 各種(m2) | 再生砕石 RC-40 | 1.0m3を超え3.0m3以下 | 18-8-25(高炉) | 0.5m3を超え0.9m3以下 | 遮水ｼｰﾄA(厚1.0+10.0mm) | 16014 | 5.48 | 5.48 | - | - | 32.14 | 11.45 | 8.39 | 4.64 | 3.72 | 62.38 | 36.9 | 13.82 | 6.48 | 1.67 | - | バックホウ（クローラ型）［クレーン機能付・排出ガス対策型（第３次基準値）］ 山積0.8m3（平積0.6m3） 吊能力2.9t | * | - | - | 普通作業員 | 運転手（特殊） | ブロック工 | 特殊作業員 | 間知ブロック 高さ２５０×幅４００×控３５０ 滑面 | 遮水シート 厚１．０＋１０．０ｍｍ | 生コンクリート 高炉 １８－８－２５（２０） Ｗ／Ｃ ６０％ | 再生クラッシャラン ＲＣ－４０ | - | -
150kg/個未満 各種(m2) | 再生砕石 RC-40 | 1.0m3を超え3.0m3以下 | 18-8-25(高炉) | 0.5m3を超え0.9m3以下 | 不要 | 13467 | 6.51 | 6.51 | - | - | 35.75 | 12.12 | 9.98 | 5.52 | 4.42 | 57.74 | 43.86 | 7.71 | 4.18 | 1.99 | - | バックホウ（クローラ型）［クレーン機能付・排出ガス対策型（第３次基準値）］ 山積0.8m3（平積0.6m3） 吊能力2.9t | * | - | - | 普通作業員 | 運転手（特殊） | ブロック工 | 特殊作業員 | 間知ブロック 高さ２５０×幅４００×控３５０ 滑面 | 生コンクリート 高炉 １８－８－２５（２０） Ｗ／Ｃ ６０％ | 軽油 １．２号 パトロール給油 | 再生クラッシャラン ＲＣ－４０ | - | -
150kg/個未満 各種(m2) | 再生砕石 RC-40 | 1.0m3を超え3.0m3以下 | 18-8-25(高炉) | 0.9m3を超え1.3m3以下 | 遮水ｼｰﾄA(厚1.0+10.0mm) | 17003 | 5.41 | 5.41 | - | - | 32.27 | 11.92 | 8.13 | 4.37 | 4.1 | 62.32 | 34.74 | 13.02 | 9.6 | 1.58 | - | バックホウ（クローラ型）［クレーン機能付・排出ガス対策型（第３次基準値）］ 山積0.8m3（平積0.6m3） 吊能力2.9t | * | - | - | 普通作業員 | 運転手（特殊） | ブロック工 | 特殊作業員 | 間知ブロック 高さ２５０×幅４００×控３５０ 滑面 | 遮水シート 厚１．０＋１０．０ｍｍ | 生コンクリート 高炉 １８－８－２５（２０） Ｗ／Ｃ ６０％ | 再生クラッシャラン ＲＣ－４０ | - | -
150kg/個未満 各種(m2) | 再生砕石 RC-40 | 1.0m3を超え3.0m3以下 | 18-8-25(高炉) | 0.9m3を超え1.3m3以下 | 不要 | 14456 | 6.36 | 6.36 | - | - | 35.65 | 12.63 | 9.56 | 5.14 | 4.83 | 57.99 | 40.88 | 11.29 | 3.97 | 1.85 | - | バックホウ（クローラ型）［クレーン機能付・排出ガス対策型（第３次基準値）］ 山積0.8m3（平積0.6m3） 吊能力2.9t | * | - | - | 普通作業員 | 運転手（特殊） | ブロック工 | 特殊作業員 | 間知ブロック 高さ２５０×幅４００×控３５０ 滑面 | 生コンクリート 高炉 １８－８－２５（２０） Ｗ／Ｃ ６０％ | 軽油 １．２号 パトロール給油 | 再生クラッシャラン ＲＣ－４０ | - | -
150kg/個未満 各種(m2) | 再生砕石 RC-40 | 1.0m3を超え3.0m3以下 | 18-8-25(高炉) | 1.3m3を超え1.7m3以下 | 遮水ｼｰﾄA(厚1.0+10.0mm) | 17992 | 5.35 | 5.35 | - | - | 32.38 | 12.35 | 7.9 | 4.44 | 4.13 | 62.27 | 32.85 | 12.37 | 12.3 | 1.49 | - | バックホウ（クローラ型）［クレーン機能付・排出ガス対策型（第３次基準値）］ 山積0.8m3（平積0.6m3） 吊能力2.9t | * | - | - | 普通作業員 | 運転手（特殊） | 特殊作業員 | ブロック工 | 間知ブロック 高さ２５０×幅４００×控３５０ 滑面 | 生コンクリート 高炉 １８－８－２５（２０） Ｗ／Ｃ ６０％ | 遮水シート 厚１．０＋１０．０ｍｍ | 再生クラッシャラン ＲＣ－４０ | - | -
150kg/個未満 各種(m2) | 再生砕石 RC-40 | 1.0m3を超え3.0m3以下 | 18-8-25(高炉) | 1.3m3を超え1.7m3以下 | 不要 | 15445 | 6.23 | 6.23 | - | - | 35.57 | 13.07 | 9.2 | 5.18 | 4.81 | 58.2 | 38.25 | 14.41 | 3.8 | 1.74 | - | バックホウ（クローラ型）［クレーン機能付・排出ガス対策型（第３次基準値）］ 山積0.8m3（平積0.6m3） 吊能力2.9t | * | - | - | 普通作業員 | 運転手（特殊） | 特殊作業員 | ブロック工 | 間知ブロック 高さ２５０×幅４００×控３５０ 滑面 | 生コンクリート 高炉 １８－８－２５（２０） Ｗ／Ｃ ６０％ | 軽油 １．２号 パトロール給油 | 再生クラッシャラン ＲＣ－４０ | - | -
150kg/個未満 各種(m2) | 再生砕石 RC-40 | 1.0m3を超え3.0m3以下 | 18-8-25(高炉) | 1.7m3を超え2.1m3以下 | 遮水ｼｰﾄA(厚1.0+10.0mm) | 18981 | 5.3 | 5.3 | - | - | 32.48 | 12.72 | 7.69 | 4.75 | 3.91 | 62.22 | 31.15 | 14.85 | 11.66 | 1.41 | - | バックホウ（クローラ型）［クレーン機能付・排出ガス対策型（第３次基準値）］ 山積0.8m3（平積0.6m3） 吊能力2.9t | * | - | - | 普通作業員 | 運転手（特殊） | 特殊作業員 | ブロック工 | 間知ブロック 高さ２５０×幅４００×控３５０ 滑面 | 生コンクリート 高炉 １８－８－２５（２０） Ｗ／Ｃ ６０％ | 遮水シート 厚１．０＋１０．０ｍｍ | 再生クラッシャラン ＲＣ－４０ | - | -
150kg/個未満 各種(m2) | 再生砕石 RC-40 | 1.0m3を超え3.0m3以下 | 18-8-25(高炉) | 1.7m3を超え2.1m3以下 | 不要 | 16434 | 6.12 | 6.12 | - | - | 35.51 | 13.47 | 8.88 | 5.49 | 4.52 | 58.37 | 35.95 | 17.15 | 3.64 | 1.63 | - | バックホウ（クローラ型）［クレーン機能付・排出ガス対策型（第３次基準値）］ 山積0.8m3（平積0.6m3） 吊能力2.9t | * | - | - | 普通作業員 | 運転手（特殊） | 特殊作業員 | ブロック工 | 間知ブロック 高さ２５０×幅４００×控３５０ 滑面 | 生コンクリート 高炉 １８－８－２５（２０） Ｗ／Ｃ ６０％ | 軽油 １．２号 パトロール給油 | 再生クラッシャラン ＲＣ－４０ | - | -
150kg/個未満 各種(m2) | 再生砕石 RC-40 | 1.0m3を超え3.0m3以下 | 18-8-25(高炉) | 2.1m3を超え2.3m3以下 | 遮水ｼｰﾄA(厚1.0+10.0mm) | 19722 | 5.26 | 5.26 | - | - | 32.56 | 12.98 | 7.55 | 4.96 | 3.77 | 62.18 | 29.97 | 16.55 | 11.22 | 1.36 | - | バックホウ（クローラ型）［クレーン機能付・排出ガス対策型（第３次基準値）］ 山積0.8m3（平積0.6m3） 吊能力2.9t | * | - | - | 普通作業員 | 運転手（特殊） | 特殊作業員 | ブロック工 | 間知ブロック 高さ２５０×幅４００×控３５０ 滑面 | 生コンクリート 高炉 １８－８－２５（２０） Ｗ／Ｃ ６０％ | 遮水シート 厚１．０＋１０．０ｍｍ | 再生クラッシャラン ＲＣ－４０ | - | -
150kg/個未満 各種(m2) | 再生砕石 RC-40 | 1.0m3を超え3.0m3以下 | 18-8-25(高炉) | 2.1m3を超え2.3m3以下 | 不要 | 17175 | 6.04 | 6.04 | - | - | 35.46 | 13.73 | 8.67 | 5.7 | 4.33 | 58.5 | 34.4 | 19 | 3.54 | 1.56 | - | バックホウ（クローラ型）［クレーン機能付・排出ガス対策型（第３次基準値）］ 山積0.8m3（平積0.6m3） 吊能力2.9t | * | - | - | 普通作業員 | 運転手（特殊） | 特殊作業員 | ブロック工 | 間知ブロック 高さ２５０×幅４００×控３５０ 滑面 | 生コンクリート 高炉 １８－８－２５（２０） Ｗ／Ｃ ６０％ | 軽油 １．２号 パトロール給油 | 再生クラッシャラン ＲＣ－４０ | - | -
150kg/個未満 各種(m2) | 再生砕石 RC-40 | 1.0m3を超え3.0m3以下 | 18-8-25(高炉) | 2.3m3を超え2.7m3以下 | 遮水ｼｰﾄA(厚1.0+10.0mm) | 20464 | 5.23 | 5.23 | - | - | 32.63 | 13.22 | 7.42 | 5.15 | 3.63 | 62.14 | 28.89 | 18.12 | 10.81 | 1.31 | - | バックホウ（クローラ型）［クレーン機能付・排出ガス対策型（第３次基準値）］ 山積0.8m3（平積0.6m3） 吊能力2.9t | * | - | - | 普通作業員 | 運転手（特殊） | 特殊作業員 | ブロック工 | 間知ブロック 高さ２５０×幅４００×控３５０ 滑面 | 生コンクリート 高炉 １８－８－２５（２０） Ｗ／Ｃ ６０％ | 遮水シート 厚１．０＋１０．０ｍｍ | 再生クラッシャラン ＲＣ－４０ | - | -
150kg/個未満 各種(m2) | 再生砕石 RC-40 | 1.0m3を超え3.0m3以下 | 18-8-25(高炉) | 2.3m3を超え2.7m3以下 | 不要 | 17917 | 5.97 | 5.97 | - | - | 35.42 | 13.97 | 8.47 | 5.89 | 4.15 | 58.61 | 32.97 | 20.7 | 3.44 | 1.5 | - | バックホウ（クローラ型）［クレーン機能付・排出ガス対策型（第３次基準値）］ 山積0.8m3（平積0.6m3） 吊能力2.9t | * | - | - | 普通作業員 | 運転手（特殊） | 特殊作業員 | ブロック工 | 間知ブロック 高さ２５０×幅４００×控３５０ 滑面 | 生コンクリート 高炉 １８－８－２５（２０） Ｗ／Ｃ ６０％ | 軽油 １．２号 パトロール給油 | 再生クラッシャラン ＲＣ－４０ | - | -
150kg/個未満 各種(m2) | 再生砕石 RC-40 | 1.0m3を超え3.0m3以下 | 18-8-25(高炉) | 2.7m3を超え3.1m3以下 | 遮水ｼｰﾄA(厚1.0+10.0mm) | 21453 | 5.19 | 5.19 | - | - | 32.71 | 13.52 | 7.25 | 5.39 | 3.46 | 62.1 | 27.54 | 20.06 | 10.32 | 1.25 | - | バックホウ（クローラ型）［クレーン機能付・排出ガス対策型（第３次基準値）］ 山積0.8m3（平積0.6m3） 吊能力2.9t | * | - | - | 普通作業員 | 運転手（特殊） | 特殊作業員 | ブロック工 | 間知ブロック 高さ２５０×幅４００×控３５０ 滑面 | 生コンクリート 高炉 １８－８－２５（２０） Ｗ／Ｃ ６０％ | 遮水シート 厚１．０＋１０．０ｍｍ | 再生クラッシャラン ＲＣ－４０ | - | -
150kg/個未満 各種(m2) | 再生砕石 RC-40 | 1.0m3を超え3.0m3以下 | 18-8-25(高炉) | 2.7m3を超え3.1m3以下 | 不要 | 18906 | 5.88 | 5.88 | - | - | 35.37 | 14.27 | 8.23 | 6.12 | 3.93 | 58.75 | 31.25 | 22.76 | 3.32 | 1.42 | - | バックホウ（クローラ型）［クレーン機能付・排出ガス対策型（第３次基準値）］ 山積0.8m3（平積0.6m3） 吊能力2.9t | * | - | - | 普通作業員 | 運転手（特殊） | 特殊作業員 | ブロック工 | 間知ブロック 高さ２５０×幅４００×控３５０ 滑面 | 生コンクリート 高炉 １８－８－２５（２０） Ｗ／Ｃ ６０％ | 軽油 １．２号 パトロール給油 | 再生クラッシャラン ＲＣ－４０ | - | -
150kg/個未満 各種(m2) | 再生砕石 RC-40 | 1.0m3を超え3.0m3以下 | 18-8-25(高炉) | 3.1m3を超え3.5m3以下 | 遮水ｼｰﾄA(厚1.0+10.0mm) | 22442 | 5.15 | 5.15 | - | - | 32.79 | 13.78 | 7.11 | 5.61 | 3.31 | 62.06 | 26.34 | 21.82 | 9.86 | 1.19 | - | バックホウ（クローラ型）［クレーン機能付・排出ガス対策型（第３次基準値）］ 山積0.8m3（平積0.6m3） 吊能力2.9t | * | - | - | 普通作業員 | 運転手（特殊） | 特殊作業員 | ブロック工 | 間知ブロック 高さ２５０×幅４００×控３５０ 滑面 | 生コンクリート 高炉 １８－８－２５（２０） Ｗ／Ｃ ６０％ | 遮水シート 厚１．０＋１０．０ｍｍ | 再生クラッシャラン ＲＣ－４０ | - | -
150kg/個未満 各種(m2) | 再生砕石 RC-40 | 1.0m3を超え3.0m3以下 | 18-8-25(高炉) | 3.1m3を超え3.5m3以下 | 不要 | 19895 | 5.81 | 5.81 | - | - | 35.31 | 14.53 | 8.02 | 6.33 | 3.73 | 58.88 | 29.7 | 24.61 | 3.22 | 1.35 | - | バックホウ（クローラ型）［クレーン機能付・排出ガス対策型（第３次基準値）］ 山積0.8m3（平積0.6m3） 吊能力2.9t | * | - | - | 普通作業員 | 運転手（特殊） | 特殊作業員 | ブロック工 | 間知ブロック 高さ２５０×幅４００×控３５０ 滑面 | 生コンクリート 高炉 １８－８－２５（２０） Ｗ／Ｃ ６０％ | 軽油 １．２号 パトロール給油 | 再生クラッシャラン ＲＣ－４０ | - | -
150kg/個未満 各種(m2) | 再生砕石 RC-40 | 1.0m3を超え3.0m3以下 | 不要 | - | 遮水ｼｰﾄA(厚1.0+10.0mm) | 14283 | 5.62 | 5.62 | - | - | 31.85 | 10.46 | 8.93 | 5.2 | 3.72 | 62.53 | 41.36 | 15.5 | 3.79 | 1.88 | - | バックホウ（クローラ型）［クレーン機能付・排出ガス対策型（第３次基準値）］ 山積0.8m3（平積0.6m3） 吊能力2.9t | * | - | - | 普通作業員 | 運転手（特殊） | ブロック工 | 土木一般世話役 | 間知ブロック 高さ２５０×幅４００×控３５０ 滑面 | 遮水シート 厚１．０＋１０．０ｍｍ | 軽油 １．２号 パトロール給油 | 再生クラッシャラン ＲＣ－４０ | - | -
150kg/個未満 各種(m2) | 再生砕石 RC-40 | 1.0m3を超え3.0m3以下 | 不要 | - | 不要 | 11736 | 6.84 | 6.84 | - | - | 35.93 | 11.01 | 10.87 | 6.33 | 4.12 | 57.23 | 50.32 | 4.62 | 2.29 | - | - | バックホウ（クローラ型）［クレーン機能付・排出ガス対策型（第３次基準値）］ 山積0.8m3（平積0.6m3） 吊能力2.9t | * | - | - | 普通作業員 | 運転手（特殊） | ブロック工 | 土木一般世話役 | 間知ブロック 高さ２５０×幅４００×控３５０ 滑面 | 軽油 １．２号 パトロール給油 | 再生クラッシャラン ＲＣ－４０ | - | - | -
150kg/個未満 各種(m2) | 再生砕石 RC-40 | 3.0m3を超え5.0m3以下 | 18-8-25(高炉) | 0.1m3以上0.5m3以下 | 遮水ｼｰﾄA(厚1.0+10.0mm) | 16283 | 5.95 | 5.95 | - | - | 34.5 | 13.05 | 8.85 | 4.56 | 4.17 | 59.55 | 36.29 | 13.59 | 3.3 | 2.73 | - | バックホウ（クローラ型）［クレーン機能付・排出ガス対策型（第３次基準値）］ 山積0.8m3（平積0.6m3） 吊能力2.9t | * | - | - | 普通作業員 | 運転手（特殊） | ブロック工 | 特殊作業員 | 間知ブロック 高さ２５０×幅４００×控３５０ 滑面 | 遮水シート 厚１．０＋１０．０ｍｍ | 再生クラッシャラン ＲＣ－４０ | 生コンクリート 高炉 １８－８－２５（２０） Ｗ／Ｃ ６０％ | - | -
150kg/個未満 各種(m2) | 再生砕石 RC-40 | 3.0m3を超え5.0m3以下 | 18-8-25(高炉) | 0.1m3以上0.5m3以下 | 不要 | 13736 | 7.05 | 7.05 | - | - | 38.48 | 13.99 | 10.5 | 5.41 | 4.94 | 54.47 | 43.01 | 4.31 | 3.91 | 3.24 | - | バックホウ（クローラ型）［クレーン機能付・排出ガス対策型（第３次基準値）］ 山積0.8m3（平積0.6m3） 吊能力2.9t | * | - | - | 普通作業員 | 運転手（特殊） | ブロック工 | 特殊作業員 | 間知ブロック 高さ２５０×幅４００×控３５０ 滑面 | 軽油 １．２号 パトロール給油 | 再生クラッシャラン ＲＣ－４０ | 生コンクリート 高炉 １８－８－２５（２０） Ｗ／Ｃ ６０％ | - | -
150kg/個未満 各種(m2) | 再生砕石 RC-40 | 3.0m3を超え5.0m3以下 | 18-8-25(高炉) | 0.5m3を超え0.9m3以下 | 遮水ｼｰﾄA(厚1.0+10.0mm) | 17272 | 5.85 | 5.85 | - | - | 34.5 | 13.42 | 8.57 | 4.52 | 4.3 | 59.65 | 34.22 | 12.81 | 6.01 | 3.11 | - | バックホウ（クローラ型）［クレーン機能付・排出ガス対策型（第３次基準値）］ 山積0.8m3（平積0.6m3） 吊能力2.9t | * | - | - | 普通作業員 | 運転手（特殊） | 特殊作業員 | ブロック工 | 間知ブロック 高さ２５０×幅４００×控３５０ 滑面 | 遮水シート 厚１．０＋１０．０ｍｍ | 生コンクリート 高炉 １８－８－２５（２０） Ｗ／Ｃ ６０％ | 再生クラッシャラン ＲＣ－４０ | - | -
150kg/個未満 各種(m2) | 再生砕石 RC-40 | 3.0m3を超え5.0m3以下 | 18-8-25(高炉) | 0.5m3を超え0.9m3以下 | 不要 | 14725 | 6.87 | 6.87 | - | - | 38.21 | 14.37 | 10.05 | 5.3 | 5.05 | 54.92 | 40.12 | 7.05 | 4.1 | 3.65 | - | バックホウ（クローラ型）［クレーン機能付・排出ガス対策型（第３次基準値）］ 山積0.8m3（平積0.6m3） 吊能力2.9t | * | - | - | 普通作業員 | 運転手（特殊） | 特殊作業員 | ブロック工 | 間知ブロック 高さ２５０×幅４００×控３５０ 滑面 | 生コンクリート 高炉 １８－８－２５（２０） Ｗ／Ｃ ６０％ | 軽油 １．２号 パトロール給油 | 再生クラッシャラン ＲＣ－４０ | - | -
150kg/個未満 各種(m2) | 再生砕石 RC-40 | 3.0m3を超え5.0m3以下 | 18-8-25(高炉) | 0.9m3を超え1.3m3以下 | 遮水ｼｰﾄA(厚1.0+10.0mm) | 18261 | 5.77 | 5.77 | - | - | 34.51 | 13.76 | 8.32 | 4.84 | 4.07 | 59.72 | 32.36 | 12.12 | 8.93 | 2.94 | - | バックホウ（クローラ型）［クレーン機能付・排出ガス対策型（第３次基準値）］ 山積0.8m3（平積0.6m3） 吊能力2.9t | * | - | - | 普通作業員 | 運転手（特殊） | 特殊作業員 | ブロック工 | 間知ブロック 高さ２５０×幅４００×控３５０ 滑面 | 遮水シート 厚１．０＋１０．０ｍｍ | 生コンクリート 高炉 １８－８－２５（２０） Ｗ／Ｃ ６０％ | 再生クラッシャラン ＲＣ－４０ | - | -
150kg/個未満 各種(m2) | 再生砕石 RC-40 | 3.0m3を超え5.0m3以下 | 18-8-25(高炉) | 0.9m3を超え1.3m3以下 | 不要 | 15714 | 6.71 | 6.71 | - | - | 37.98 | 14.7 | 9.67 | 5.62 | 4.73 | 55.31 | 37.59 | 10.38 | 3.92 | 3.42 | - | バックホウ（クローラ型）［クレーン機能付・排出ガス対策型（第３次基準値）］ 山積0.8m3（平積0.6m3） 吊能力2.9t | * | - | - | 普通作業員 | 運転手（特殊） | 特殊作業員 | ブロック工 | 間知ブロック 高さ２５０×幅４００×控３５０ 滑面 | 生コンクリート 高炉 １８－８－２５（２０） Ｗ／Ｃ ６０％ | 軽油 １．２号 パトロール給油 | 再生クラッシャラン ＲＣ－４０ | - | -
150kg/個未満 各種(m2) | 再生砕石 RC-40 | 3.0m3を超え5.0m3以下 | 18-8-25(高炉) | 1.3m3を超え1.7m3以下 | 遮水ｼｰﾄA(厚1.0+10.0mm) | 19250 | 5.7 | 5.7 | - | - | 34.5 | 14.06 | 8.09 | 5.12 | 3.86 | 59.8 | 30.69 | 11.56 | 11.5 | 2.79 | - | バックホウ（クローラ型）［クレーン機能付・排出ガス対策型（第３次基準値）］ 山積0.8m3（平積0.6m3） 吊能力2.9t | * | - | - | 普通作業員 | 運転手（特殊） | 特殊作業員 | ブロック工 | 間知ブロック 高さ２５０×幅４００×控３５０ 滑面 | 生コンクリート 高炉 １８－８－２５（２０） Ｗ／Ｃ ６０％ | 遮水シート 厚１．０＋１０．０ｍｍ | 再生クラッシャラン ＲＣ－４０ | - | -
150kg/個未満 各種(m2) | 再生砕石 RC-40 | 3.0m3を超え5.0m3以下 | 18-8-25(高炉) | 1.3m3を超え1.7m3以下 | 不要 | 16703 | 6.56 | 6.56 | - | - | 37.77 | 14.99 | 9.33 | 5.9 | 4.45 | 55.67 | 35.38 | 13.32 | 3.76 | 3.21 | - | バックホウ（クローラ型）［クレーン機能付・排出ガス対策型（第３次基準値）］ 山積0.8m3（平積0.6m3） 吊能力2.9t | * | - | - | 普通作業員 | 運転手（特殊） | 特殊作業員 | ブロック工 | 間知ブロック 高さ２５０×幅４００×控３５０ 滑面 | 生コンクリート 高炉 １８－８－２５（２０） Ｗ／Ｃ ６０％ | 軽油 １．２号 パトロール給油 | 再生クラッシャラン ＲＣ－４０ | - | -
150kg/個未満 各種(m2) | 再生砕石 RC-40 | 3.0m3を超え5.0m3以下 | 18-8-25(高炉) | 1.7m3を超え2.1m3以下 | 遮水ｼｰﾄA(厚1.0+10.0mm) | 20239 | 5.63 | 5.63 | - | - | 34.5 | 14.33 | 7.89 | 5.37 | 3.67 | 59.87 | 29.2 | 13.93 | 10.93 | 2.65 | - | バックホウ（クローラ型）［クレーン機能付・排出ガス対策型（第３次基準値）］ 山積0.8m3（平積0.6m3） 吊能力2.9t | * | - | - | 普通作業員 | 運転手（特殊） | 特殊作業員 | ブロック工 | 間知ブロック 高さ２５０×幅４００×控３５０ 滑面 | 生コンクリート 高炉 １８－８－２５（２０） Ｗ／Ｃ ６０％ | 遮水シート 厚１．０＋１０．０ｍｍ | 再生クラッシャラン ＲＣ－４０ | - | -
150kg/個未満 各種(m2) | 再生砕石 RC-40 | 3.0m3を超え5.0m3以下 | 18-8-25(高炉) | 1.7m3を超え2.1m3以下 | 不要 | 17692 | 6.44 | 6.44 | - | - | 37.58 | 15.25 | 9.02 | 6.15 | 4.2 | 55.98 | 33.4 | 15.93 | 3.62 | 3.03 | - | バックホウ（クローラ型）［クレーン機能付・排出ガス対策型（第３次基準値）］ 山積0.8m3（平積0.6m3） 吊能力2.9t | * | - | - | 普通作業員 | 運転手（特殊） | 特殊作業員 | ブロック工 | 間知ブロック 高さ２５０×幅４００×控３５０ 滑面 | 生コンクリート 高炉 １８－８－２５（２０） Ｗ／Ｃ ６０％ | 軽油 １．２号 パトロール給油 | 再生クラッシャラン ＲＣ－４０ | - | -
150kg/個未満 各種(m2) | 再生砕石 RC-40 | 3.0m3を超え5.0m3以下 | 18-8-25(高炉) | 2.1m3を超え2.3m3以下 | 遮水ｼｰﾄA(厚1.0+10.0mm) | 20981 | 5.58 | 5.58 | - | - | 34.49 | 14.51 | 7.75 | 5.55 | 3.54 | 59.93 | 28.17 | 15.56 | 10.55 | 2.56 | - | バックホウ（クローラ型）［クレーン機能付・排出ガス対策型（第３次基準値）］ 山積0.8m3（平積0.6m3） 吊能力2.9t | * | - | - | 普通作業員 | 運転手（特殊） | 特殊作業員 | ブロック工 | 間知ブロック 高さ２５０×幅４００×控３５０ 滑面 | 生コンクリート 高炉 １８－８－２５（２０） Ｗ／Ｃ ６０％ | 遮水シート 厚１．０＋１０．０ｍｍ | 再生クラッシャラン ＲＣ－４０ | - | -
150kg/個未満 各種(m2) | 再生砕石 RC-40 | 3.0m3を超え5.0m3以下 | 18-8-25(高炉) | 2.1m3を超え2.3m3以下 | 不要 | 18434 | 6.35 | 6.35 | - | - | 37.44 | 15.42 | 8.82 | 6.31 | 4.03 | 56.21 | 32.07 | 17.71 | 3.52 | 2.91 | - | バックホウ（クローラ型）［クレーン機能付・排出ガス対策型（第３次基準値）］ 山積0.8m3（平積0.6m3） 吊能力2.9t | * | - | - | 普通作業員 | 運転手（特殊） | 特殊作業員 | ブロック工 | 間知ブロック 高さ２５０×幅４００×控３５０ 滑面 | 生コンクリート 高炉 １８－８－２５（２０） Ｗ／Ｃ ６０％ | 軽油 １．２号 パトロール給油 | 再生クラッシャラン ＲＣ－４０ | - | -
150kg/個未満 各種(m2) | 再生砕石 RC-40 | 3.0m3を超え5.0m3以下 | 18-8-25(高炉) | 2.3m3を超え2.7m3以下 | 遮水ｼｰﾄA(厚1.0+10.0mm) | 21722 | 5.54 | 5.54 | - | - | 34.5 | 14.69 | 7.62 | 5.71 | 3.42 | 59.96 | 27.2 | 17.07 | 10.19 | 2.47 | - | バックホウ（クローラ型）［クレーン機能付・排出ガス対策型（第３次基準値）］ 山積0.8m3（平積0.6m3） 吊能力2.9t | * | - | - | 普通作業員 | 運転手（特殊） | 特殊作業員 | ブロック工 | 間知ブロック 高さ２５０×幅４００×控３５０ 滑面 | 生コンクリート 高炉 １８－８－２５（２０） Ｗ／Ｃ ６０％ | 遮水シート 厚１．０＋１０．０ｍｍ | 再生クラッシャラン ＲＣ－４０ | - | -
150kg/個未満 各種(m2) | 再生砕石 RC-40 | 3.0m3を超え5.0m3以下 | 18-8-25(高炉) | 2.3m3を超え2.7m3以下 | 不要 | 19175 | 6.28 | 6.28 | - | - | 37.34 | 15.59 | 8.63 | 6.47 | 3.87 | 56.38 | 30.81 | 19.34 | 3.43 | 2.8 | - | バックホウ（クローラ型）［クレーン機能付・排出ガス対策型（第３次基準値）］ 山積0.8m3（平積0.6m3） 吊能力2.9t | * | - | - | 普通作業員 | 運転手（特殊） | 特殊作業員 | ブロック工 | 間知ブロック 高さ２５０×幅４００×控３５０ 滑面 | 生コンクリート 高炉 １８－８－２５（２０） Ｗ／Ｃ ６０％ | 軽油 １．２号 パトロール給油 | 再生クラッシャラン ＲＣ－４０ | - | -
150kg/個未満 各種(m2) | 再生砕石 RC-40 | 3.0m3を超え5.0m3以下 | 18-8-25(高炉) | 2.7m3を超え3.1m3以下 | 遮水ｼｰﾄA(厚1.0+10.0mm) | 22711 | 5.49 | 5.49 | - | - | 34.48 | 14.9 | 7.45 | 5.91 | 3.27 | 60.03 | 26.04 | 18.94 | 9.74 | 2.36 | - | バックホウ（クローラ型）［クレーン機能付・排出ガス対策型（第３次基準値）］ 山積0.8m3（平積0.6m3） 吊能力2.9t | * | - | - | 普通作業員 | 運転手（特殊） | 特殊作業員 | ブロック工 | 間知ブロック 高さ２５０×幅４００×控３５０ 滑面 | 生コンクリート 高炉 １８－８－２５（２０） Ｗ／Ｃ ６０％ | 遮水シート 厚１．０＋１０．０ｍｍ | 再生クラッシャラン ＲＣ－４０ | - | -
150kg/個未満 各種(m2) | 再生砕石 RC-40 | 3.0m3を超え5.0m3以下 | 18-8-25(高炉) | 2.7m3を超え3.1m3以下 | 不要 | 20164 | 6.18 | 6.18 | - | - | 37.19 | 15.78 | 8.4 | 6.66 | 3.68 | 56.63 | 29.31 | 21.34 | 3.32 | 2.66 | - | バックホウ（クローラ型）［クレーン機能付・排出ガス対策型（第３次基準値）］ 山積0.8m3（平積0.6m3） 吊能力2.9t | * | - | - | 普通作業員 | 運転手（特殊） | 特殊作業員 | ブロック工 | 間知ブロック 高さ２５０×幅４００×控３５０ 滑面 | 生コンクリート 高炉 １８－８－２５（２０） Ｗ／Ｃ ６０％ | 軽油 １．２号 パトロール給油 | 再生クラッシャラン ＲＣ－４０ | - | -
150kg/個未満 各種(m2) | 再生砕石 RC-40 | 3.0m3を超え5.0m3以下 | 18-8-25(高炉) | 3.1m3を超え3.5m3以下 | 遮水ｼｰﾄA(厚1.0+10.0mm) | 23700 | 5.44 | 5.44 | - | - | 34.48 | 15.1 | 7.31 | 6.09 | 3.13 | 60.08 | 24.94 | 20.66 | 9.34 | 2.26 | - | バックホウ（クローラ型）［クレーン機能付・排出ガス対策型（第３次基準値）］ 山積0.8m3（平積0.6m3） 吊能力2.9t | * | - | - | 普通作業員 | 運転手（特殊） | 特殊作業員 | ブロック工 | 間知ブロック 高さ２５０×幅４００×控３５０ 滑面 | 生コンクリート 高炉 １８－８－２５（２０） Ｗ／Ｃ ６０％ | 遮水シート 厚１．０＋１０．０ｍｍ | 再生クラッシャラン ＲＣ－４０ | - | -
150kg/個未満 各種(m2) | 再生砕石 RC-40 | 3.0m3を超え5.0m3以下 | 18-8-25(高炉) | 3.1m3を超え3.5m3以下 | 不要 | 21153 | 6.09 | 6.09 | - | - | 37.06 | 15.96 | 8.19 | 6.83 | 3.51 | 56.85 | 27.94 | 23.15 | 3.22 | 2.54 | - | バックホウ（クローラ型）［クレーン機能付・排出ガス対策型（第３次基準値）］ 山積0.8m3（平積0.6m3） 吊能力2.9t | * | - | - | 普通作業員 | 運転手（特殊） | 特殊作業員 | ブロック工 | 間知ブロック 高さ２５０×幅４００×控３５０ 滑面 | 生コンクリート 高炉 １８－８－２５（２０） Ｗ／Ｃ ６０％ | 軽油 １．２号 パトロール給油 | 再生クラッシャラン ＲＣ－４０ | - | -
150kg/個未満 各種(m2) | 再生砕石 RC-40 | 3.0m3を超え5.0m3以下 | 不要 | - | 遮水ｼｰﾄA(厚1.0+10.0mm) | 15541 | 6.02 | 6.02 | - | - | 34.51 | 12.73 | 9.09 | 4.78 | 3.88 | 59.47 | 38.03 | 14.24 | 3.75 | 3.45 | - | バックホウ（クローラ型）［クレーン機能付・排出ガス対策型（第３次基準値）］ 山積0.8m3（平積0.6m3） 吊能力2.9t | * | - | - | 普通作業員 | 運転手（特殊） | ブロック工 | 特殊作業員 | 間知ブロック 高さ２５０×幅４００×控３５０ 滑面 | 遮水シート 厚１．０＋１０．０ｍｍ | 軽油 １．２号 パトロール給油 | 再生クラッシャラン ＲＣ－４０ | - | -
150kg/個未満 各種(m2) | 再生砕石 RC-40 | 3.0m3を超え5.0m3以下 | 不要 | - | 不要 | 12994 | 7.2 | 7.2 | - | - | 38.72 | 13.67 | 10.87 | 5.72 | 4.64 | 54.08 | 45.46 | 4.49 | 4.13 | - | - | バックホウ（クローラ型）［クレーン機能付・排出ガス対策型（第３次基準値）］ 山積0.8m3（平積0.6m3） 吊能力2.9t | * | - | - | 普通作業員 | 運転手（特殊） | ブロック工 | 特殊作業員 | 間知ブロック 高さ２５０×幅４００×控３５０ 滑面 | 軽油 １．２号 パトロール給油 | 再生クラッシャラン ＲＣ－４０ | - | - | -
150kg/個未満 各種(m2) | 再生砕石 RC-40 | 5.0m3を超え7.0m3以下 | 18-8-25(高炉) | 0.1m3以上0.5m3以下 | 遮水ｼｰﾄA(厚1.0+10.0mm) | 17541 | 6.28 | 6.28 | - | - | 36.68 | 14.87 | 9 | 4.93 | 4.24 | 57.04 | 33.69 | 12.62 | 4.59 | 2.53 | - | バックホウ（クローラ型）［クレーン機能付・排出ガス対策型（第３次基準値）］ 山積0.8m3（平積0.6m3） 吊能力2.9t | * | - | - | 普通作業員 | 運転手（特殊） | 特殊作業員 | ブロック工 | 間知ブロック 高さ２５０×幅４００×控３５０ 滑面 | 遮水シート 厚１．０＋１０．０ｍｍ | 再生クラッシャラン ＲＣ－４０ | 生コンクリート 高炉 １８－８－２５（２０） Ｗ／Ｃ ６０％ | - | -
150kg/個未満 各種(m2) | 再生砕石 RC-40 | 5.0m3を超え7.0m3以下 | 18-8-25(高炉) | 0.1m3以上0.5m3以下 | 不要 | 14994 | 7.35 | 7.35 | - | - | 40.69 | 16.05 | 10.53 | 5.77 | 4.96 | 51.96 | 39.4 | 5.37 | 4.23 | 2.96 | - | バックホウ（クローラ型）［クレーン機能付・排出ガス対策型（第３次基準値）］ 山積0.8m3（平積0.6m3） 吊能力2.9t | * | - | - | 普通作業員 | 運転手（特殊） | 特殊作業員 | ブロック工 | 間知ブロック 高さ２５０×幅４００×控３５０ 滑面 | 再生クラッシャラン ＲＣ－４０ | 軽油 １．２号 パトロール給油 | 生コンクリート 高炉 １８－８－２５（２０） Ｗ／Ｃ ６０％ | - | -
150kg/個未満 各種(m2) | 再生砕石 RC-40 | 5.0m3を超え7.0m3以下 | 18-8-25(高炉) | 0.5m3を超え0.9m3以下 | 遮水ｼｰﾄA(厚1.0+10.0mm) | 18530 | 6.18 | 6.18 | - | - | 36.57 | 15.13 | 8.73 | 5.22 | 4.01 | 57.25 | 31.87 | 11.94 | 5.6 | 4.35 | - | バックホウ（クローラ型）［クレーン機能付・排出ガス対策型（第３次基準値）］ 山積0.8m3（平積0.6m3） 吊能力2.9t | * | - | - | 普通作業員 | 運転手（特殊） | 特殊作業員 | ブロック工 | 間知ブロック 高さ２５０×幅４００×控３５０ 滑面 | 遮水シート 厚１．０＋１０．０ｍｍ | 生コンクリート 高炉 １８－８－２５（２０） Ｗ／Ｃ ６０％ | 再生クラッシャラン ＲＣ－４０ | - | -
150kg/個未満 各種(m2) | 再生砕石 RC-40 | 5.0m3を超え7.0m3以下 | 18-8-25(高炉) | 0.5m3を超え0.9m3以下 | 不要 | 15983 | 7.16 | 7.16 | - | - | 40.3 | 16.27 | 10.12 | 6.05 | 4.65 | 52.54 | 36.97 | 6.49 | 5.04 | 4.04 | - | バックホウ（クローラ型）［クレーン機能付・排出ガス対策型（第３次基準値）］ 山積0.8m3（平積0.6m3） 吊能力2.9t | * | - | - | 普通作業員 | 運転手（特殊） | 特殊作業員 | ブロック工 | 間知ブロック 高さ２５０×幅４００×控３５０ 滑面 | 生コンクリート 高炉 １８－８－２５（２０） Ｗ／Ｃ ６０％ | 再生クラッシャラン ＲＣ－４０ | 軽油 １．２号 パトロール給油 | - | -
150kg/個未満 各種(m2) | 再生砕石 RC-40 | 5.0m3を超え7.0m3以下 | 18-8-25(高炉) | 0.9m3を超え1.3m3以下 | 遮水ｼｰﾄA(厚1.0+10.0mm) | 19519 | 6.08 | 6.08 | - | - | 36.43 | 15.35 | 8.48 | 5.47 | 3.81 | 57.49 | 30.29 | 11.34 | 8.36 | 4.13 | - | バックホウ（クローラ型）［クレーン機能付・排出ガス対策型（第３次基準値）］ 山積0.8m3（平積0.6m3） 吊能力2.9t | * | - | - | 普通作業員 | 運転手（特殊） | 特殊作業員 | ブロック工 | 間知ブロック 高さ２５０×幅４００×控３５０ 滑面 | 遮水シート 厚１．０＋１０．０ｍｍ | 生コンクリート 高炉 １８－８－２５（２０） Ｗ／Ｃ ６０％ | 再生クラッシャラン ＲＣ－４０ | - | -
150kg/個未満 各種(m2) | 再生砕石 RC-40 | 5.0m3を超え7.0m3以下 | 18-8-25(高炉) | 0.9m3を超え1.3m3以下 | 不要 | 16972 | 7 | 7 | - | - | 39.97 | 16.47 | 9.76 | 6.3 | 4.38 | 53.03 | 34.79 | 9.61 | 4.75 | 3.88 | - | バックホウ（クローラ型）［クレーン機能付・排出ガス対策型（第３次基準値）］ 山積0.8m3（平積0.6m3） 吊能力2.9t | * | - | - | 普通作業員 | 運転手（特殊） | 特殊作業員 | ブロック工 | 間知ブロック 高さ２５０×幅４００×控３５０ 滑面 | 生コンクリート 高炉 １８－８－２５（２０） Ｗ／Ｃ ６０％ | 再生クラッシャラン ＲＣ－４０ | 軽油 １．２号 パトロール給油 | - | -
150kg/個未満 各種(m2) | 再生砕石 RC-40 | 5.0m3を超え7.0m3以下 | 18-8-25(高炉) | 1.3m3を超え1.7m3以下 | 遮水ｼｰﾄA(厚1.0+10.0mm) | 20508 | 6 | 6 | - | - | 36.34 | 15.56 | 8.26 | 5.71 | 3.62 | 57.66 | 28.82 | 10.85 | 10.79 | 3.93 | - | バックホウ（クローラ型）［クレーン機能付・排出ガス対策型（第３次基準値）］ 山積0.8m3（平積0.6m3） 吊能力2.9t | * | - | - | 普通作業員 | 運転手（特殊） | 特殊作業員 | ブロック工 | 間知ブロック 高さ２５０×幅４００×控３５０ 滑面 | 生コンクリート 高炉 １８－８－２５（２０） Ｗ／Ｃ ６０％ | 遮水シート 厚１．０＋１０．０ｍｍ | 再生クラッシャラン ＲＣ－４０ | - | -
150kg/個未満 各種(m2) | 再生砕石 RC-40 | 5.0m3を超え7.0m3以下 | 18-8-25(高炉) | 1.3m3を超え1.7m3以下 | 不要 | 17961 | 6.85 | 6.85 | - | - | 39.65 | 16.64 | 9.43 | 6.52 | 4.14 | 53.5 | 32.9 | 12.39 | 4.48 | 3.73 | - | バックホウ（クローラ型）［クレーン機能付・排出ガス対策型（第３次基準値）］ 山積0.8m3（平積0.6m3） 吊能力2.9t | * | - | - | 普通作業員 | 運転手（特殊） | 特殊作業員 | ブロック工 | 間知ブロック 高さ２５０×幅４００×控３５０ 滑面 | 生コンクリート 高炉 １８－８－２５（２０） Ｗ／Ｃ ６０％ | 再生クラッシャラン ＲＣ－４０ | 軽油 １．２号 パトロール給油 | - | -
150kg/個未満 各種(m2) | 再生砕石 RC-40 | 5.0m3を超え7.0m3以下 | 18-8-25(高炉) | 1.7m3を超え2.1m3以下 | 遮水ｼｰﾄA(厚1.0+10.0mm) | 21497 | 5.92 | 5.92 | - | - | 36.25 | 15.74 | 8.06 | 5.92 | 3.46 | 57.83 | 27.51 | 13.11 | 10.29 | 3.75 | - | バックホウ（クローラ型）［クレーン機能付・排出ガス対策型（第３次基準値）］ 山積0.8m3（平積0.6m3） 吊能力2.9t | * | - | - | 普通作業員 | 運転手（特殊） | 特殊作業員 | ブロック工 | 間知ブロック 高さ２５０×幅４００×控３５０ 滑面 | 生コンクリート 高炉 １８－８－２５（２０） Ｗ／Ｃ ６０％ | 遮水シート 厚１．０＋１０．０ｍｍ | 再生クラッシャラン ＲＣ－４０ | - | -
150kg/個未満 各種(m2) | 再生砕石 RC-40 | 5.0m3を超え7.0m3以下 | 18-8-25(高炉) | 1.7m3を超え2.1m3以下 | 不要 | 18950 | 6.72 | 6.72 | - | - | 39.38 | 16.79 | 9.15 | 6.72 | 3.92 | 53.9 | 31.18 | 14.87 | 4.25 | 3.6 | - | バックホウ（クローラ型）［クレーン機能付・排出ガス対策型（第３次基準値）］ 山積0.8m3（平積0.6m3） 吊能力2.9t | * | - | - | 普通作業員 | 運転手（特殊） | 特殊作業員 | ブロック工 | 間知ブロック 高さ２５０×幅４００×控３５０ 滑面 | 生コンクリート 高炉 １８－８－２５（２０） Ｗ／Ｃ ６０％ | 再生クラッシャラン ＲＣ－４０ | 軽油 １．２号 パトロール給油 | - | -
150kg/個未満 各種(m2) | 再生砕石 RC-40 | 5.0m3を超え7.0m3以下 | 18-8-25(高炉) | 2.1m3を超え2.3m3以下 | 遮水ｼｰﾄA(厚1.0+10.0mm) | 22239 | 5.87 | 5.87 | - | - | 36.19 | 15.87 | 7.92 | 6.07 | 3.34 | 57.94 | 26.58 | 14.68 | 9.95 | 3.62 | - | バックホウ（クローラ型）［クレーン機能付・排出ガス対策型（第３次基準値）］ 山積0.8m3（平積0.6m3） 吊能力2.9t | * | - | - | 普通作業員 | 運転手（特殊） | 特殊作業員 | ブロック工 | 間知ブロック 高さ２５０×幅４００×控３５０ 滑面 | 生コンクリート 高炉 １８－８－２５（２０） Ｗ／Ｃ ６０％ | 遮水シート 厚１．０＋１０．０ｍｍ | 再生クラッシャラン ＲＣ－４０ | - | -
150kg/個未満 各種(m2) | 再生砕石 RC-40 | 5.0m3を超え7.0m3以下 | 18-8-25(高炉) | 2.1m3を超え2.3m3以下 | 不要 | 19692 | 6.63 | 6.63 | - | - | 39.18 | 16.9 | 8.95 | 6.85 | 3.77 | 54.19 | 30.02 | 16.57 | 4.09 | 3.51 | - | バックホウ（クローラ型）［クレーン機能付・排出ガス対策型（第３次基準値）］ 山積0.8m3（平積0.6m3） 吊能力2.9t | * | - | - | 普通作業員 | 運転手（特殊） | 特殊作業員 | ブロック工 | 間知ブロック 高さ２５０×幅４００×控３５０ 滑面 | 生コンクリート 高炉 １８－８－２５（２０） Ｗ／Ｃ ６０％ | 再生クラッシャラン ＲＣ－４０ | 軽油 １．２号 パトロール給油 | - | -
150kg/個未満 各種(m2) | 再生砕石 RC-40 | 5.0m3を超え7.0m3以下 | 18-8-25(高炉) | 2.3m3を超え2.7m3以下 | 遮水ｼｰﾄA(厚1.0+10.0mm) | 22981 | 5.82 | 5.82 | - | - | 36.12 | 15.99 | 7.79 | 6.2 | 3.23 | 58.06 | 25.75 | 16.14 | 9.63 | 3.5 | - | バックホウ（クローラ型）［クレーン機能付・排出ガス対策型（第３次基準値）］ 山積0.8m3（平積0.6m3） 吊能力2.9t | * | - | - | 普通作業員 | 運転手（特殊） | 特殊作業員 | ブロック工 | 間知ブロック 高さ２５０×幅４００×控３５０ 滑面 | 生コンクリート 高炉 １８－８－２５（２０） Ｗ／Ｃ ６０％ | 遮水シート 厚１．０＋１０．０ｍｍ | 再生クラッシャラン ＲＣ－４０ | - | -
150kg/個未満 各種(m2) | 再生砕石 RC-40 | 5.0m3を超え7.0m3以下 | 18-8-25(高炉) | 2.3m3を超え2.7m3以下 | 不要 | 20434 | 6.54 | 6.54 | - | - | 39.02 | 17 | 8.77 | 6.98 | 3.64 | 54.44 | 28.93 | 18.15 | 3.94 | 3.42 | - | バックホウ（クローラ型）［クレーン機能付・排出ガス対策型（第３次基準値）］ 山積0.8m3（平積0.6m3） 吊能力2.9t | * | - | - | 普通作業員 | 運転手（特殊） | 特殊作業員 | ブロック工 | 間知ブロック 高さ２５０×幅４００×控３５０ 滑面 | 生コンクリート 高炉 １８－８－２５（２０） Ｗ／Ｃ ６０％ | 再生クラッシャラン ＲＣ－４０ | 軽油 １．２号 パトロール給油 | - | -
150kg/個未満 各種(m2) | 再生砕石 RC-40 | 5.0m3を超え7.0m3以下 | 18-8-25(高炉) | 2.7m3を超え3.1m3以下 | 遮水ｼｰﾄA(厚1.0+10.0mm) | 23970 | 5.76 | 5.76 | - | - | 36.06 | 16.14 | 7.63 | 6.37 | 3.1 | 58.18 | 24.67 | 17.95 | 9.23 | 3.36 | - | バックホウ（クローラ型）［クレーン機能付・排出ガス対策型（第３次基準値）］ 山積0.8m3（平積0.6m3） 吊能力2.9t | * | - | - | 普通作業員 | 運転手（特殊） | 特殊作業員 | ブロック工 | 間知ブロック 高さ２５０×幅４００×控３５０ 滑面 | 生コンクリート 高炉 １８－８－２５（２０） Ｗ／Ｃ ６０％ | 遮水シート 厚１．０＋１０．０ｍｍ | 再生クラッシャラン ＲＣ－４０ | - | -
150kg/個未満 各種(m2) | 再生砕石 RC-40 | 5.0m3を超え7.0m3以下 | 18-8-25(高炉) | 2.7m3を超え3.1m3以下 | 不要 | 21423 | 6.44 | 6.44 | - | - | 38.8 | 17.12 | 8.54 | 7.13 | 3.47 | 54.76 | 27.6 | 20.08 | 3.76 | 3.32 | - | バックホウ（クローラ型）［クレーン機能付・排出ガス対策型（第３次基準値）］ 山積0.8m3（平積0.6m3） 吊能力2.9t | * | - | - | 普通作業員 | 運転手（特殊） | 特殊作業員 | ブロック工 | 間知ブロック 高さ２５０×幅４００×控３５０ 滑面 | 生コンクリート 高炉 １８－８－２５（２０） Ｗ／Ｃ ６０％ | 再生クラッシャラン ＲＣ－４０ | 軽油 １．２号 パトロール給油 | - | -
150kg/個未満 各種(m2) | 再生砕石 RC-40 | 5.0m3を超え7.0m3以下 | 18-8-25(高炉) | 3.1m3を超え3.5m3以下 | 遮水ｼｰﾄA(厚1.0+10.0mm) | 24959 | 5.7 | 5.7 | - | - | 36.01 | 16.28 | 7.49 | 6.53 | 2.98 | 58.29 | 23.67 | 19.62 | 8.87 | 3.23 | - | バックホウ（クローラ型）［クレーン機能付・排出ガス対策型（第３次基準値）］ 山積0.8m3（平積0.6m3） 吊能力2.9t | * | - | - | 普通作業員 | 運転手（特殊） | 特殊作業員 | ブロック工 | 間知ブロック 高さ２５０×幅４００×控３５０ 滑面 | 生コンクリート 高炉 １８－８－２５（２０） Ｗ／Ｃ ６０％ | 遮水シート 厚１．０＋１０．０ｍｍ | 再生クラッシャラン ＲＣ－４０ | - | -
150kg/個未満 各種(m2) | 再生砕石 RC-40 | 5.0m3を超え7.0m3以下 | 18-8-25(高炉) | 3.1m3を超え3.5m3以下 | 不要 | 22412 | 6.35 | 6.35 | - | - | 38.6 | 17.23 | 8.34 | 7.27 | 3.31 | 55.05 | 26.38 | 21.85 | 3.59 | 3.23 | - | バックホウ（クローラ型）［クレーン機能付・排出ガス対策型（第３次基準値）］ 山積0.8m3（平積0.6m3） 吊能力2.9t | * | - | - | 普通作業員 | 運転手（特殊） | 特殊作業員 | ブロック工 | 間知ブロック 高さ２５０×幅４００×控３５０ 滑面 | 生コンクリート 高炉 １８－８－２５（２０） Ｗ／Ｃ ６０％ | 再生クラッシャラン ＲＣ－４０ | 軽油 １．２号 パトロール給油 | - | -
150kg/個未満 各種(m2) | 再生砕石 RC-40 | 5.0m3を超え7.0m3以下 | 不要 | - | 遮水ｼｰﾄA(厚1.0+10.0mm) | 16800 | 6.37 | 6.37 | - | - | 36.76 | 14.66 | 9.22 | 4.69 | 4.42 | 56.87 | 35.18 | 13.17 | 4.8 | 3.72 | - | バックホウ（クローラ型）［クレーン機能付・排出ガス対策型（第３次基準値）］ 山積0.8m3（平積0.6m3） 吊能力2.9t | * | - | - | 普通作業員 | 運転手（特殊） | 特殊作業員 | ブロック工 | 間知ブロック 高さ２５０×幅４００×控３５０ 滑面 | 遮水シート 厚１．０＋１０．０ｍｍ | 再生クラッシャラン ＲＣ－４０ | 軽油 １．２号 パトロール給油 | - | -
150kg/個未満 各種(m2) | 再生砕石 RC-40 | 5.0m3を超え7.0m3以下 | 不要 | - | 不要 | 14253 | 7.51 | 7.51 | - | - | 41.02 | 15.87 | 10.87 | 5.53 | 5.22 | 51.47 | 41.43 | 5.65 | 4.39 | - | - | バックホウ（クローラ型）［クレーン機能付・排出ガス対策型（第３次基準値）］ 山積0.8m3（平積0.6m3） 吊能力2.9t | * | - | - | 普通作業員 | 運転手（特殊） | 特殊作業員 | ブロック工 | 間知ブロック 高さ２５０×幅４００×控３５０ 滑面 | 再生クラッシャラン ＲＣ－４０ | 軽油 １．２号 パトロール給油 | - | - | -
150kg/個未満 各種(m2) | 不要 | - | 18-8-25(高炉) | 0.1m3以上0.5m3以下 | 遮水ｼｰﾄA(厚1.0+10.0mm) | 13766 | 5.09 | 5.09 | - | - | 29.01 | 8.49 | 8.39 | 5.4 | 3.86 | 65.9 | 42.89 | 16.08 | 3.7 | 3.23 | - | バックホウ（クローラ型）［クレーン機能付・排出ガス対策型（第３次基準値）］ 山積0.8m3（平積0.6m3） 吊能力2.9t | * | - | - | 運転手（特殊） | 普通作業員 | ブロック工 | 土木一般世話役 | 間知ブロック 高さ２５０×幅４００×控３５０ 滑面 | 遮水シート 厚１．０＋１０．０ｍｍ | 軽油 １．２号 パトロール給油 | 生コンクリート 高炉 １８－８－２５（２０） Ｗ／Ｃ ６０％ | - | -
150kg/個未満 各種(m2) | 不要 | - | 18-8-25(高炉) | 0.1m3以上0.5m3以下 | 不要 | 11219 | 6.25 | 6.25 | - | - | 32.62 | 10.41 | 8.49 | 6.63 | 4.31 | 61.13 | 52.63 | 4.54 | 3.96 | - | - | バックホウ（クローラ型）［クレーン機能付・排出ガス対策型（第３次基準値）］ 山積0.8m3（平積0.6m3） 吊能力2.9t | * | - | - | 運転手（特殊） | 普通作業員 | ブロック工 | 土木一般世話役 | 間知ブロック 高さ２５０×幅４００×控３５０ 滑面 | 軽油 １．２号 パトロール給油 | 生コンクリート 高炉 １８－８－２５（２０） Ｗ／Ｃ ６０％ | - | - | -
150kg/個未満 各種(m2) | 不要 | - | 18-8-25(高炉) | 0.5m3を超え0.9m3以下 | 遮水ｼｰﾄA(厚1.0+10.0mm) | 14755 | 5.04 | 5.04 | - | - | 29.37 | 9.14 | 8.18 | 5.04 | 3.6 | 65.59 | 40.02 | 15 | 7.04 | 3.53 | - | バックホウ（クローラ型）［クレーン機能付・排出ガス対策型（第３次基準値）］ 山積0.8m3（平積0.6m3） 吊能力2.9t | * | - | - | 普通作業員 | 運転手（特殊） | ブロック工 | 土木一般世話役 | 間知ブロック 高さ２５０×幅４００×控３５０ 滑面 | 遮水シート 厚１．０＋１０．０ｍｍ | 生コンクリート 高炉 １８－８－２５（２０） Ｗ／Ｃ ６０％ | 軽油 １．２号 パトロール給油 | - | -
150kg/個未満 各種(m2) | 不要 | - | 18-8-25(高炉) | 0.5m3を超え0.9m3以下 | 不要 | 12208 | 6.09 | 6.09 | - | - | 32.77 | 9.89 | 9.39 | 6.09 | 3.96 | 61.14 | 48.37 | 8.5 | 4.27 | - | - | バックホウ（クローラ型）［クレーン機能付・排出ガス対策型（第３次基準値）］ 山積0.8m3（平積0.6m3） 吊能力2.9t | * | - | - | 運転手（特殊） | 普通作業員 | ブロック工 | 土木一般世話役 | 間知ブロック 高さ２５０×幅４００×控３５０ 滑面 | 生コンクリート 高炉 １８－８－２５（２０） Ｗ／Ｃ ６０％ | 軽油 １．２号 パトロール給油 | - | - | -
150kg/個未満 各種(m2) | 不要 | - | 18-8-25(高炉) | 0.9m3を超え1.3m3以下 | 遮水ｼｰﾄA(厚1.0+10.0mm) | 15744 | 4.99 | 4.99 | - | - | 29.68 | 9.8 | 7.91 | 4.72 | 3.38 | 65.33 | 37.53 | 14.06 | 10.36 | 3.38 | - | バックホウ（クローラ型）［クレーン機能付・排出ガス対策型（第３次基準値）］ 山積0.8m3（平積0.6m3） 吊能力2.9t | * | - | - | 普通作業員 | 運転手（特殊） | ブロック工 | 土木一般世話役 | 間知ブロック 高さ２５０×幅４００×控３５０ 滑面 | 遮水シート 厚１．０＋１０．０ｍｍ | 生コンクリート 高炉 １８－８－２５（２０） Ｗ／Ｃ ６０％ | 軽油 １．２号 パトロール給油 | - | -
150kg/個未満 各種(m2) | 不要 | - | 18-8-25(高炉) | 0.9m3を超え1.3m3以下 | 不要 | 13197 | 5.96 | 5.96 | - | - | 32.89 | 10.16 | 9.44 | 5.63 | 3.88 | 61.15 | 44.75 | 12.36 | 4.04 | - | - | バックホウ（クローラ型）［クレーン機能付・排出ガス対策型（第３次基準値）］ 山積0.8m3（平積0.6m3） 吊能力2.9t | * | - | - | 普通作業員 | 運転手（特殊） | ブロック工 | 特殊作業員 | 間知ブロック 高さ２５０×幅４００×控３５０ 滑面 | 生コンクリート 高炉 １８－８－２５（２０） Ｗ／Ｃ ６０％ | 軽油 １．２号 パトロール給油 | - | - | -
150kg/個未満 各種(m2) | 不要 | - | 18-8-25(高炉) | 1.3m3を超え1.7m3以下 | 遮水ｼｰﾄA(厚1.0+10.0mm) | 16733 | 4.95 | 4.95 | - | - | 29.96 | 10.38 | 7.67 | 4.44 | 3.67 | 65.09 | 35.31 | 13.3 | 13.23 | 3.25 | - | バックホウ（クローラ型）［クレーン機能付・排出ガス対策型（第３次基準値）］ 山積0.8m3（平積0.6m3） 吊能力2.9t | * | - | - | 普通作業員 | 運転手（特殊） | ブロック工 | 特殊作業員 | 間知ブロック 高さ２５０×幅４００×控３５０ 滑面 | 生コンクリート 高炉 １８－８－２５（２０） Ｗ／Ｃ ６０％ | 遮水シート 厚１．０＋１０．０ｍｍ | 軽油 １．２号 パトロール給油 | - | -
150kg/個未満 各種(m2) | 不要 | - | 18-8-25(高炉) | 1.3m3を超え1.7m3以下 | 不要 | 14186 | 5.84 | 5.84 | - | - | 33 | 10.82 | 9.05 | 5.24 | 4.33 | 61.16 | 41.63 | 15.69 | 3.84 | - | - | バックホウ（クローラ型）［クレーン機能付・排出ガス対策型（第３次基準値）］ 山積0.8m3（平積0.6m3） 吊能力2.9t | * | - | - | 普通作業員 | 運転手（特殊） | ブロック工 | 特殊作業員 | 間知ブロック 高さ２５０×幅４００×控３５０ 滑面 | 生コンクリート 高炉 １８－８－２５（２０） Ｗ／Ｃ ６０％ | 軽油 １．２号 パトロール給油 | - | - | -
150kg/個未満 各種(m2) | 不要 | - | 18-8-25(高炉) | 1.7m3を超え2.1m3以下 | 遮水ｼｰﾄA(厚1.0+10.0mm) | 17722 | 4.92 | 4.92 | - | - | 30.2 | 10.89 | 7.46 | 4.19 | 4.04 | 64.88 | 33.35 | 15.9 | 12.49 | 3.14 | - | バックホウ（クローラ型）［クレーン機能付・排出ガス対策型（第３次基準値）］ 山積0.8m3（平積0.6m3） 吊能力2.9t | * | - | - | 普通作業員 | 運転手（特殊） | ブロック工 | 特殊作業員 | 間知ブロック 高さ２５０×幅４００×控３５０ 滑面 | 生コンクリート 高炉 １８－８－２５（２０） Ｗ／Ｃ ６０％ | 遮水シート 厚１．０＋１０．０ｍｍ | 軽油 １．２号 パトロール給油 | - | -
150kg/個未満 各種(m2) | 不要 | - | 18-8-25(高炉) | 1.7m3を超え2.1m3以下 | 不要 | 15175 | 5.74 | 5.74 | - | - | 33.09 | 11.39 | 8.72 | 4.9 | 4.72 | 61.17 | 38.92 | 18.58 | 3.67 | - | - | バックホウ（クローラ型）［クレーン機能付・排出ガス対策型（第３次基準値）］ 山積0.8m3（平積0.6m3） 吊能力2.9t | * | - | - | 普通作業員 | 運転手（特殊） | ブロック工 | 特殊作業員 | 間知ブロック 高さ２５０×幅４００×控３５０ 滑面 | 生コンクリート 高炉 １８－８－２５（２０） Ｗ／Ｃ ６０％ | 軽油 １．２号 パトロール給油 | - | - | -
150kg/個未満 各種(m2) | 不要 | - | 18-8-25(高炉) | 2.1m3を超え2.3m3以下 | 遮水ｼｰﾄA(厚1.0+10.0mm) | 18464 | 4.89 | 4.89 | - | - | 30.37 | 11.24 | 7.32 | 4.29 | 4.02 | 64.74 | 32.01 | 17.68 | 11.99 | 3.06 | - | バックホウ（クローラ型）［クレーン機能付・排出ガス対策型（第３次基準値）］ 山積0.8m3（平積0.6m3） 吊能力2.9t | * | - | - | 普通作業員 | 運転手（特殊） | 特殊作業員 | ブロック工 | 間知ブロック 高さ２５０×幅４００×控３５０ 滑面 | 生コンクリート 高炉 １８－８－２５（２０） Ｗ／Ｃ ６０％ | 遮水シート 厚１．０＋１０．０ｍｍ | 軽油 １．２号 パトロール給油 | - | -
150kg/個未満 各種(m2) | 不要 | - | 18-8-25(高炉) | 2.1m3を超え2.3m3以下 | 不要 | 15917 | 5.68 | 5.68 | - | - | 33.15 | 11.77 | 8.49 | 4.98 | 4.67 | 61.17 | 37.11 | 20.51 | 3.55 | - | - | バックホウ（クローラ型）［クレーン機能付・排出ガス対策型（第３次基準値）］ 山積0.8m3（平積0.6m3） 吊能力2.9t | * | - | - | 普通作業員 | 運転手（特殊） | 特殊作業員 | ブロック工 | 間知ブロック 高さ２５０×幅４００×控３５０ 滑面 | 生コンクリート 高炉 １８－８－２５（２０） Ｗ／Ｃ ６０％ | 軽油 １．２号 パトロール給油 | - | - | -
150kg/個未満 各種(m2) | 不要 | - | 18-8-25(高炉) | 2.3m3を超え2.7m3以下 | 遮水ｼｰﾄA(厚1.0+10.0mm) | 19206 | 4.87 | 4.87 | - | - | 30.53 | 11.56 | 7.19 | 4.52 | 3.87 | 64.6 | 30.78 | 19.31 | 11.52 | 2.99 | - | バックホウ（クローラ型）［クレーン機能付・排出ガス対策型（第３次基準値）］ 山積0.8m3（平積0.6m3） 吊能力2.9t | * | - | - | 普通作業員 | 運転手（特殊） | 特殊作業員 | ブロック工 | 間知ブロック 高さ２５０×幅４００×控３５０ 滑面 | 生コンクリート 高炉 １８－８－２５（２０） Ｗ／Ｃ ６０％ | 遮水シート 厚１．０＋１０．０ｍｍ | 軽油 １．２号 パトロール給油 | - | -
150kg/個未満 各種(m2) | 不要 | - | 18-8-25(高炉) | 2.3m3を超え2.7m3以下 | 不要 | 16659 | 5.62 | 5.62 | - | - | 33.21 | 12.12 | 8.29 | 5.22 | 4.46 | 61.17 | 35.45 | 22.27 | 3.45 | - | - | バックホウ（クローラ型）［クレーン機能付・排出ガス対策型（第３次基準値）］ 山積0.8m3（平積0.6m3） 吊能力2.9t | * | - | - | 普通作業員 | 運転手（特殊） | 特殊作業員 | ブロック工 | 間知ブロック 高さ２５０×幅４００×控３５０ 滑面 | 生コンクリート 高炉 １８－８－２５（２０） Ｗ／Ｃ ６０％ | 軽油 １．２号 パトロール給油 | - | - | -
150kg/個未満 各種(m2) | 不要 | - | 18-8-25(高炉) | 2.7m3を超え3.1m3以下 | 遮水ｼｰﾄA(厚1.0+10.0mm) | 20195 | 4.85 | 4.85 | - | - | 30.73 | 11.96 | 7.03 | 4.81 | 3.68 | 64.42 | 29.25 | 21.31 | 10.96 | 2.9 | - | バックホウ（クローラ型）［クレーン機能付・排出ガス対策型（第３次基準値）］ 山積0.8m3（平積0.6m3） 吊能力2.9t | * | - | - | 普通作業員 | 運転手（特殊） | 特殊作業員 | ブロック工 | 間知ブロック 高さ２５０×幅４００×控３５０ 滑面 | 生コンクリート 高炉 １８－８－２５（２０） Ｗ／Ｃ ６０％ | 遮水シート 厚１．０＋１０．０ｍｍ | 軽油 １．２号 パトロール給油 | - | -
150kg/個未満 各種(m2) | 不要 | - | 18-8-25(高炉) | 2.7m3を超え3.1m3以下 | 不要 | 17648 | 5.55 | 5.55 | - | - | 33.27 | 12.54 | 8.04 | 5.5 | 4.21 | 61.18 | 33.48 | 24.38 | 3.32 | - | - | バックホウ（クローラ型）［クレーン機能付・排出ガス対策型（第３次基準値）］ 山積0.8m3（平積0.6m3） 吊能力2.9t | * | - | - | 普通作業員 | 運転手（特殊） | 特殊作業員 | ブロック工 | 間知ブロック 高さ２５０×幅４００×控３５０ 滑面 | 生コンクリート 高炉 １８－８－２５（２０） Ｗ／Ｃ ６０％ | 軽油 １．２号 パトロール給油 | - | - | -
150kg/個未満 各種(m2) | 不要 | - | 18-8-25(高炉) | 3.1m3を超え3.5m3以下 | 遮水ｼｰﾄA(厚1.0+10.0mm) | 21184 | 4.82 | 4.82 | - | - | 30.91 | 12.32 | 6.88 | 5.07 | 3.51 | 64.27 | 27.89 | 23.11 | 10.45 | 2.82 | - | バックホウ（クローラ型）［クレーン機能付・排出ガス対策型（第３次基準値）］ 山積0.8m3（平積0.6m3） 吊能力2.9t | * | - | - | 普通作業員 | 運転手（特殊） | 特殊作業員 | ブロック工 | 間知ブロック 高さ２５０×幅４００×控３５０ 滑面 | 生コンクリート 高炉 １８－８－２５（２０） Ｗ／Ｃ ６０％ | 遮水シート 厚１．０＋１０．０ｍｍ | 軽油 １．２号 パトロール給油 | - | -
150kg/個未満 各種(m2) | 不要 | - | 18-8-25(高炉) | 3.1m3を超え3.5m3以下 | 不要 | 18637 | 5.48 | 5.48 | - | - | 33.33 | 12.91 | 7.82 | 5.76 | 3.99 | 61.19 | 31.71 | 26.27 | 3.21 | - | - | バックホウ（クローラ型）［クレーン機能付・排出ガス対策型（第３次基準値）］ 山積0.8m3（平積0.6m3） 吊能力2.9t | * | - | - | 普通作業員 | 運転手（特殊） | 特殊作業員 | ブロック工 | 間知ブロック 高さ２５０×幅４００×控３５０ 滑面 | 生コンクリート 高炉 １８－８－２５（２０） Ｗ／Ｃ ６０％ | 軽油 １．２号 パトロール給油 | - | - | -
150kg/個未満 各種(m2) | 不要 | - | 不要 | - | 遮水ｼｰﾄA(厚1.0+10.0mm) | 13025 | 5.13 | 5.13 | - | - | 28.7 | 8.75 | 7.75 | 5.71 | 4.08 | 66.17 | 45.34 | 16.99 | 3.84 | - | - | バックホウ（クローラ型）［クレーン機能付・排出ガス対策型（第３次基準値）］ 山積0.8m3（平積0.6m3） 吊能力2.9t | * | - | - | 運転手（特殊） | 普通作業員 | ブロック工 | 土木一般世話役 | 間知ブロック 高さ２５０×幅４００×控３５０ 滑面 | 遮水シート 厚１．０＋１０．０ｍｍ | 軽油 １．２号 パトロール給油 | - | - | -
150kg/個未満 各種(m2) | 不要 | - | 不要 | - | 不要 | 10478 | 6.38 | 6.38 | - | - | 32.51 | 10.88 | 7.71 | 7.1 | 4.61 | 61.11 | 56.34 | 4.77 | - | - | - | バックホウ（クローラ型）［クレーン機能付・排出ガス対策型（第３次基準値）］ 山積0.8m3（平積0.6m3） 吊能力2.9t | * | - | - | 運転手（特殊） | 普通作業員 | ブロック工 | 土木一般世話役 | 間知ブロック 高さ２５０×幅４００×控３５０ 滑面 | 軽油 １．２号 パトロール給油 | - | - | - | -
150kg/個以上 各種(m2) | 再生砕石 RC-40 | 1.0m3以下 | 18-8-25(高炉) | 0.1m3以上0.5m3以下 | 遮水ｼｰﾄA(厚1.0+10.0mm) | 12955 | 3.6 | 3.6 | - | - | 27.3 | 8.29 | 5.76 | 5.74 | 4.1 | 69.1 | 45.62 | 17.08 | 3.43 | 0.51 | - | バックホウ（クローラ型）［クレーン機能付・排出ガス対策型（第３次基準値）］ 山積0.8m3（平積0.6m3） 吊能力2.9t | * | - | - | 普通作業員 | 運転手（特殊） | ブロック工 | 土木一般世話役 | 間知ブロック 高さ２５０×幅４００×控３５０ 滑面 | 遮水シート 厚１．０＋１０．０ｍｍ | 生コンクリート 高炉 １８－８－２５（２０） Ｗ／Ｃ ６０％ | 再生クラッシャラン ＲＣ－４０ | - | -
150kg/個以上 各種(m2) | 再生砕石 RC-40 | 1.0m3以下 | 18-8-25(高炉) | 0.1m3以上0.5m3以下 | 不要 | 10408 | 4.48 | 4.48 | - | - | 30.8 | 8.38 | 7.17 | 7.14 | 4.65 | 64.72 | 56.74 | 4.27 | 3.07 | 0.64 | - | バックホウ（クローラ型）［クレーン機能付・排出ガス対策型（第３次基準値）］ 山積0.8m3（平積0.6m3） 吊能力2.9t | * | - | - | 普通作業員 | 運転手（特殊） | ブロック工 | 土木一般世話役 | 間知ブロック 高さ２５０×幅４００×控３５０ 滑面 | 生コンクリート 高炉 １８－８－２５（２０） Ｗ／Ｃ ６０％ | 軽油 １．２号 パトロール給油 | 再生クラッシャラン ＲＣ－４０ | - | -
150kg/個以上 各種(m2) | 再生砕石 RC-40 | 1.0m3以下 | 18-8-25(高炉) | 0.5m3を超え0.9m3以下 | 遮水ｼｰﾄA(厚1.0+10.0mm) | 13944 | 3.65 | 3.65 | - | - | 27.8 | 9.09 | 5.63 | 5.33 | 3.81 | 68.55 | 42.39 | 15.87 | 7.44 | 0.48 | - | バックホウ（クローラ型）［クレーン機能付・排出ガス対策型（第３次基準値）］ 山積0.8m3（平積0.6m3） 吊能力2.9t | * | - | - | 普通作業員 | 運転手（特殊） | ブロック工 | 土木一般世話役 | 間知ブロック 高さ２５０×幅４００×控３５０ 滑面 | 遮水シート 厚１．０＋１０．０ｍｍ | 生コンクリート 高炉 １８－８－２５（２０） Ｗ／Ｃ ６０％ | 再生クラッシャラン ＲＣ－４０ | - | -
150kg/個以上 各種(m2) | 再生砕石 RC-40 | 1.0m3以下 | 18-8-25(高炉) | 0.5m3を超え0.9m3以下 | 不要 | 11397 | 4.47 | 4.47 | - | - | 31.11 | 9.35 | 6.89 | 6.52 | 4.24 | 64.42 | 51.82 | 9.11 | 2.91 | 0.58 | - | バックホウ（クローラ型）［クレーン機能付・排出ガス対策型（第３次基準値）］ 山積0.8m3（平積0.6m3） 吊能力2.9t | * | - | - | 普通作業員 | 運転手（特殊） | ブロック工 | 土木一般世話役 | 間知ブロック 高さ２５０×幅４００×控３５０ 滑面 | 生コンクリート 高炉 １８－８－２５（２０） Ｗ／Ｃ ６０％ | 軽油 １．２号 パトロール給油 | 再生クラッシャラン ＲＣ－４０ | - | -
150kg/個以上 各種(m2) | 再生砕石 RC-40 | 1.0m3以下 | 18-8-25(高炉) | 0.9m3を超え1.3m3以下 | 遮水ｼｰﾄA(厚1.0+10.0mm) | 14933 | 3.7 | 3.7 | - | - | 28.26 | 9.79 | 5.52 | 4.98 | 3.74 | 68.04 | 39.54 | 14.82 | 10.93 | 0.45 | - | バックホウ（クローラ型）［クレーン機能付・排出ガス対策型（第３次基準値）］ 山積0.8m3（平積0.6m3） 吊能力2.9t | * | - | - | 普通作業員 | 運転手（特殊） | ブロック工 | 特殊作業員 | 間知ブロック 高さ２５０×幅４００×控３５０ 滑面 | 遮水シート 厚１．０＋１０．０ｍｍ | 生コンクリート 高炉 １８－８－２５（２０） Ｗ／Ｃ ６０％ | 再生クラッシャラン ＲＣ－４０ | - | -
150kg/個以上 各種(m2) | 再生砕石 RC-40 | 1.0m3以下 | 18-8-25(高炉) | 0.9m3を超え1.3m3以下 | 不要 | 12386 | 4.46 | 4.46 | - | - | 31.37 | 10.17 | 6.65 | 6 | 4.51 | 64.17 | 47.69 | 13.17 | 2.77 | 0.54 | - | バックホウ（クローラ型）［クレーン機能付・排出ガス対策型（第３次基準値）］ 山積0.8m3（平積0.6m3） 吊能力2.9t | * | - | - | 普通作業員 | 運転手（特殊） | ブロック工 | 特殊作業員 | 間知ブロック 高さ２５０×幅４００×控３５０ 滑面 | 生コンクリート 高炉 １８－８－２５（２０） Ｗ／Ｃ ６０％ | 軽油 １．２号 パトロール給油 | 再生クラッシャラン ＲＣ－４０ | - | -
150kg/個以上 各種(m2) | 再生砕石 RC-40 | 1.0m3以下 | 18-8-25(高炉) | 1.3m3を超え1.7m3以下 | 遮水ｼｰﾄA(厚1.0+10.0mm) | 15922 | 3.74 | 3.74 | - | - | 28.64 | 10.4 | 5.42 | 4.67 | 4.15 | 67.62 | 37.09 | 13.98 | 13.9 | 0.42 | - | バックホウ（クローラ型）［クレーン機能付・排出ガス対策型（第３次基準値）］ 山積0.8m3（平積0.6m3） 吊能力2.9t | * | - | - | 普通作業員 | 運転手（特殊） | ブロック工 | 特殊作業員 | 間知ブロック 高さ２５０×幅４００×控３５０ 滑面 | 生コンクリート 高炉 １８－８－２５（２０） Ｗ／Ｃ ６０％ | 遮水シート 厚１．０＋１０．０ｍｍ | 再生クラッシャラン ＲＣ－４０ | - | -
150kg/個以上 各種(m2) | 再生砕石 RC-40 | 1.0m3以下 | 18-8-25(高炉) | 1.3m3を超え1.7m3以下 | 不要 | 13375 | 4.45 | 4.45 | - | - | 31.6 | 10.87 | 6.45 | 5.56 | 4.94 | 63.95 | 44.16 | 16.64 | 2.65 | 0.5 | - | バックホウ（クローラ型）［クレーン機能付・排出ガス対策型（第３次基準値）］ 山積0.8m3（平積0.6m3） 吊能力2.9t | * | - | - | 普通作業員 | 運転手（特殊） | ブロック工 | 特殊作業員 | 間知ブロック 高さ２５０×幅４００×控３５０ 滑面 | 生コンクリート 高炉 １８－８－２５（２０） Ｗ／Ｃ ６０％ | 軽油 １．２号 パトロール給油 | 再生クラッシャラン ＲＣ－４０ | - | -
150kg/個以上 各種(m2) | 再生砕石 RC-40 | 1.0m3以下 | 18-8-25(高炉) | 1.7m3を超え2.1m3以下 | 遮水ｼｰﾄA(厚1.0+10.0mm) | 16911 | 3.77 | 3.77 | - | - | 28.97 | 10.94 | 5.33 | 4.51 | 4.39 | 67.26 | 34.94 | 16.67 | 13.09 | 0.39 | - | バックホウ（クローラ型）［クレーン機能付・排出ガス対策型（第３次基準値）］ 山積0.8m3（平積0.6m3） 吊能力2.9t | * | - | - | 普通作業員 | 運転手（特殊） | 特殊作業員 | ブロック工 | 間知ブロック 高さ２５０×幅４００×控３５０ 滑面 | 生コンクリート 高炉 １８－８－２５（２０） Ｗ／Ｃ ６０％ | 遮水シート 厚１．０＋１０．０ｍｍ | 再生クラッシャラン ＲＣ－４０ | - | -
150kg/個以上 各種(m2) | 再生砕石 RC-40 | 1.0m3以下 | 18-8-25(高炉) | 1.7m3を超え2.1m3以下 | 不要 | 14364 | 4.44 | 4.44 | - | - | 31.78 | 11.47 | 6.27 | 5.31 | 5.17 | 63.78 | 41.15 | 19.62 | 2.55 | 0.46 | - | バックホウ（クローラ型）［クレーン機能付・排出ガス対策型（第３次基準値）］ 山積0.8m3（平積0.6m3） 吊能力2.9t | * | - | - | 普通作業員 | 運転手（特殊） | 特殊作業員 | ブロック工 | 間知ブロック 高さ２５０×幅４００×控３５０ 滑面 | 生コンクリート 高炉 １８－８－２５（２０） Ｗ／Ｃ ６０％ | 軽油 １．２号 パトロール給油 | 再生クラッシャラン ＲＣ－４０ | - | -
150kg/個以上 各種(m2) | 再生砕石 RC-40 | 1.0m3以下 | 18-8-25(高炉) | 2.1m3を超え2.3m3以下 | 遮水ｼｰﾄA(厚1.0+10.0mm) | 17653 | 3.79 | 3.79 | - | - | 29.2 | 11.3 | 5.27 | 4.75 | 4.21 | 67.01 | 33.47 | 18.49 | 12.54 | 0.38 | - | バックホウ（クローラ型）［クレーン機能付・排出ガス対策型（第３次基準値）］ 山積0.8m3（平積0.6m3） 吊能力2.9t | * | - | - | 普通作業員 | 運転手（特殊） | 特殊作業員 | ブロック工 | 間知ブロック 高さ２５０×幅４００×控３５０ 滑面 | 生コンクリート 高炉 １８－８－２５（２０） Ｗ／Ｃ ６０％ | 遮水シート 厚１．０＋１０．０ｍｍ | 再生クラッシャラン ＲＣ－４０ | - | -
150kg/個以上 各種(m2) | 再生砕石 RC-40 | 1.0m3以下 | 18-8-25(高炉) | 2.1m3を超え2.3m3以下 | 不要 | 15106 | 4.43 | 4.43 | - | - | 31.92 | 11.87 | 6.16 | 5.55 | 4.92 | 63.65 | 39.11 | 21.61 | 2.49 | 0.44 | - | バックホウ（クローラ型）［クレーン機能付・排出ガス対策型（第３次基準値）］ 山積0.8m3（平積0.6m3） 吊能力2.9t | * | - | - | 普通作業員 | 運転手（特殊） | 特殊作業員 | ブロック工 | 間知ブロック 高さ２５０×幅４００×控３５０ 滑面 | 生コンクリート 高炉 １８－８－２５（２０） Ｗ／Ｃ ６０％ | 軽油 １．２号 パトロール給油 | 再生クラッシャラン ＲＣ－４０ | - | -
150kg/個以上 各種(m2) | 再生砕石 RC-40 | 1.0m3以下 | 18-8-25(高炉) | 2.3m3を超え2.7m3以下 | 遮水ｼｰﾄA(厚1.0+10.0mm) | 18395 | 3.81 | 3.81 | - | - | 29.41 | 11.64 | 5.21 | 4.98 | 4.04 | 66.78 | 32.14 | 20.16 | 12.03 | 0.36 | - | バックホウ（クローラ型）［クレーン機能付・排出ガス対策型（第３次基準値）］ 山積0.8m3（平積0.6m3） 吊能力2.9t | * | - | - | 普通作業員 | 運転手（特殊） | 特殊作業員 | ブロック工 | 間知ブロック 高さ２５０×幅４００×控３５０ 滑面 | 生コンクリート 高炉 １８－８－２５（２０） Ｗ／Ｃ ６０％ | 遮水シート 厚１．０＋１０．０ｍｍ | 再生クラッシャラン ＲＣ－４０ | - | -
150kg/個以上 各種(m2) | 再生砕石 RC-40 | 1.0m3以下 | 18-8-25(高炉) | 2.3m3を超え2.7m3以下 | 不要 | 15847 | 4.43 | 4.43 | - | - | 32.04 | 12.23 | 6.05 | 5.78 | 4.69 | 63.53 | 37.27 | 23.41 | 2.43 | 0.42 | - | バックホウ（クローラ型）［クレーン機能付・排出ガス対策型（第３次基準値）］ 山積0.8m3（平積0.6m3） 吊能力2.9t | * | - | - | 普通作業員 | 運転手（特殊） | 特殊作業員 | ブロック工 | 間知ブロック 高さ２５０×幅４００×控３５０ 滑面 | 生コンクリート 高炉 １８－８－２５（２０） Ｗ／Ｃ ６０％ | 軽油 １．２号 パトロール給油 | 再生クラッシャラン ＲＣ－４０ | - | -
150kg/個以上 各種(m2) | 再生砕石 RC-40 | 1.0m3以下 | 18-8-25(高炉) | 2.7m3を超え3.1m3以下 | 遮水ｼｰﾄA(厚1.0+10.0mm) | 19383 | 3.84 | 3.84 | - | - | 29.66 | 12.04 | 5.25 | 5.15 | 3.83 | 66.5 | 30.49 | 22.2 | 11.42 | 0.34 | - | バックホウ（クローラ型）［クレーン機能付・排出ガス対策型（第３次基準値）］ 山積0.8m3（平積0.6m3） 吊能力2.9t | * | - | - | 普通作業員 | 特殊作業員 | 運転手（特殊） | ブロック工 | 間知ブロック 高さ２５０×幅４００×控３５０ 滑面 | 生コンクリート 高炉 １８－８－２５（２０） Ｗ／Ｃ ６０％ | 遮水シート 厚１．０＋１０．０ｍｍ | 再生クラッシャラン ＲＣ－４０ | - | -
150kg/個以上 各種(m2) | 再生砕石 RC-40 | 1.0m3以下 | 18-8-25(高炉) | 2.7m3を超え3.1m3以下 | 不要 | 16836 | 4.42 | 4.42 | - | - | 32.17 | 12.66 | 6.04 | 5.93 | 4.41 | 63.41 | 35.1 | 25.56 | 2.36 | 0.39 | - | バックホウ（クローラ型）［クレーン機能付・排出ガス対策型（第３次基準値）］ 山積0.8m3（平積0.6m3） 吊能力2.9t | * | - | - | 普通作業員 | 特殊作業員 | 運転手（特殊） | ブロック工 | 間知ブロック 高さ２５０×幅４００×控３５０ 滑面 | 生コンクリート 高炉 １８－８－２５（２０） Ｗ／Ｃ ６０％ | 軽油 １．２号 パトロール給油 | 再生クラッシャラン ＲＣ－４０ | - | -
150kg/個以上 各種(m2) | 再生砕石 RC-40 | 1.0m3以下 | 18-8-25(高炉) | 3.1m3を超え3.5m3以下 | 遮水ｼｰﾄA(厚1.0+10.0mm) | 20372 | 3.86 | 3.86 | - | - | 29.91 | 12.41 | 5.5 | 5.09 | 3.65 | 66.23 | 29.02 | 24.03 | 10.86 | 0.32 | - | バックホウ（クローラ型）［クレーン機能付・排出ガス対策型（第３次基準値）］ 山積0.8m3（平積0.6m3） 吊能力2.9t | * | - | - | 普通作業員 | 特殊作業員 | 運転手（特殊） | ブロック工 | 間知ブロック 高さ２５０×幅４００×控３５０ 滑面 | 生コンクリート 高炉 １８－８－２５（２０） Ｗ／Ｃ ６０％ | 遮水シート 厚１．０＋１０．０ｍｍ | 再生クラッシャラン ＲＣ－４０ | - | -
150kg/個以上 各種(m2) | 再生砕石 RC-40 | 1.0m3以下 | 18-8-25(高炉) | 3.1m3を超え3.5m3以下 | 不要 | 17825 | 4.42 | 4.42 | - | - | 32.3 | 13.05 | 6.28 | 5.81 | 4.17 | 63.28 | 33.15 | 27.47 | 2.29 | 0.37 | - | バックホウ（クローラ型）［クレーン機能付・排出ガス対策型（第３次基準値）］ 山積0.8m3（平積0.6m3） 吊能力2.9t | * | - | - | 普通作業員 | 特殊作業員 | 運転手（特殊） | ブロック工 | 間知ブロック 高さ２５０×幅４００×控３５０ 滑面 | 生コンクリート 高炉 １８－８－２５（２０） Ｗ／Ｃ ６０％ | 軽油 １．２号 パトロール給油 | 再生クラッシャラン ＲＣ－４０ | - | -
150kg/個以上 各種(m2) | 再生砕石 RC-40 | 1.0m3以下 | 不要 | - | 遮水ｼｰﾄA(厚1.0+10.0mm) | 12213 | 3.56 | 3.56 | - | - | 26.88 | 7.6 | 6.09 | 5.88 | 4.35 | 69.56 | 48.35 | 18.12 | 2.54 | 0.55 | - | バックホウ（クローラ型）［クレーン機能付・排出ガス対策型（第３次基準値）］ 山積0.8m3（平積0.6m3） 吊能力2.9t | * | - | - | 普通作業員 | ブロック工 | 運転手（特殊） | 土木一般世話役 | 間知ブロック 高さ２５０×幅４００×控３５０ 滑面 | 遮水シート 厚１．０＋１０．０ｍｍ | 軽油 １．２号 パトロール給油 | 再生クラッシャラン ＲＣ－４０ | - | -
150kg/個以上 各種(m2) | 再生砕石 RC-40 | 1.0m3以下 | 不要 | - | 不要 | 9666.4 | 4.49 | 4.49 | - | - | 30.52 | 7.69 | 7.52 | 7.42 | 5 | 64.99 | 61.09 | 3.21 | 0.69 | - | - | バックホウ（クローラ型）［クレーン機能付・排出ガス対策型（第３次基準値）］ 山積0.8m3（平積0.6m3） 吊能力2.9t | * | - | - | ブロック工 | 普通作業員 | 運転手（特殊） | 土木一般世話役 | 間知ブロック 高さ２５０×幅４００×控３５０ 滑面 | 軽油 １．２号 パトロール給油 | 再生クラッシャラン ＲＣ－４０ | - | - | -
150kg/個以上 各種(m2) | 再生砕石 RC-40 | 1.0m3を超え3.0m3以下 | 18-8-25(高炉) | 0.1m3以上0.5m3以下 | 遮水ｼｰﾄA(厚1.0+10.0mm) | 13899 | 4.08 | 4.08 | - | - | 29.85 | 10.34 | 6.11 | 5.35 | 3.83 | 66.07 | 42.5 | 15.92 | 3.2 | 1.93 | - | バックホウ（クローラ型）［クレーン機能付・排出ガス対策型（第３次基準値）］ 山積0.8m3（平積0.6m3） 吊能力2.9t | * | - | - | 普通作業員 | 運転手（特殊） | ブロック工 | 土木一般世話役 | 間知ブロック 高さ２５０×幅４００×控３５０ 滑面 | 遮水シート 厚１．０＋１０．０ｍｍ | 生コンクリート 高炉 １８－８－２５（２０） Ｗ／Ｃ ６０％ | 再生クラッシャラン ＲＣ－４０ | - | -
150kg/個以上 各種(m2) | 再生砕石 RC-40 | 1.0m3を超え3.0m3以下 | 18-8-25(高炉) | 0.1m3以上0.5m3以下 | 不要 | 11352 | 4.99 | 4.99 | - | - | 33.62 | 10.89 | 7.48 | 6.55 | 4.35 | 61.39 | 52.02 | 3.92 | 3.09 | 2.36 | - | バックホウ（クローラ型）［クレーン機能付・排出ガス対策型（第３次基準値）］ 山積0.8m3（平積0.6m3） 吊能力2.9t | * | - | - | 普通作業員 | 運転手（特殊） | ブロック工 | 特殊作業員 | 間知ブロック 高さ２５０×幅４００×控３５０ 滑面 | 生コンクリート 高炉 １８－８－２５（２０） Ｗ／Ｃ ６０％ | 軽油 １．２号 パトロール給油 | 再生クラッシャラン ＲＣ－４０ | - | -
150kg/個以上 各種(m2) | 再生砕石 RC-40 | 1.0m3を超え3.0m3以下 | 18-8-25(高炉) | 0.5m3を超え0.9m3以下 | 遮水ｼｰﾄA(厚1.0+10.0mm) | 14888 | 4.09 | 4.09 | - | - | 30.14 | 10.96 | 5.96 | 4.99 | 4 | 65.77 | 39.7 | 14.87 | 6.97 | 1.8 | - | バックホウ（クローラ型）［クレーン機能付・排出ガス対策型（第３次基準値）］ 山積0.8m3（平積0.6m3） 吊能力2.9t | * | - | - | 普通作業員 | 運転手（特殊） | ブロック工 | 特殊作業員 | 間知ブロック 高さ２５０×幅４００×控３５０ 滑面 | 遮水シート 厚１．０＋１０．０ｍｍ | 生コンクリート 高炉 １８－８－２５（２０） Ｗ／Ｃ ６０％ | 再生クラッシャラン ＲＣ－４０ | - | -
150kg/個以上 各種(m2) | 再生砕石 RC-40 | 1.0m3を超え3.0m3以下 | 18-8-25(高炉) | 0.5m3を超え0.9m3以下 | 不要 | 12341 | 4.94 | 4.94 | - | - | 33.67 | 11.58 | 7.19 | 6.02 | 4.83 | 61.39 | 47.87 | 8.41 | 2.94 | 2.17 | - | バックホウ（クローラ型）［クレーン機能付・排出ガス対策型（第３次基準値）］ 山積0.8m3（平積0.6m3） 吊能力2.9t | * | - | - | 普通作業員 | 運転手（特殊） | ブロック工 | 特殊作業員 | 間知ブロック 高さ２５０×幅４００×控３５０ 滑面 | 生コンクリート 高炉 １８－８－２５（２０） Ｗ／Ｃ ６０％ | 軽油 １．２号 パトロール給油 | 再生クラッシャラン ＲＣ－４０ | - | -
150kg/個以上 各種(m2) | 再生砕石 RC-40 | 1.0m3を超え3.0m3以下 | 18-8-25(高炉) | 0.9m3を超え1.3m3以下 | 遮水ｼｰﾄA(厚1.0+10.0mm) | 15877 | 4.11 | 4.11 | - | - | 30.41 | 11.5 | 5.83 | 4.68 | 4.39 | 65.48 | 37.21 | 13.94 | 10.28 | 1.69 | - | バックホウ（クローラ型）［クレーン機能付・排出ガス対策型（第３次基準値）］ 山積0.8m3（平積0.6m3） 吊能力2.9t | * | - | - | 普通作業員 | 運転手（特殊） | ブロック工 | 特殊作業員 | 間知ブロック 高さ２５０×幅４００×控３５０ 滑面 | 遮水シート 厚１．０＋１０．０ｍｍ | 生コンクリート 高炉 １８－８－２５（２０） Ｗ／Ｃ ６０％ | 再生クラッシャラン ＲＣ－４０ | - | -
150kg/個以上 各種(m2) | 再生砕石 RC-40 | 1.0m3を超え3.0m3以下 | 18-8-25(高炉) | 0.9m3を超え1.3m3以下 | 不要 | 13330 | 4.89 | 4.89 | - | - | 33.74 | 12.18 | 6.95 | 5.58 | 5.23 | 61.37 | 44.31 | 12.24 | 2.81 | 2.01 | - | バックホウ（クローラ型）［クレーン機能付・排出ガス対策型（第３次基準値）］ 山積0.8m3（平積0.6m3） 吊能力2.9t | * | - | - | 普通作業員 | 運転手（特殊） | ブロック工 | 特殊作業員 | 間知ブロック 高さ２５０×幅４００×控３５０ 滑面 | 生コンクリート 高炉 １８－８－２５（２０） Ｗ／Ｃ ６０％ | 軽油 １．２号 パトロール給油 | 再生クラッシャラン ＲＣ－４０ | - | -
150kg/個以上 各種(m2) | 再生砕石 RC-40 | 1.0m3を超え3.0m3以下 | 18-8-25(高炉) | 1.3m3を超え1.7m3以下 | 遮水ｼｰﾄA(厚1.0+10.0mm) | 16866 | 4.12 | 4.12 | - | - | 30.65 | 11.97 | 5.72 | 4.74 | 4.41 | 65.23 | 35.04 | 13.19 | 13.12 | 1.59 | - | バックホウ（クローラ型）［クレーン機能付・排出ガス対策型（第３次基準値）］ 山積0.8m3（平積0.6m3） 吊能力2.9t | * | - | - | 普通作業員 | 運転手（特殊） | 特殊作業員 | ブロック工 | 間知ブロック 高さ２５０×幅４００×控３５０ 滑面 | 生コンクリート 高炉 １８－８－２５（２０） Ｗ／Ｃ ６０％ | 遮水シート 厚１．０＋１０．０ｍｍ | 再生クラッシャラン ＲＣ－４０ | - | -
150kg/個以上 各種(m2) | 再生砕石 RC-40 | 1.0m3を超え3.0m3以下 | 18-8-25(高炉) | 1.3m3を超え1.7m3以下 | 不要 | 14319 | 4.85 | 4.85 | - | - | 33.78 | 12.69 | 6.74 | 5.58 | 5.19 | 61.37 | 41.26 | 15.54 | 2.7 | 1.87 | - | バックホウ（クローラ型）［クレーン機能付・排出ガス対策型（第３次基準値）］ 山積0.8m3（平積0.6m3） 吊能力2.9t | * | - | - | 普通作業員 | 運転手（特殊） | 特殊作業員 | ブロック工 | 間知ブロック 高さ２５０×幅４００×控３５０ 滑面 | 生コンクリート 高炉 １８－８－２５（２０） Ｗ／Ｃ ６０％ | 軽油 １．２号 パトロール給油 | 再生クラッシャラン ＲＣ－４０ | - | -
150kg/個以上 各種(m2) | 再生砕石 RC-40 | 1.0m3を超え3.0m3以下 | 18-8-25(高炉) | 1.7m3を超え2.1m3以下 | 遮水ｼｰﾄA(厚1.0+10.0mm) | 17855 | 4.13 | 4.13 | - | - | 30.85 | 12.39 | 5.62 | 5.05 | 4.16 | 65.02 | 33.1 | 15.79 | 12.4 | 1.5 | - | バックホウ（クローラ型）［クレーン機能付・排出ガス対策型（第３次基準値）］ 山積0.8m3（平積0.6m3） 吊能力2.9t | * | - | - | 普通作業員 | 運転手（特殊） | 特殊作業員 | ブロック工 | 間知ブロック 高さ２５０×幅４００×控３５０ 滑面 | 生コンクリート 高炉 １８－８－２５（２０） Ｗ／Ｃ ６０％ | 遮水シート 厚１．０＋１０．０ｍｍ | 再生クラッシャラン ＲＣ－４０ | - | -
150kg/個以上 各種(m2) | 再生砕石 RC-40 | 1.0m3を超え3.0m3以下 | 18-8-25(高炉) | 1.7m3を超え2.1m3以下 | 不要 | 15308 | 4.82 | 4.82 | - | - | 33.83 | 13.14 | 6.56 | 5.89 | 4.86 | 61.35 | 38.59 | 18.41 | 2.6 | 1.75 | - | バックホウ（クローラ型）［クレーン機能付・排出ガス対策型（第３次基準値）］ 山積0.8m3（平積0.6m3） 吊能力2.9t | * | - | - | 普通作業員 | 運転手（特殊） | 特殊作業員 | ブロック工 | 間知ブロック 高さ２５０×幅４００×控３５０ 滑面 | 生コンクリート 高炉 １８－８－２５（２０） Ｗ／Ｃ ６０％ | 軽油 １．２号 パトロール給油 | 再生クラッシャラン ＲＣ－４０ | - | -
150kg/個以上 各種(m2) | 再生砕石 RC-40 | 1.0m3を超え3.0m3以下 | 18-8-25(高炉) | 2.1m3を超え2.3m3以下 | 遮水ｼｰﾄA(厚1.0+10.0mm) | 18597 | 4.14 | 4.14 | - | - | 31 | 12.68 | 5.55 | 5.26 | 4 | 64.86 | 31.78 | 17.55 | 11.9 | 1.44 | - | バックホウ（クローラ型）［クレーン機能付・排出ガス対策型（第３次基準値）］ 山積0.8m3（平積0.6m3） 吊能力2.9t | * | - | - | 普通作業員 | 運転手（特殊） | 特殊作業員 | ブロック工 | 間知ブロック 高さ２５０×幅４００×控３５０ 滑面 | 生コンクリート 高炉 １８－８－２５（２０） Ｗ／Ｃ ６０％ | 遮水シート 厚１．０＋１０．０ｍｍ | 再生クラッシャラン ＲＣ－４０ | - | -
150kg/個以上 各種(m2) | 再生砕石 RC-40 | 1.0m3を超え3.0m3以下 | 18-8-25(高炉) | 2.1m3を超え2.3m3以下 | 不要 | 16049 | 4.8 | 4.8 | - | - | 33.85 | 13.44 | 6.43 | 6.1 | 4.63 | 61.35 | 36.8 | 20.34 | 2.54 | 1.67 | - | バックホウ（クローラ型）［クレーン機能付・排出ガス対策型（第３次基準値）］ 山積0.8m3（平積0.6m3） 吊能力2.9t | * | - | - | 普通作業員 | 運転手（特殊） | 特殊作業員 | ブロック工 | 間知ブロック 高さ２５０×幅４００×控３５０ 滑面 | 生コンクリート 高炉 １８－８－２５（２０） Ｗ／Ｃ ６０％ | 軽油 １．２号 パトロール給油 | 再生クラッシャラン ＲＣ－４０ | - | -
150kg/個以上 各種(m2) | 再生砕石 RC-40 | 1.0m3を超え3.0m3以下 | 18-8-25(高炉) | 2.3m3を超え2.7m3以下 | 遮水ｼｰﾄA(厚1.0+10.0mm) | 19338 | 4.15 | 4.15 | - | - | 31.13 | 12.95 | 5.49 | 5.45 | 3.84 | 64.72 | 30.57 | 19.18 | 11.44 | 1.38 | - | バックホウ（クローラ型）［クレーン機能付・排出ガス対策型（第３次基準値）］ 山積0.8m3（平積0.6m3） 吊能力2.9t | * | - | - | 普通作業員 | 運転手（特殊） | 特殊作業員 | ブロック工 | 間知ブロック 高さ２５０×幅４００×控３５０ 滑面 | 生コンクリート 高炉 １８－８－２５（２０） Ｗ／Ｃ ６０％ | 遮水シート 厚１．０＋１０．０ｍｍ | 再生クラッシャラン ＲＣ－４０ | - | -
150kg/個以上 各種(m2) | 再生砕石 RC-40 | 1.0m3を超え3.0m3以下 | 18-8-25(高炉) | 2.3m3を超え2.7m3以下 | 不要 | 16791 | 4.78 | 4.78 | - | - | 33.88 | 13.71 | 6.32 | 6.28 | 4.43 | 61.34 | 35.17 | 22.09 | 2.48 | 1.6 | - | バックホウ（クローラ型）［クレーン機能付・排出ガス対策型（第３次基準値）］ 山積0.8m3（平積0.6m3） 吊能力2.9t | * | - | - | 普通作業員 | 運転手（特殊） | 特殊作業員 | ブロック工 | 間知ブロック 高さ２５０×幅４００×控３５０ 滑面 | 生コンクリート 高炉 １８－８－２５（２０） Ｗ／Ｃ ６０％ | 軽油 １．２号 パトロール給油 | 再生クラッシャラン ＲＣ－４０ | - | -
150kg/個以上 各種(m2) | 再生砕石 RC-40 | 1.0m3を超え3.0m3以下 | 18-8-25(高炉) | 2.7m3を超え3.1m3以下 | 遮水ｼｰﾄA(厚1.0+10.0mm) | 20327 | 4.16 | 4.16 | - | - | 31.29 | 13.27 | 5.69 | 5.41 | 3.66 | 64.55 | 29.07 | 21.17 | 10.89 | 1.32 | - | バックホウ（クローラ型）［クレーン機能付・排出ガス対策型（第３次基準値）］ 山積0.8m3（平積0.6m3） 吊能力2.9t | * | - | - | 普通作業員 | 特殊作業員 | 運転手（特殊） | ブロック工 | 間知ブロック 高さ２５０×幅４００×控３５０ 滑面 | 生コンクリート 高炉 １８－８－２５（２０） Ｗ／Ｃ ６０％ | 遮水シート 厚１．０＋１０．０ｍｍ | 再生クラッシャラン ＲＣ－４０ | - | -
150kg/個以上 各種(m2) | 再生砕石 RC-40 | 1.0m3を超え3.0m3以下 | 18-8-25(高炉) | 2.7m3を超え3.1m3以下 | 不要 | 17780 | 4.75 | 4.75 | - | - | 33.91 | 14.04 | 6.51 | 6.19 | 4.18 | 61.34 | 33.22 | 24.2 | 2.41 | 1.51 | - | バックホウ（クローラ型）［クレーン機能付・排出ガス対策型（第３次基準値）］ 山積0.8m3（平積0.6m3） 吊能力2.9t | * | - | - | 普通作業員 | 特殊作業員 | 運転手（特殊） | ブロック工 | 間知ブロック 高さ２５０×幅４００×控３５０ 滑面 | 生コンクリート 高炉 １８－８－２５（２０） Ｗ／Ｃ ６０％ | 軽油 １．２号 パトロール給油 | 再生クラッシャラン ＲＣ－４０ | - | -
150kg/個以上 各種(m2) | 再生砕石 RC-40 | 1.0m3を超え3.0m3以下 | 18-8-25(高炉) | 3.1m3を超え3.5m3以下 | 遮水ｼｰﾄA(厚1.0+10.0mm) | 21316 | 4.16 | 4.16 | - | - | 31.43 | 13.57 | 5.9 | 5.34 | 3.49 | 64.41 | 27.74 | 22.97 | 10.38 | 1.26 | - | バックホウ（クローラ型）［クレーン機能付・排出ガス対策型（第３次基準値）］ 山積0.8m3（平積0.6m3） 吊能力2.9t | * | - | - | 普通作業員 | 特殊作業員 | 運転手（特殊） | ブロック工 | 間知ブロック 高さ２５０×幅４００×控３５０ 滑面 | 生コンクリート 高炉 １８－８－２５（２０） Ｗ／Ｃ ６０％ | 遮水シート 厚１．０＋１０．０ｍｍ | 再生クラッシャラン ＲＣ－４０ | - | -
150kg/個以上 各種(m2) | 再生砕石 RC-40 | 1.0m3を超え3.0m3以下 | 18-8-25(高炉) | 3.1m3を超え3.5m3以下 | 不要 | 18769 | 4.73 | 4.73 | - | - | 33.93 | 14.33 | 6.71 | 6.07 | 3.96 | 61.34 | 31.48 | 26.09 | 2.34 | 1.43 | - | バックホウ（クローラ型）［クレーン機能付・排出ガス対策型（第３次基準値）］ 山積0.8m3（平積0.6m3） 吊能力2.9t | * | - | - | 普通作業員 | 特殊作業員 | 運転手（特殊） | ブロック工 | 間知ブロック 高さ２５０×幅４００×控３５０ 滑面 | 生コンクリート 高炉 １８－８－２５（２０） Ｗ／Ｃ ６０％ | 軽油 １．２号 パトロール給油 | 再生クラッシャラン ＲＣ－４０ | - | -
150kg/個以上 各種(m2) | 再生砕石 RC-40 | 1.0m3を超え3.0m3以下 | 不要 | - | 遮水ｼｰﾄA(厚1.0+10.0mm) | 13157 | 4.06 | 4.06 | - | - | 29.58 | 9.82 | 6.23 | 5.65 | 4.04 | 66.36 | 44.9 | 16.82 | 2.6 | 2.04 | - | バックホウ（クローラ型）［クレーン機能付・排出ガス対策型（第３次基準値）］ 山積0.8m3（平積0.6m3） 吊能力2.9t | * | - | - | 普通作業員 | 運転手（特殊） | ブロック工 | 土木一般世話役 | 間知ブロック 高さ２５０×幅４００×控３５０ 滑面 | 遮水シート 厚１．０＋１０．０ｍｍ | 軽油 １．２号 パトロール給油 | 再生クラッシャラン ＲＣ－４０ | - | -
150kg/個以上 各種(m2) | 再生砕石 RC-40 | 1.0m3を超え3.0m3以下 | 不要 | - | 不要 | 10610 | 5.04 | 5.04 | - | - | 33.57 | 10.28 | 7.73 | 7.01 | 4.56 | 61.39 | 55.64 | 3.22 | 2.53 | - | - | バックホウ（クローラ型）［クレーン機能付・排出ガス対策型（第３次基準値）］ 山積0.8m3（平積0.6m3） 吊能力2.9t | * | - | - | 普通作業員 | 運転手（特殊） | ブロック工 | 土木一般世話役 | 間知ブロック 高さ２５０×幅４００×控３５０ 滑面 | 軽油 １．２号 パトロール給油 | 再生クラッシャラン ＲＣ－４０ | - | - | -
150kg/個以上 各種(m2) | 再生砕石 RC-40 | 3.0m3を超え5.0m3以下 | 18-8-25(高炉) | 0.1m3以上0.5m3以下 | 遮水ｼｰﾄA(厚1.0+10.0mm) | 15157 | 4.62 | 4.62 | - | - | 32.73 | 12.68 | 6.5 | 4.9 | 4.48 | 62.65 | 38.99 | 14.6 | 3.54 | 2.93 | - | バックホウ（クローラ型）［クレーン機能付・排出ガス対策型（第３次基準値）］ 山積0.8m3（平積0.6m3） 吊能力2.9t | * | - | - | 普通作業員 | 運転手（特殊） | ブロック工 | 特殊作業員 | 間知ブロック 高さ２５０×幅４００×控３５０ 滑面 | 遮水シート 厚１．０＋１０．０ｍｍ | 再生クラッシャラン ＲＣ－４０ | 生コンクリート 高炉 １８－８－２５（２０） Ｗ／Ｃ ６０％ | - | -
150kg/個以上 各種(m2) | 再生砕石 RC-40 | 3.0m3を超え5.0m3以下 | 18-8-25(高炉) | 0.1m3以上0.5m3以下 | 不要 | 12610 | 5.56 | 5.56 | - | - | 36.72 | 13.64 | 7.82 | 5.9 | 5.39 | 57.72 | 46.82 | 4.26 | 3.53 | 3.11 | - | バックホウ（クローラ型）［クレーン機能付・排出ガス対策型（第３次基準値）］ 山積0.8m3（平積0.6m3） 吊能力2.9t | * | - | - | 普通作業員 | 運転手（特殊） | ブロック工 | 特殊作業員 | 間知ブロック 高さ２５０×幅４００×控３５０ 滑面 | 再生クラッシャラン ＲＣ－４０ | 生コンクリート 高炉 １８－８－２５（２０） Ｗ／Ｃ ６０％ | 軽油 １．２号 パトロール給油 | - | -
150kg/個以上 各種(m2) | 再生砕石 RC-40 | 3.0m3を超え5.0m3以下 | 18-8-25(高炉) | 0.5m3を超え0.9m3以下 | 遮水ｼｰﾄA(厚1.0+10.0mm) | 16146 | 4.6 | 4.6 | - | - | 32.83 | 13.11 | 6.34 | 4.84 | 4.6 | 62.57 | 36.61 | 13.71 | 6.43 | 3.32 | - | バックホウ（クローラ型）［クレーン機能付・排出ガス対策型（第３次基準値）］ 山積0.8m3（平積0.6m3） 吊能力2.9t | * | - | - | 普通作業員 | 運転手（特殊） | 特殊作業員 | ブロック工 | 間知ブロック 高さ２５０×幅４００×控３５０ 滑面 | 遮水シート 厚１．０＋１０．０ｍｍ | 生コンクリート 高炉 １８－８－２５（２０） Ｗ／Ｃ ６０％ | 再生クラッシャラン ＲＣ－４０ | - | -
150kg/個以上 各種(m2) | 再生砕石 RC-40 | 3.0m3を超え5.0m3以下 | 18-8-25(高炉) | 0.5m3を超え0.9m3以下 | 不要 | 13599 | 5.47 | 5.47 | - | - | 36.54 | 14.08 | 7.53 | 5.74 | 5.47 | 57.99 | 43.44 | 7.63 | 3.95 | 2.97 | - | バックホウ（クローラ型）［クレーン機能付・排出ガス対策型（第３次基準値）］ 山積0.8m3（平積0.6m3） 吊能力2.9t | * | - | - | 普通作業員 | 運転手（特殊） | 特殊作業員 | ブロック工 | 間知ブロック 高さ２５０×幅４００×控３５０ 滑面 | 生コンクリート 高炉 １８－８－２５（２０） Ｗ／Ｃ ６０％ | 再生クラッシャラン ＲＣ－４０ | 軽油 １．２号 パトロール給油 | - | -
150kg/個以上 各種(m2) | 再生砕石 RC-40 | 3.0m3を超え5.0m3以下 | 18-8-25(高炉) | 0.9m3を超え1.3m3以下 | 遮水ｼｰﾄA(厚1.0+10.0mm) | 17135 | 4.59 | 4.59 | - | - | 32.92 | 13.48 | 6.2 | 5.15 | 4.34 | 62.49 | 34.49 | 12.92 | 9.52 | 3.13 | - | バックホウ（クローラ型）［クレーン機能付・排出ガス対策型（第３次基準値）］ 山積0.8m3（平積0.6m3） 吊能力2.9t | * | - | - | 普通作業員 | 運転手（特殊） | 特殊作業員 | ブロック工 | 間知ブロック 高さ２５０×幅４００×控３５０ 滑面 | 遮水シート 厚１．０＋１０．０ｍｍ | 生コンクリート 高炉 １８－８－２５（２０） Ｗ／Ｃ ６０％ | 再生クラッシャラン ＲＣ－４０ | - | -
150kg/個以上 各種(m2) | 再生砕石 RC-40 | 3.0m3を超え5.0m3以下 | 18-8-25(高炉) | 0.9m3を超え1.3m3以下 | 不要 | 14588 | 5.39 | 5.39 | - | - | 36.4 | 14.45 | 7.29 | 6.05 | 5.1 | 58.21 | 40.5 | 11.18 | 3.68 | 2.85 | - | バックホウ（クローラ型）［クレーン機能付・排出ガス対策型（第３次基準値）］ 山積0.8m3（平積0.6m3） 吊能力2.9t | * | - | - | 普通作業員 | 運転手（特殊） | 特殊作業員 | ブロック工 | 間知ブロック 高さ２５０×幅４００×控３５０ 滑面 | 生コンクリート 高炉 １８－８－２５（２０） Ｗ／Ｃ ６０％ | 再生クラッシャラン ＲＣ－４０ | 軽油 １．２号 パトロール給油 | - | -
150kg/個以上 各種(m2) | 再生砕石 RC-40 | 3.0m3を超え5.0m3以下 | 18-8-25(高炉) | 1.3m3を超え1.7m3以下 | 遮水ｼｰﾄA(厚1.0+10.0mm) | 18124 | 4.57 | 4.57 | - | - | 33.02 | 13.82 | 6.08 | 5.44 | 4.1 | 62.41 | 32.6 | 12.28 | 12.21 | 2.96 | - | バックホウ（クローラ型）［クレーン機能付・排出ガス対策型（第３次基準値）］ 山積0.8m3（平積0.6m3） 吊能力2.9t | * | - | - | 普通作業員 | 運転手（特殊） | 特殊作業員 | ブロック工 | 間知ブロック 高さ２５０×幅４００×控３５０ 滑面 | 生コンクリート 高炉 １８－８－２５（２０） Ｗ／Ｃ ６０％ | 遮水シート 厚１．０＋１０．０ｍｍ | 再生クラッシャラン ＲＣ－４０ | - | -
150kg/個以上 各種(m2) | 再生砕石 RC-40 | 3.0m3を超え5.0m3以下 | 18-8-25(高炉) | 1.3m3を超え1.7m3以下 | 不要 | 15577 | 5.32 | 5.32 | - | - | 36.26 | 14.78 | 7.07 | 6.32 | 4.77 | 58.42 | 37.93 | 14.29 | 3.45 | 2.75 | - | バックホウ（クローラ型）［クレーン機能付・排出ガス対策型（第３次基準値）］ 山積0.8m3（平積0.6m3） 吊能力2.9t | * | - | - | 普通作業員 | 運転手（特殊） | 特殊作業員 | ブロック工 | 間知ブロック 高さ２５０×幅４００×控３５０ 滑面 | 生コンクリート 高炉 １８－８－２５（２０） Ｗ／Ｃ ６０％ | 再生クラッシャラン ＲＣ－４０ | 軽油 １．２号 パトロール給油 | - | -
150kg/個以上 各種(m2) | 再生砕石 RC-40 | 3.0m3を超え5.0m3以下 | 18-8-25(高炉) | 1.7m3を超え2.1m3以下 | 遮水ｼｰﾄA(厚1.0+10.0mm) | 19113 | 4.56 | 4.56 | - | - | 33.08 | 14.11 | 5.97 | 5.69 | 3.89 | 62.36 | 30.92 | 14.75 | 11.58 | 2.81 | - | バックホウ（クローラ型）［クレーン機能付・排出ガス対策型（第３次基準値）］ 山積0.8m3（平積0.6m3） 吊能力2.9t | * | - | - | 普通作業員 | 運転手（特殊） | 特殊作業員 | ブロック工 | 間知ブロック 高さ２５０×幅４００×控３５０ 滑面 | 生コンクリート 高炉 １８－８－２５（２０） Ｗ／Ｃ ６０％ | 遮水シート 厚１．０＋１０．０ｍｍ | 再生クラッシャラン ＲＣ－４０ | - | -
150kg/個以上 各種(m2) | 再生砕石 RC-40 | 3.0m3を超え5.0m3以下 | 18-8-25(高炉) | 1.7m3を超え2.1m3以下 | 不要 | 16566 | 5.26 | 5.26 | - | - | 36.17 | 15.07 | 6.88 | 6.56 | 4.49 | 58.57 | 35.65 | 17.02 | 3.24 | 2.66 | - | バックホウ（クローラ型）［クレーン機能付・排出ガス対策型（第３次基準値）］ 山積0.8m3（平積0.6m3） 吊能力2.9t | * | - | - | 普通作業員 | 運転手（特殊） | 特殊作業員 | ブロック工 | 間知ブロック 高さ２５０×幅４００×控３５０ 滑面 | 生コンクリート 高炉 １８－８－２５（２０） Ｗ／Ｃ ６０％ | 再生クラッシャラン ＲＣ－４０ | 軽油 １．２号 パトロール給油 | - | -
150kg/個以上 各種(m2) | 再生砕石 RC-40 | 3.0m3を超え5.0m3以下 | 18-8-25(高炉) | 2.1m3を超え2.3m3以下 | 遮水ｼｰﾄA(厚1.0+10.0mm) | 19855 | 4.55 | 4.55 | - | - | 33.13 | 14.32 | 5.89 | 5.86 | 3.74 | 62.32 | 29.77 | 16.44 | 11.15 | 2.7 | - | バックホウ（クローラ型）［クレーン機能付・排出ガス対策型（第３次基準値）］ 山積0.8m3（平積0.6m3） 吊能力2.9t | * | - | - | 普通作業員 | 運転手（特殊） | 特殊作業員 | ブロック工 | 間知ブロック 高さ２５０×幅４００×控３５０ 滑面 | 生コンクリート 高炉 １８－８－２５（２０） Ｗ／Ｃ ６０％ | 遮水シート 厚１．０＋１０．０ｍｍ | 再生クラッシャラン ＲＣ－４０ | - | -
150kg/個以上 各種(m2) | 再生砕石 RC-40 | 3.0m3を超え5.0m3以下 | 18-8-25(高炉) | 2.1m3を超え2.3m3以下 | 不要 | 17308 | 5.22 | 5.22 | - | - | 36.08 | 15.26 | 6.76 | 6.72 | 4.29 | 58.7 | 34.15 | 18.86 | 3.1 | 2.59 | - | バックホウ（クローラ型）［クレーン機能付・排出ガス対策型（第３次基準値）］ 山積0.8m3（平積0.6m3） 吊能力2.9t | * | - | - | 普通作業員 | 運転手（特殊） | 特殊作業員 | ブロック工 | 間知ブロック 高さ２５０×幅４００×控３５０ 滑面 | 生コンクリート 高炉 １８－８－２５（２０） Ｗ／Ｃ ６０％ | 再生クラッシャラン ＲＣ－４０ | 軽油 １．２号 パトロール給油 | - | -
150kg/個以上 各種(m2) | 再生砕石 RC-40 | 3.0m3を超え5.0m3以下 | 18-8-25(高炉) | 2.3m3を超え2.7m3以下 | 遮水ｼｰﾄA(厚1.0+10.0mm) | 20597 | 4.54 | 4.54 | - | - | 33.18 | 14.51 | 6.02 | 5.82 | 3.61 | 62.28 | 28.7 | 18.01 | 10.74 | 2.61 | - | バックホウ（クローラ型）［クレーン機能付・排出ガス対策型（第３次基準値）］ 山積0.8m3（平積0.6m3） 吊能力2.9t | * | - | - | 普通作業員 | 特殊作業員 | 運転手（特殊） | ブロック工 | 間知ブロック 高さ２５０×幅４００×控３５０ 滑面 | 生コンクリート 高炉 １８－８－２５（２０） Ｗ／Ｃ ６０％ | 遮水シート 厚１．０＋１０．０ｍｍ | 再生クラッシャラン ＲＣ－４０ | - | -
150kg/個以上 各種(m2) | 再生砕石 RC-40 | 3.0m3を超え5.0m3以下 | 18-8-25(高炉) | 2.3m3を超え2.7m3以下 | 不要 | 18050 | 5.18 | 5.18 | - | - | 36.02 | 15.44 | 6.87 | 6.64 | 4.12 | 58.8 | 32.74 | 20.55 | 2.97 | 2.54 | - | バックホウ（クローラ型）［クレーン機能付・排出ガス対策型（第３次基準値）］ 山積0.8m3（平積0.6m3） 吊能力2.9t | * | - | - | 普通作業員 | 特殊作業員 | 運転手（特殊） | ブロック工 | 間知ブロック 高さ２５０×幅４００×控３５０ 滑面 | 生コンクリート 高炉 １８－８－２５（２０） Ｗ／Ｃ ６０％ | 再生クラッシャラン ＲＣ－４０ | 軽油 １．２号 パトロール給油 | - | -
150kg/個以上 各種(m2) | 再生砕石 RC-40 | 3.0m3を超え5.0m3以下 | 18-8-25(高炉) | 2.7m3を超え3.1m3以下 | 遮水ｼｰﾄA(厚1.0+10.0mm) | 21586 | 4.53 | 4.53 | - | - | 33.23 | 14.74 | 6.22 | 5.73 | 3.44 | 62.24 | 27.39 | 19.93 | 10.25 | 2.49 | - | バックホウ（クローラ型）［クレーン機能付・排出ガス対策型（第３次基準値）］ 山積0.8m3（平積0.6m3） 吊能力2.9t | * | - | - | 普通作業員 | 特殊作業員 | 運転手（特殊） | ブロック工 | 間知ブロック 高さ２５０×幅４００×控３５０ 滑面 | 生コンクリート 高炉 １８－８－２５（２０） Ｗ／Ｃ ６０％ | 遮水シート 厚１．０＋１０．０ｍｍ | 再生クラッシャラン ＲＣ－４０ | - | -
150kg/個以上 各種(m2) | 再生砕石 RC-40 | 3.0m3を超え5.0m3以下 | 18-8-25(高炉) | 2.7m3を超え3.1m3以下 | 不要 | 19039 | 5.14 | 5.14 | - | - | 35.94 | 15.66 | 7.05 | 6.5 | 3.9 | 58.92 | 31.03 | 22.6 | 2.82 | 2.47 | - | バックホウ（クローラ型）［クレーン機能付・排出ガス対策型（第３次基準値）］ 山積0.8m3（平積0.6m3） 吊能力2.9t | * | - | - | 普通作業員 | 特殊作業員 | 運転手（特殊） | ブロック工 | 間知ブロック 高さ２５０×幅４００×控３５０ 滑面 | 生コンクリート 高炉 １８－８－２５（２０） Ｗ／Ｃ ６０％ | 再生クラッシャラン ＲＣ－４０ | 軽油 １．２号 パトロール給油 | - | -
150kg/個以上 各種(m2) | 再生砕石 RC-40 | 3.0m3を超え5.0m3以下 | 18-8-25(高炉) | 3.1m3を超え3.5m3以下 | 遮水ｼｰﾄA(厚1.0+10.0mm) | 22575 | 4.52 | 4.52 | - | - | 33.29 | 14.96 | 6.4 | 5.65 | 3.29 | 62.19 | 26.19 | 21.69 | 9.8 | 2.38 | - | バックホウ（クローラ型）［クレーン機能付・排出ガス対策型（第３次基準値）］ 山積0.8m3（平積0.6m3） 吊能力2.9t | * | - | - | 普通作業員 | 特殊作業員 | 運転手（特殊） | ブロック工 | 間知ブロック 高さ２５０×幅４００×控３５０ 滑面 | 生コンクリート 高炉 １８－８－２５（２０） Ｗ／Ｃ ６０％ | 遮水シート 厚１．０＋１０．０ｍｍ | 再生クラッシャラン ＲＣ－４０ | - | -
150kg/個以上 各種(m2) | 再生砕石 RC-40 | 3.0m3を超え5.0m3以下 | 18-8-25(高炉) | 3.1m3を超え3.5m3以下 | 不要 | 20028 | 5.1 | 5.1 | - | - | 35.86 | 15.85 | 7.21 | 6.37 | 3.71 | 59.04 | 29.51 | 24.45 | 2.68 | 2.4 | - | バックホウ（クローラ型）［クレーン機能付・排出ガス対策型（第３次基準値）］ 山積0.8m3（平積0.6m3） 吊能力2.9t | * | - | - | 普通作業員 | 特殊作業員 | 運転手（特殊） | ブロック工 | 間知ブロック 高さ２５０×幅４００×控３５０ 滑面 | 生コンクリート 高炉 １８－８－２５（２０） Ｗ／Ｃ ６０％ | 再生クラッシャラン ＲＣ－４０ | 軽油 １．２号 パトロール給油 | - | -
150kg/個以上 各種(m2) | 再生砕石 RC-40 | 3.0m3を超え5.0m3以下 | 不要 | - | 遮水ｼｰﾄA(厚1.0+10.0mm) | 14415 | 4.64 | 4.64 | - | - | 32.66 | 12.33 | 6.64 | 5.16 | 4.18 | 62.7 | 40.97 | 15.35 | 3.72 | 2.66 | - | バックホウ（クローラ型）［クレーン機能付・排出ガス対策型（第３次基準値）］ 山積0.8m3（平積0.6m3） 吊能力2.9t | * | - | - | 普通作業員 | 運転手（特殊） | ブロック工 | 特殊作業員 | 間知ブロック 高さ２５０×幅４００×控３５０ 滑面 | 遮水シート 厚１．０＋１０．０ｍｍ | 再生クラッシャラン ＲＣ－４０ | 軽油 １．２号 パトロール給油 | - | -
150kg/個以上 各種(m2) | 再生砕石 RC-40 | 3.0m3を超え5.0m3以下 | 不要 | - | 不要 | 11868 | 5.63 | 5.63 | - | - | 36.85 | 13.27 | 8.06 | 6.26 | 5.08 | 57.52 | 49.77 | 4.52 | 3.23 | - | - | バックホウ（クローラ型）［クレーン機能付・排出ガス対策型（第３次基準値）］ 山積0.8m3（平積0.6m3） 吊能力2.9t | * | - | - | 普通作業員 | 運転手（特殊） | ブロック工 | 特殊作業員 | 間知ブロック 高さ２５０×幅４００×控３５０ 滑面 | 再生クラッシャラン ＲＣ－４０ | 軽油 １．２号 パトロール給油 | - | - | -
150kg/個以上 各種(m2) | 再生砕石 RC-40 | 5.0m3を超え7.0m3以下 | 18-8-25(高炉) | 0.1m3以上0.5m3以下 | 遮水ｼｰﾄA(厚1.0+10.0mm) | 16416 | 5.08 | 5.08 | - | - | 35.19 | 14.66 | 6.84 | 5.27 | 4.53 | 59.73 | 35.99 | 13.48 | 4.91 | 2.71 | - | バックホウ（クローラ型）［クレーン機能付・排出ガス対策型（第３次基準値）］ 山積0.8m3（平積0.6m3） 吊能力2.9t | * | - | - | 普通作業員 | 運転手（特殊） | 特殊作業員 | ブロック工 | 間知ブロック 高さ２５０×幅４００×控３５０ 滑面 | 遮水シート 厚１．０＋１０．０ｍｍ | 再生クラッシャラン ＲＣ－４０ | 生コンクリート 高炉 １８－８－２５（２０） Ｗ／Ｃ ６０％ | - | -
150kg/個以上 各種(m2) | 再生砕石 RC-40 | 5.0m3を超え7.0m3以下 | 18-8-25(高炉) | 0.1m3以上0.5m3以下 | 不要 | 13868 | 6.02 | 6.02 | - | - | 39.24 | 15.9 | 8.1 | 6.23 | 5.36 | 54.74 | 42.59 | 5.81 | 3.21 | 3.13 | - | バックホウ（クローラ型）［クレーン機能付・排出ガス対策型（第３次基準値）］ 山積0.8m3（平積0.6m3） 吊能力2.9t | * | - | - | 普通作業員 | 運転手（特殊） | 特殊作業員 | ブロック工 | 間知ブロック 高さ２５０×幅４００×控３５０ 滑面 | 再生クラッシャラン ＲＣ－４０ | 生コンクリート 高炉 １８－８－２５（２０） Ｗ／Ｃ ６０％ | 軽油 １．２号 パトロール給油 | - | -
150kg/個以上 各種(m2) | 再生砕石 RC-40 | 5.0m3を超え7.0m3以下 | 18-8-25(高炉) | 0.5m3を超え0.9m3以下 | 遮水ｼｰﾄA(厚1.0+10.0mm) | 17405 | 5.04 | 5.04 | - | - | 35.12 | 14.94 | 6.67 | 5.55 | 4.27 | 59.84 | 33.97 | 12.72 | 5.96 | 4.63 | - | バックホウ（クローラ型）［クレーン機能付・排出ガス対策型（第３次基準値）］ 山積0.8m3（平積0.6m3） 吊能力2.9t | * | - | - | 普通作業員 | 運転手（特殊） | 特殊作業員 | ブロック工 | 間知ブロック 高さ２５０×幅４００×控３５０ 滑面 | 遮水シート 厚１．０＋１０．０ｍｍ | 生コンクリート 高炉 １８－８－２５（２０） Ｗ／Ｃ ６０％ | 再生クラッシャラン ＲＣ－４０ | - | -
150kg/個以上 各種(m2) | 再生砕石 RC-40 | 5.0m3を超え7.0m3以下 | 18-8-25(高炉) | 0.5m3を超え0.9m3以下 | 不要 | 14857 | 5.9 | 5.9 | - | - | 38.93 | 16.15 | 7.82 | 6.51 | 5 | 55.17 | 39.76 | 6.99 | 5.42 | 3 | - | バックホウ（クローラ型）［クレーン機能付・排出ガス対策型（第３次基準値）］ 山積0.8m3（平積0.6m3） 吊能力2.9t | * | - | - | 普通作業員 | 運転手（特殊） | 特殊作業員 | ブロック工 | 間知ブロック 高さ２５０×幅４００×控３５０ 滑面 | 生コンクリート 高炉 １８－８－２５（２０） Ｗ／Ｃ ６０％ | 再生クラッシャラン ＲＣ－４０ | 軽油 １．２号 パトロール給油 | - | -
150kg/個以上 各種(m2) | 再生砕石 RC-40 | 5.0m3を超え7.0m3以下 | 18-8-25(高炉) | 0.9m3を超え1.3m3以下 | 遮水ｼｰﾄA(厚1.0+10.0mm) | 18393 | 5 | 5 | - | - | 35.09 | 15.19 | 6.52 | 5.81 | 4.04 | 59.91 | 32.14 | 12.03 | 8.87 | 4.38 | - | バックホウ（クローラ型）［クレーン機能付・排出ガス対策型（第３次基準値）］ 山積0.8m3（平積0.6m3） 吊能力2.9t | * | - | - | 普通作業員 | 運転手（特殊） | 特殊作業員 | ブロック工 | 間知ブロック 高さ２５０×幅４００×控３５０ 滑面 | 遮水シート 厚１．０＋１０．０ｍｍ | 生コンクリート 高炉 １８－８－２５（２０） Ｗ／Ｃ ６０％ | 再生クラッシャラン ＲＣ－４０ | - | -
150kg/個以上 各種(m2) | 再生砕石 RC-40 | 5.0m3を超え7.0m3以下 | 18-8-25(高炉) | 0.9m3を超え1.3m3以下 | 不要 | 15846 | 5.81 | 5.81 | - | - | 38.63 | 16.36 | 7.57 | 6.74 | 4.69 | 55.56 | 37.29 | 10.3 | 5.08 | 2.89 | - | バックホウ（クローラ型）［クレーン機能付・排出ガス対策型（第３次基準値）］ 山積0.8m3（平積0.6m3） 吊能力2.9t | * | - | - | 普通作業員 | 運転手（特殊） | 特殊作業員 | ブロック工 | 間知ブロック 高さ２５０×幅４００×控３５０ 滑面 | 生コンクリート 高炉 １８－８－２５（２０） Ｗ／Ｃ ６０％ | 再生クラッシャラン ＲＣ－４０ | 軽油 １．２号 パトロール給油 | - | -
150kg/個以上 各種(m2) | 再生砕石 RC-40 | 5.0m3を超え7.0m3以下 | 18-8-25(高炉) | 1.3m3を超え1.7m3以下 | 遮水ｼｰﾄA(厚1.0+10.0mm) | 19382 | 4.97 | 4.97 | - | - | 35.06 | 15.42 | 6.39 | 6.04 | 3.83 | 59.97 | 30.49 | 11.48 | 11.42 | 4.16 | - | バックホウ（クローラ型）［クレーン機能付・排出ガス対策型（第３次基準値）］ 山積0.8m3（平積0.6m3） 吊能力2.9t | * | - | - | 普通作業員 | 運転手（特殊） | 特殊作業員 | ブロック工 | 間知ブロック 高さ２５０×幅４００×控３５０ 滑面 | 生コンクリート 高炉 １８－８－２５（２０） Ｗ／Ｃ ６０％ | 遮水シート 厚１．０＋１０．０ｍｍ | 再生クラッシャラン ＲＣ－４０ | - | -
150kg/個以上 各種(m2) | 再生砕石 RC-40 | 5.0m3を超え7.0m3以下 | 18-8-25(高炉) | 1.3m3を超え1.7m3以下 | 不要 | 16835 | 5.72 | 5.72 | - | - | 38.39 | 16.55 | 7.36 | 6.95 | 4.41 | 55.89 | 35.1 | 13.22 | 4.78 | 2.79 | - | バックホウ（クローラ型）［クレーン機能付・排出ガス対策型（第３次基準値）］ 山積0.8m3（平積0.6m3） 吊能力2.9t | * | - | - | 普通作業員 | 運転手（特殊） | 特殊作業員 | ブロック工 | 間知ブロック 高さ２５０×幅４００×控３５０ 滑面 | 生コンクリート 高炉 １８－８－２５（２０） Ｗ／Ｃ ６０％ | 再生クラッシャラン ＲＣ－４０ | 軽油 １．２号 パトロール給油 | - | -
150kg/個以上 各種(m2) | 再生砕石 RC-40 | 5.0m3を超え7.0m3以下 | 18-8-25(高炉) | 1.7m3を超え2.1m3以下 | 遮水ｼｰﾄA(厚1.0+10.0mm) | 20371 | 4.94 | 4.94 | - | - | 35.04 | 15.62 | 6.27 | 6.25 | 3.65 | 60.02 | 29.01 | 13.84 | 10.86 | 3.95 | - | バックホウ（クローラ型）［クレーン機能付・排出ガス対策型（第３次基準値）］ 山積0.8m3（平積0.6m3） 吊能力2.9t | * | - | - | 普通作業員 | 運転手（特殊） | 特殊作業員 | ブロック工 | 間知ブロック 高さ２５０×幅４００×控３５０ 滑面 | 生コンクリート 高炉 １８－８－２５（２０） Ｗ／Ｃ ６０％ | 遮水シート 厚１．０＋１０．０ｍｍ | 再生クラッシャラン ＲＣ－４０ | - | -
150kg/個以上 各種(m2) | 再生砕石 RC-40 | 5.0m3を超え7.0m3以下 | 18-8-25(高炉) | 1.7m3を超え2.1m3以下 | 不要 | 17824 | 5.64 | 5.64 | - | - | 38.18 | 16.72 | 7.17 | 7.14 | 4.17 | 56.18 | 33.15 | 15.81 | 4.52 | 2.7 | - | バックホウ（クローラ型）［クレーン機能付・排出ガス対策型（第３次基準値）］ 山積0.8m3（平積0.6m3） 吊能力2.9t | * | - | - | 普通作業員 | 運転手（特殊） | 特殊作業員 | ブロック工 | 間知ブロック 高さ２５０×幅４００×控３５０ 滑面 | 生コンクリート 高炉 １８－８－２５（２０） Ｗ／Ｃ ６０％ | 再生クラッシャラン ＲＣ－４０ | 軽油 １．２号 パトロール給油 | - | -
150kg/個以上 各種(m2) | 再生砕石 RC-40 | 5.0m3を超え7.0m3以下 | 18-8-25(高炉) | 2.1m3を超え2.3m3以下 | 遮水ｼｰﾄA(厚1.0+10.0mm) | 21113 | 4.91 | 4.91 | - | - | 35.02 | 15.76 | 6.39 | 6.19 | 3.52 | 60.07 | 28 | 15.46 | 10.48 | 3.81 | - | バックホウ（クローラ型）［クレーン機能付・排出ガス対策型（第３次基準値）］ 山積0.8m3（平積0.6m3） 吊能力2.9t | * | - | - | 普通作業員 | 特殊作業員 | 運転手（特殊） | ブロック工 | 間知ブロック 高さ２５０×幅４００×控３５０ 滑面 | 生コンクリート 高炉 １８－８－２５（２０） Ｗ／Ｃ ６０％ | 遮水シート 厚１．０＋１０．０ｍｍ | 再生クラッシャラン ＲＣ－４０ | - | -
150kg/個以上 各種(m2) | 再生砕石 RC-40 | 5.0m3を超え7.0m3以下 | 18-8-25(高炉) | 2.1m3を超え2.3m3以下 | 不要 | 18566 | 5.59 | 5.59 | - | - | 38.03 | 16.84 | 7.27 | 7.04 | 4 | 56.38 | 31.82 | 17.58 | 4.34 | 2.64 | - | バックホウ（クローラ型）［クレーン機能付・排出ガス対策型（第３次基準値）］ 山積0.8m3（平積0.6m3） 吊能力2.9t | * | - | - | 普通作業員 | 特殊作業員 | 運転手（特殊） | ブロック工 | 間知ブロック 高さ２５０×幅４００×控３５０ 滑面 | 生コンクリート 高炉 １８－８－２５（２０） Ｗ／Ｃ ６０％ | 再生クラッシャラン ＲＣ－４０ | 軽油 １．２号 パトロール給油 | - | -
150kg/個以上 各種(m2) | 再生砕石 RC-40 | 5.0m3を超え7.0m3以下 | 18-8-25(高炉) | 2.3m3を超え2.7m3以下 | 遮水ｼｰﾄA(厚1.0+10.0mm) | 21855 | 4.89 | 4.89 | - | - | 34.98 | 15.89 | 6.52 | 6.11 | 3.4 | 60.13 | 27.06 | 16.97 | 10.13 | 3.68 | - | バックホウ（クローラ型）［クレーン機能付・排出ガス対策型（第３次基準値）］ 山積0.8m3（平積0.6m3） 吊能力2.9t | * | - | - | 普通作業員 | 特殊作業員 | 運転手（特殊） | ブロック工 | 間知ブロック 高さ２５０×幅４００×控３５０ 滑面 | 生コンクリート 高炉 １８－８－２５（２０） Ｗ／Ｃ ６０％ | 遮水シート 厚１．０＋１０．０ｍｍ | 再生クラッシャラン ＲＣ－４０ | - | -
150kg/個以上 各種(m2) | 再生砕石 RC-40 | 5.0m3を超え7.0m3以下 | 18-8-25(高炉) | 2.3m3を超え2.7m3以下 | 不要 | 19308 | 5.54 | 5.54 | - | - | 37.87 | 16.94 | 7.38 | 6.91 | 3.85 | 56.59 | 30.62 | 19.21 | 4.17 | 2.59 | - | バックホウ（クローラ型）［クレーン機能付・排出ガス対策型（第３次基準値）］ 山積0.8m3（平積0.6m3） 吊能力2.9t | * | - | - | 普通作業員 | 特殊作業員 | 運転手（特殊） | ブロック工 | 間知ブロック 高さ２５０×幅４００×控３５０ 滑面 | 生コンクリート 高炉 １８－８－２５（２０） Ｗ／Ｃ ６０％ | 再生クラッシャラン ＲＣ－４０ | 軽油 １．２号 パトロール給油 | - | -
150kg/個以上 各種(m2) | 再生砕石 RC-40 | 5.0m3を超え7.0m3以下 | 18-8-25(高炉) | 2.7m3を超え3.1m3以下 | 遮水ｼｰﾄA(厚1.0+10.0mm) | 22844 | 4.87 | 4.87 | - | - | 34.96 | 16.05 | 6.69 | 6.01 | 3.25 | 60.17 | 25.88 | 18.83 | 9.69 | 3.53 | - | バックホウ（クローラ型）［クレーン機能付・排出ガス対策型（第３次基準値）］ 山積0.8m3（平積0.6m3） 吊能力2.9t | * | - | - | 普通作業員 | 特殊作業員 | 運転手（特殊） | ブロック工 | 間知ブロック 高さ２５０×幅４００×控３５０ 滑面 | 生コンクリート 高炉 １８－８－２５（２０） Ｗ／Ｃ ６０％ | 遮水シート 厚１．０＋１０．０ｍｍ | 再生クラッシャラン ＲＣ－４０ | - | -
150kg/個以上 各種(m2) | 再生砕石 RC-40 | 5.0m3を超え7.0m3以下 | 18-8-25(高炉) | 2.7m3を超え3.1m3以下 | 不要 | 20297 | 5.48 | 5.48 | - | - | 37.72 | 17.07 | 7.53 | 6.77 | 3.66 | 56.8 | 29.11 | 21.2 | 3.97 | 2.52 | - | バックホウ（クローラ型）［クレーン機能付・排出ガス対策型（第３次基準値）］ 山積0.8m3（平積0.6m3） 吊能力2.9t | * | - | - | 普通作業員 | 特殊作業員 | 運転手（特殊） | ブロック工 | 間知ブロック 高さ２５０×幅４００×控３５０ 滑面 | 生コンクリート 高炉 １８－８－２５（２０） Ｗ／Ｃ ６０％ | 再生クラッシャラン ＲＣ－４０ | 軽油 １．２号 パトロール給油 | - | -
150kg/個以上 各種(m2) | 再生砕石 RC-40 | 5.0m3を超え7.0m3以下 | 18-8-25(高炉) | 3.1m3を超え3.5m3以下 | 遮水ｼｰﾄA(厚1.0+10.0mm) | 23833 | 4.85 | 4.85 | - | - | 34.95 | 16.2 | 6.84 | 5.93 | 3.12 | 60.2 | 24.8 | 20.54 | 9.28 | 3.38 | - | バックホウ（クローラ型）［クレーン機能付・排出ガス対策型（第３次基準値）］ 山積0.8m3（平積0.6m3） 吊能力2.9t | * | - | - | 普通作業員 | 特殊作業員 | 運転手（特殊） | ブロック工 | 間知ブロック 高さ２５０×幅４００×控３５０ 滑面 | 生コンクリート 高炉 １８－８－２５（２０） Ｗ／Ｃ ６０％ | 遮水シート 厚１．０＋１０．０ｍｍ | 再生クラッシャラン ＲＣ－４０ | - | -
150kg/個以上 各種(m2) | 再生砕石 RC-40 | 5.0m3を超え7.0m3以下 | 18-8-25(高炉) | 3.1m3を超え3.5m3以下 | 不要 | 21286 | 5.43 | 5.43 | - | - | 37.57 | 17.19 | 7.66 | 6.64 | 3.49 | 57 | 27.76 | 23 | 3.78 | 2.46 | - | バックホウ（クローラ型）［クレーン機能付・排出ガス対策型（第３次基準値）］ 山積0.8m3（平積0.6m3） 吊能力2.9t | * | - | - | 普通作業員 | 特殊作業員 | 運転手（特殊） | ブロック工 | 間知ブロック 高さ２５０×幅４００×控３５０ 滑面 | 生コンクリート 高炉 １８－８－２５（２０） Ｗ／Ｃ ６０％ | 再生クラッシャラン ＲＣ－４０ | 軽油 １．２号 パトロール給油 | - | -
150kg/個以上 各種(m2) | 再生砕石 RC-40 | 5.0m3を超え7.0m3以下 | 不要 | - | 遮水ｼｰﾄA(厚1.0+10.0mm) | 15674 | 5.12 | 5.12 | - | - | 35.22 | 14.43 | 6.98 | 5.03 | 4.74 | 59.66 | 37.69 | 14.12 | 5.14 | 2.71 | - | バックホウ（クローラ型）［クレーン機能付・排出ガス対策型（第３次基準値）］ 山積0.8m3（平積0.6m3） 吊能力2.9t | * | - | - | 普通作業員 | 運転手（特殊） | 特殊作業員 | ブロック工 | 間知ブロック 高さ２５０×幅４００×控３５０ 滑面 | 遮水シート 厚１．０＋１０．０ｍｍ | 再生クラッシャラン ＲＣ－４０ | 軽油 １．２号 パトロール給油 | - | -
150kg/個以上 各種(m2) | 再生砕石 RC-40 | 5.0m3を超え7.0m3以下 | 不要 | - | 不要 | 13127 | 6.11 | 6.11 | - | - | 39.51 | 15.69 | 8.33 | 6 | 5.66 | 54.38 | 45 | 6.14 | 3.24 | - | - | バックホウ（クローラ型）［クレーン機能付・排出ガス対策型（第３次基準値）］ 山積0.8m3（平積0.6m3） 吊能力2.9t | * | - | - | 普通作業員 | 運転手（特殊） | 特殊作業員 | ブロック工 | 間知ブロック 高さ２５０×幅４００×控３５０ 滑面 | 再生クラッシャラン ＲＣ－４０ | 軽油 １．２号 パトロール給油 | - | - | -
150kg/個以上 各種(m2) | 不要 | - | 18-8-25(高炉) | 0.1m3以上0.5m3以下 | 遮水ｼｰﾄA(厚1.0+10.0mm) | 12641 | 3.43 | 3.43 | - | - | 26.39 | 7.54 | 5.88 | 5.64 | 4.21 | 70.18 | 46.71 | 17.51 | 3.52 | 2.44 | - | バックホウ（クローラ型）［クレーン機能付・排出ガス対策型（第３次基準値）］ 山積0.8m3（平積0.6m3） 吊能力2.9t | * | - | - | 普通作業員 | ブロック工 | 運転手（特殊） | 土木一般世話役 | 間知ブロック 高さ２５０×幅４００×控３５０ 滑面 | 遮水シート 厚１．０＋１０．０ｍｍ | 生コンクリート 高炉 １８－８－２５（２０） Ｗ／Ｃ ６０％ | 軽油 １．２号 パトロール給油 | - | -
150kg/個以上 各種(m2) | 不要 | - | 18-8-25(高炉) | 0.1m3以上0.5m3以下 | 不要 | 10094 | 4.29 | 4.29 | - | - | 29.75 | 7.44 | 7.37 | 7.06 | 4.79 | 65.96 | 58.49 | 4.41 | 3.06 | - | - | バックホウ（クローラ型）［クレーン機能付・排出ガス対策型（第３次基準値）］ 山積0.8m3（平積0.6m3） 吊能力2.9t | * | - | - | 普通作業員 | ブロック工 | 運転手（特殊） | 土木一般世話役 | 間知ブロック 高さ２５０×幅４００×控３５０ 滑面 | 生コンクリート 高炉 １８－８－２５（２０） Ｗ／Ｃ ６０％ | 軽油 １．２号 パトロール給油 | - | - | -
150kg/個以上 各種(m2) | 不要 | - | 18-8-25(高炉) | 0.5m3を超え0.9m3以下 | 遮水ｼｰﾄA(厚1.0+10.0mm) | 13630 | 3.49 | 3.49 | - | - | 26.96 | 8.41 | 5.51 | 5.45 | 3.9 | 69.55 | 43.34 | 16.24 | 7.62 | 2.35 | - | バックホウ（クローラ型）［クレーン機能付・排出ガス対策型（第３次基準値）］ 山積0.8m3（平積0.6m3） 吊能力2.9t | * | - | - | 普通作業員 | 運転手（特殊） | ブロック工 | 土木一般世話役 | 間知ブロック 高さ２５０×幅４００×控３５０ 滑面 | 遮水シート 厚１．０＋１０．０ｍｍ | 生コンクリート 高炉 １８－８－２５（２０） Ｗ／Ｃ ６０％ | 軽油 １．２号 パトロール給油 | - | -
150kg/個以上 各種(m2) | 不要 | - | 18-8-25(高炉) | 0.5m3を超え0.9m3以下 | 不要 | 11082 | 4.29 | 4.29 | - | - | 30.17 | 8.53 | 6.78 | 6.71 | 4.36 | 65.54 | 53.28 | 9.37 | 2.89 | - | - | バックホウ（クローラ型）［クレーン機能付・排出ガス対策型（第３次基準値）］ 山積0.8m3（平積0.6m3） 吊能力2.9t | * | - | - | 普通作業員 | 運転手（特殊） | ブロック工 | 土木一般世話役 | 間知ブロック 高さ２５０×幅４００×控３５０ 滑面 | 生コンクリート 高炉 １８－８－２５（２０） Ｗ／Ｃ ６０％ | 軽油 １．２号 パトロール給油 | - | - | -
150kg/個以上 各種(m2) | 不要 | - | 18-8-25(高炉) | 0.9m3を超え1.3m3以下 | 遮水ｼｰﾄA(厚1.0+10.0mm) | 14619 | 3.55 | 3.55 | - | - | 27.46 | 9.17 | 5.4 | 5.08 | 3.64 | 68.99 | 40.42 | 15.14 | 11.16 | 2.27 | - | バックホウ（クローラ型）［クレーン機能付・排出ガス対策型（第３次基準値）］ 山積0.8m3（平積0.6m3） 吊能力2.9t | * | - | - | 普通作業員 | 運転手（特殊） | ブロック工 | 土木一般世話役 | 間知ブロック 高さ２５０×幅４００×控３５０ 滑面 | 遮水シート 厚１．０＋１０．０ｍｍ | 生コンクリート 高炉 １８－８－２５（２０） Ｗ／Ｃ ６０％ | 軽油 １．２号 パトロール給油 | - | -
150kg/個以上 各種(m2) | 不要 | - | 18-8-25(高炉) | 0.9m3を超え1.3m3以下 | 不要 | 12071 | 4.3 | 4.3 | - | - | 30.5 | 9.43 | 6.54 | 6.16 | 4.24 | 65.2 | 48.92 | 13.52 | 2.76 | - | - | バックホウ（クローラ型）［クレーン機能付・排出ガス対策型（第３次基準値）］ 山積0.8m3（平積0.6m3） 吊能力2.9t | * | - | - | 普通作業員 | 運転手（特殊） | ブロック工 | 特殊作業員 | 間知ブロック 高さ２５０×幅４００×控３５０ 滑面 | 生コンクリート 高炉 １８－８－２５（２０） Ｗ／Ｃ ６０％ | 軽油 １．２号 パトロール給油 | - | - | -
150kg/個以上 各種(m2) | 不要 | - | 18-8-25(高炉) | 1.3m3を超え1.7m3以下 | 遮水ｼｰﾄA(厚1.0+10.0mm) | 15607 | 3.6 | 3.6 | - | - | 27.91 | 9.83 | 5.31 | 4.76 | 3.93 | 68.49 | 37.84 | 14.26 | 14.18 | 2.21 | - | バックホウ（クローラ型）［クレーン機能付・排出ガス対策型（第３次基準値）］ 山積0.8m3（平積0.6m3） 吊能力2.9t | * | - | - | 普通作業員 | 運転手（特殊） | ブロック工 | 特殊作業員 | 間知ブロック 高さ２５０×幅４００×控３５０ 滑面 | 生コンクリート 高炉 １８－８－２５（２０） Ｗ／Ｃ ６０％ | 遮水シート 厚１．０＋１０．０ｍｍ | 軽油 １．２号 パトロール給油 | - | -
150kg/個以上 各種(m2) | 不要 | - | 18-8-25(高炉) | 1.3m3を超え1.7m3以下 | 不要 | 13060 | 4.3 | 4.3 | - | - | 30.79 | 10.2 | 6.34 | 5.69 | 4.7 | 64.91 | 45.23 | 17.04 | 2.64 | - | - | バックホウ（クローラ型）［クレーン機能付・排出ガス対策型（第３次基準値）］ 山積0.8m3（平積0.6m3） 吊能力2.9t | * | - | - | 普通作業員 | 運転手（特殊） | ブロック工 | 特殊作業員 | 間知ブロック 高さ２５０×幅４００×控３５０ 滑面 | 生コンクリート 高炉 １８－８－２５（２０） Ｗ／Ｃ ６０％ | 軽油 １．２号 パトロール給油 | - | - | -
150kg/個以上 各種(m2) | 不要 | - | 18-8-25(高炉) | 1.7m3を超え2.1m3以下 | 遮水ｼｰﾄA(厚1.0+10.0mm) | 16596 | 3.64 | 3.64 | - | - | 28.28 | 10.41 | 5.22 | 4.48 | 4.31 | 68.08 | 35.61 | 16.98 | 13.34 | 2.15 | - | バックホウ（クローラ型）［クレーン機能付・排出ガス対策型（第３次基準値）］ 山積0.8m3（平積0.6m3） 吊能力2.9t | * | - | - | 普通作業員 | 運転手（特殊） | ブロック工 | 特殊作業員 | 間知ブロック 高さ２５０×幅４００×控３５０ 滑面 | 生コンクリート 高炉 １８－８－２５（２０） Ｗ／Ｃ ６０％ | 遮水シート 厚１．０＋１０．０ｍｍ | 軽油 １．２号 パトロール給油 | - | -
150kg/個以上 各種(m2) | 不要 | - | 18-8-25(高炉) | 1.7m3を超え2.1m3以下 | 不要 | 14049 | 4.3 | 4.3 | - | - | 31.06 | 10.86 | 6.17 | 5.29 | 5.1 | 64.64 | 42.04 | 20.06 | 2.54 | - | - | バックホウ（クローラ型）［クレーン機能付・排出ガス対策型（第３次基準値）］ 山積0.8m3（平積0.6m3） 吊能力2.9t | * | - | - | 普通作業員 | 運転手（特殊） | ブロック工 | 特殊作業員 | 間知ブロック 高さ２５０×幅４００×控３５０ 滑面 | 生コンクリート 高炉 １８－８－２５（２０） Ｗ／Ｃ ６０％ | 軽油 １．２号 パトロール給油 | - | - | -
150kg/個以上 各種(m2) | 不要 | - | 18-8-25(高炉) | 2.1m3を超え2.3m3以下 | 遮水ｼｰﾄA(厚1.0+10.0mm) | 17338 | 3.67 | 3.67 | - | - | 28.57 | 10.81 | 5.17 | 4.57 | 4.29 | 67.76 | 34.06 | 18.83 | 12.76 | 2.11 | - | バックホウ（クローラ型）［クレーン機能付・排出ガス対策型（第３次基準値）］ 山積0.8m3（平積0.6m3） 吊能力2.9t | * | - | - | 普通作業員 | 運転手（特殊） | 特殊作業員 | ブロック工 | 間知ブロック 高さ２５０×幅４００×控３５０ 滑面 | 生コンクリート 高炉 １８－８－２５（２０） Ｗ／Ｃ ６０％ | 遮水シート 厚１．０＋１０．０ｍｍ | 軽油 １．２号 パトロール給油 | - | -
150kg/個以上 各種(m2) | 不要 | - | 18-8-25(高炉) | 2.1m3を超え2.3m3以下 | 不要 | 14791 | 4.3 | 4.3 | - | - | 31.24 | 11.3 | 6.06 | 5.36 | 5.03 | 64.46 | 39.92 | 22.07 | 2.47 | - | - | バックホウ（クローラ型）［クレーン機能付・排出ガス対策型（第３次基準値）］ 山積0.8m3（平積0.6m3） 吊能力2.9t | * | - | - | 普通作業員 | 運転手（特殊） | 特殊作業員 | ブロック工 | 間知ブロック 高さ２５０×幅４００×控３５０ 滑面 | 生コンクリート 高炉 １８－８－２５（２０） Ｗ／Ｃ ６０％ | 軽油 １．２号 パトロール給油 | - | - | -
150kg/個以上 各種(m2) | 不要 | - | 18-8-25(高炉) | 2.3m3を超え2.7m3以下 | 遮水ｼｰﾄA(厚1.0+10.0mm) | 18080 | 3.7 | 3.7 | - | - | 28.8 | 11.17 | 5.11 | 4.81 | 4.11 | 67.5 | 32.68 | 20.51 | 12.24 | 2.07 | - | バックホウ（クローラ型）［クレーン機能付・排出ガス対策型（第３次基準値）］ 山積0.8m3（平積0.6m3） 吊能力2.9t | * | - | - | 普通作業員 | 運転手（特殊） | 特殊作業員 | ブロック工 | 間知ブロック 高さ２５０×幅４００×控３５０ 滑面 | 生コンクリート 高炉 １８－８－２５（２０） Ｗ／Ｃ ６０％ | 遮水シート 厚１．０＋１０．０ｍｍ | 軽油 １．２号 パトロール給油 | - | -
150kg/個以上 各種(m2) | 不要 | - | 18-8-25(高炉) | 2.3m3を超え2.7m3以下 | 不要 | 15533 | 4.3 | 4.3 | - | - | 31.37 | 11.7 | 5.95 | 5.6 | 4.78 | 64.33 | 38.04 | 23.88 | 2.41 | - | - | バックホウ（クローラ型）［クレーン機能付・排出ガス対策型（第３次基準値）］ 山積0.8m3（平積0.6m3） 吊能力2.9t | * | - | - | 普通作業員 | 運転手（特殊） | 特殊作業員 | ブロック工 | 間知ブロック 高さ２５０×幅４００×控３５０ 滑面 | 生コンクリート 高炉 １８－８－２５（２０） Ｗ／Ｃ ６０％ | 軽油 １．２号 パトロール給油 | - | - | -
150kg/個以上 各種(m2) | 不要 | - | 18-8-25(高炉) | 2.7m3を超え3.1m3以下 | 遮水ｼｰﾄA(厚1.0+10.0mm) | 19069 | 3.73 | 3.73 | - | - | 29.09 | 11.61 | 5.09 | 5.05 | 3.9 | 67.18 | 30.99 | 22.56 | 11.61 | 2.02 | - | バックホウ（クローラ型）［クレーン機能付・排出ガス対策型（第３次基準値）］ 山積0.8m3（平積0.6m3） 吊能力2.9t | * | - | - | 普通作業員 | 特殊作業員 | 運転手（特殊） | ブロック工 | 間知ブロック 高さ２５０×幅４００×控３５０ 滑面 | 生コンクリート 高炉 １８－８－２５（２０） Ｗ／Ｃ ６０％ | 遮水シート 厚１．０＋１０．０ｍｍ | 軽油 １．２号 パトロール給油 | - | -
150kg/個以上 各種(m2) | 不要 | - | 18-8-25(高炉) | 2.7m3を超え3.1m3以下 | 不要 | 16522 | 4.3 | 4.3 | - | - | 31.55 | 12.17 | 5.88 | 5.83 | 4.5 | 64.15 | 35.77 | 26.04 | 2.34 | - | - | バックホウ（クローラ型）［クレーン機能付・排出ガス対策型（第３次基準値）］ 山積0.8m3（平積0.6m3） 吊能力2.9t | * | - | - | 普通作業員 | 特殊作業員 | 運転手（特殊） | ブロック工 | 間知ブロック 高さ２５０×幅４００×控３５０ 滑面 | 生コンクリート 高炉 １８－８－２５（２０） Ｗ／Ｃ ６０％ | 軽油 １．２号 パトロール給油 | - | - | -
150kg/個以上 各種(m2) | 不要 | - | 18-8-25(高炉) | 3.1m3を超え3.5m3以下 | 遮水ｼｰﾄA(厚1.0+10.0mm) | 20058 | 3.76 | 3.76 | - | - | 29.35 | 12 | 5.35 | 5 | 3.7 | 66.89 | 29.47 | 24.41 | 11.03 | 1.98 | - | バックホウ（クローラ型）［クレーン機能付・排出ガス対策型（第３次基準値）］ 山積0.8m3（平積0.6m3） 吊能力2.9t | * | - | - | 普通作業員 | 特殊作業員 | 運転手（特殊） | ブロック工 | 間知ブロック 高さ２５０×幅４００×控３５０ 滑面 | 生コンクリート 高炉 １８－８－２５（２０） Ｗ／Ｃ ６０％ | 遮水シート 厚１．０＋１０．０ｍｍ | 軽油 １．２号 パトロール給油 | - | -
150kg/個以上 各種(m2) | 不要 | - | 18-8-25(高炉) | 3.1m3を超え3.5m3以下 | 不要 | 17511 | 4.31 | 4.31 | - | - | 31.71 | 12.59 | 6.13 | 5.72 | 4.24 | 63.98 | 33.75 | 27.96 | 2.27 | - | - | バックホウ（クローラ型）［クレーン機能付・排出ガス対策型（第３次基準値）］ 山積0.8m3（平積0.6m3） 吊能力2.9t | * | - | - | 普通作業員 | 特殊作業員 | 運転手（特殊） | ブロック工 | 間知ブロック 高さ２５０×幅４００×控３５０ 滑面 | 生コンクリート 高炉 １８－８－２５（２０） Ｗ／Ｃ ６０％ | 軽油 １．２号 パトロール給油 | - | - | -
150kg/個以上 各種(m2) | 不要 | - | 不要 | - | 遮水ｼｰﾄA(厚1.0+10.0mm) | 11899 | 3.37 | 3.37 | - | - | 25.88 | 6.79 | 6.25 | 5.74 | 4.47 | 70.75 | 49.63 | 18.6 | 2.52 | - | - | バックホウ（クローラ型）［クレーン機能付・排出ガス対策型（第３次基準値）］ 山積0.8m3（平積0.6m3） 吊能力2.9t | * | - | - | 普通作業員 | ブロック工 | 運転手（特殊） | 土木一般世話役 | 間知ブロック 高さ２５０×幅４００×控３５０ 滑面 | 遮水シート 厚１．０＋１０．０ｍｍ | 軽油 １．２号 パトロール給油 | - | - | -
150kg/個以上 各種(m2) | 不要 | - | 不要 | - | 不要 | 9351.8 | 4.29 | 4.29 | - | - | 29.39 | 7.95 | 7.31 | 6.48 | 5.17 | 66.32 | 63.11 | 3.21 | - | - | - | バックホウ（クローラ型）［クレーン機能付・排出ガス対策型（第３次基準値）］ 山積0.8m3（平積0.6m3） 吊能力2.9t | * | - | - | ブロック工 | 運転手（特殊） | 普通作業員 | 土木一般世話役 | 間知ブロック 高さ２５０×幅４００×控３５０ 滑面 | 軽油 １．２号 パトロール給油 | - | - | - | -

## 27
No.027【 平ブロック張 】
＜ 積算単位：ｍ２ ＞
条件区分 | [7 empty] | 標準単価 | 機労材構成比 | [14 empty] | 代表機労材規格 | [12 empty] | 備考
ﾌﾞﾛｯｸの質量 | 平ﾌﾞﾛｯｸ規格 | 裏込材規格 | 裏込材10m2当り使用量 | 遮水ｼｰﾄ規格 | 吸出し防止材の有無 | 連結金具の有無 | 連結金具10m2当り使用量 |  | K |  |  |  | R |  |  |  |  | Z |  |  |  |  | S | K （ *印：賃料） |  |  |  | R |  |  |  | Z |  |  |  | S
[10 empty] | K1 | K2 | K3 |  | R1 | R2 | R3 | R4 |  | Z1 | Z2 | Z3 | Z4 |  | K1 |  | K2 | K3 | R1 | R2 | R3 | R4 | Z1 | Z2 | Z3 | Z4
150kg/個以上 | 平ﾌﾞﾛｯｸ各種(m2) | 再生砕石 RC-40 | 1.0m3以下 | 遮水ｼｰﾄA(厚1.0+10.0mm) | 有り | 有り | 5.0個以下 | 9574.1 | 1.74 | 1.74 | - | - | 21.7 | 9.07 | 3.53 | 2.9 | 2.73 | 76.56 | 43.51 | 23.12 | 6.31 | 0.7 | - | バックホウ（クローラ型）［クレーン機能付・排出ガス対策型（第３次基準値）］ 山積0.8m3（平積0.6m3） 吊能力2.9t | * | - | - | 普通作業員 | 土木一般世話役 | 特殊作業員 | 運転手（特殊） | 平ブロック 厚さ１００ｍｍ | 遮水シート 厚１．０＋１０．０ｍｍ | 吸出し防止材 合繊不織布 ｔ＝１０ｍｍ ９．８ｋＮ／ｍ | 再生クラッシャラン ＲＣ－４０ | - | -
150kg/個以上 | 平ﾌﾞﾛｯｸ各種(m2) | 再生砕石 RC-40 | 1.0m3以下 | 遮水ｼｰﾄA(厚1.0+10.0mm) | 有り | 有り | 5.0個を超え15.0個以下 | 10084 | 1.65 | 1.65 | - | - | 20.6 | 8.61 | 3.35 | 2.76 | 2.6 | 77.75 | 41.32 | 21.95 | 5.99 | 0.66 | - | バックホウ（クローラ型）［クレーン機能付・排出ガス対策型（第３次基準値）］ 山積0.8m3（平積0.6m3） 吊能力2.9t | * | - | - | 普通作業員 | 土木一般世話役 | 特殊作業員 | 運転手（特殊） | 平ブロック 厚さ１００ｍｍ | 遮水シート 厚１．０＋１０．０ｍｍ | 吸出し防止材 合繊不織布 ｔ＝１０ｍｍ ９．８ｋＮ／ｍ | 再生クラッシャラン ＲＣ－４０ | - | -
150kg/個以上 | 平ﾌﾞﾛｯｸ各種(m2) | 再生砕石 RC-40 | 1.0m3以下 | 遮水ｼｰﾄA(厚1.0+10.0mm) | 有り | 有り | 15.0個を超え20.0個以下 | 10594 | 1.57 | 1.57 | - | - | 19.6 | 8.19 | 3.19 | 2.62 | 2.47 | 78.83 | 39.34 | 20.89 | 5.7 | 0.63 | - | バックホウ（クローラ型）［クレーン機能付・排出ガス対策型（第３次基準値）］ 山積0.8m3（平積0.6m3） 吊能力2.9t | * | - | - | 普通作業員 | 土木一般世話役 | 特殊作業員 | 運転手（特殊） | 平ブロック 厚さ１００ｍｍ | 遮水シート 厚１．０＋１０．０ｍｍ | 吸出し防止材 合繊不織布 ｔ＝１０ｍｍ ９．８ｋＮ／ｍ | 再生クラッシャラン ＲＣ－４０ | - | -
150kg/個以上 | 平ﾌﾞﾛｯｸ各種(m2) | 再生砕石 RC-40 | 1.0m3以下 | 遮水ｼｰﾄA(厚1.0+10.0mm) | 有り | 無し | - | 9404.1 | 1.77 | 1.77 | - | - | 22.09 | 9.23 | 3.6 | 2.96 | 2.78 | 76.14 | 44.29 | 23.54 | 6.43 | 0.71 | - | バックホウ（クローラ型）［クレーン機能付・排出ガス対策型（第３次基準値）］ 山積0.8m3（平積0.6m3） 吊能力2.9t | * | - | - | 普通作業員 | 土木一般世話役 | 特殊作業員 | 運転手（特殊） | 平ブロック 厚さ１００ｍｍ | 遮水シート 厚１．０＋１０．０ｍｍ | 吸出し防止材 合繊不織布 ｔ＝１０ｍｍ ９．８ｋＮ／ｍ | 再生クラッシャラン ＲＣ－４０ | - | -
150kg/個以上 | 平ﾌﾞﾛｯｸ各種(m2) | 再生砕石 RC-40 | 1.0m3以下 | 遮水ｼｰﾄA(厚1.0+10.0mm) | 無し | 有り | 5.0個以下 | 8779.5 | 1.9 | 1.9 | - | - | 21.51 | 8.28 | 3.3 | 3.17 | 2.98 | 76.59 | 47.44 | 25.21 | 1.25 | 0.76 | - | バックホウ（クローラ型）［クレーン機能付・排出ガス対策型（第３次基準値）］ 山積0.8m3（平積0.6m3） 吊能力2.9t | * | - | - | 普通作業員 | 土木一般世話役 | 特殊作業員 | 運転手（特殊） | 平ブロック 厚さ１００ｍｍ | 遮水シート 厚１．０＋１０．０ｍｍ | 軽油 １．２号 パトロール給油 | 再生クラッシャラン ＲＣ－４０ | - | -
150kg/個以上 | 平ﾌﾞﾛｯｸ各種(m2) | 再生砕石 RC-40 | 1.0m3以下 | 遮水ｼｰﾄA(厚1.0+10.0mm) | 無し | 有り | 5.0個を超え15.0個以下 | 9289.5 | 1.8 | 1.8 | - | - | 20.31 | 7.82 | 3.12 | 2.99 | 2.82 | 77.89 | 44.83 | 23.83 | 1.19 | 0.72 | - | バックホウ（クローラ型）［クレーン機能付・排出ガス対策型（第３次基準値）］ 山積0.8m3（平積0.6m3） 吊能力2.9t | * | - | - | 普通作業員 | 土木一般世話役 | 特殊作業員 | 運転手（特殊） | 平ブロック 厚さ１００ｍｍ | 遮水シート 厚１．０＋１０．０ｍｍ | 軽油 １．２号 パトロール給油 | 再生クラッシャラン ＲＣ－４０ | - | -
150kg/個以上 | 平ﾌﾞﾛｯｸ各種(m2) | 再生砕石 RC-40 | 1.0m3以下 | 遮水ｼｰﾄA(厚1.0+10.0mm) | 無し | 有り | 15.0個を超え20.0個以下 | 9799.5 | 1.7 | 1.7 | - | - | 19.28 | 7.42 | 2.96 | 2.84 | 2.67 | 79.02 | 42.49 | 22.59 | 1.12 | 0.68 | - | バックホウ（クローラ型）［クレーン機能付・排出ガス対策型（第３次基準値）］ 山積0.8m3（平積0.6m3） 吊能力2.9t | * | - | - | 普通作業員 | 土木一般世話役 | 特殊作業員 | 運転手（特殊） | 平ブロック 厚さ１００ｍｍ | 遮水シート 厚１．０＋１０．０ｍｍ | 軽油 １．２号 パトロール給油 | 再生クラッシャラン ＲＣ－４０ | - | -
150kg/個以上 | 平ﾌﾞﾛｯｸ各種(m2) | 再生砕石 RC-40 | 1.0m3以下 | 遮水ｼｰﾄA(厚1.0+10.0mm) | 無し | 無し | - | 8609.5 | 1.94 | 1.94 | - | - | 21.93 | 8.44 | 3.37 | 3.23 | 3.04 | 76.13 | 48.36 | 25.71 | 1.28 | 0.78 | - | バックホウ（クローラ型）［クレーン機能付・排出ガス対策型（第３次基準値）］ 山積0.8m3（平積0.6m3） 吊能力2.9t | * | - | - | 普通作業員 | 土木一般世話役 | 特殊作業員 | 運転手（特殊） | 平ブロック 厚さ１００ｍｍ | 遮水シート 厚１．０＋１０．０ｍｍ | 軽油 １．２号 パトロール給油 | 再生クラッシャラン ＲＣ－４０ | - | -
150kg/個以上 | 平ﾌﾞﾛｯｸ各種(m2) | 再生砕石 RC-40 | 1.0m3以下 | 不要 | 有り | 有り | 5.0個以下 | 7027.1 | 2.38 | 2.38 | - | - | 24.84 | 9.48 | 4.13 | 3.96 | 3.73 | 72.78 | 59.25 | 8.6 | 1.57 | 0.95 | - | バックホウ（クローラ型）［クレーン機能付・排出ガス対策型（第３次基準値）］ 山積0.8m3（平積0.6m3） 吊能力2.9t | * | - | - | 普通作業員 | 土木一般世話役 | 特殊作業員 | 運転手（特殊） | 平ブロック 厚さ１００ｍｍ | 吸出し防止材 合繊不織布 ｔ＝１０ｍｍ ９．８ｋＮ／ｍ | 軽油 １．２号 パトロール給油 | 再生クラッシャラン ＲＣ－４０ | - | -
150kg/個以上 | 平ﾌﾞﾛｯｸ各種(m2) | 再生砕石 RC-40 | 1.0m3以下 | 不要 | 有り | 有り | 5.0個を超え15.0個以下 | 7537.1 | 2.21 | 2.21 | - | - | 23.16 | 8.84 | 3.85 | 3.69 | 3.47 | 74.63 | 55.24 | 8.02 | 1.46 | 0.89 | - | バックホウ（クローラ型）［クレーン機能付・排出ガス対策型（第３次基準値）］ 山積0.8m3（平積0.6m3） 吊能力2.9t | * | - | - | 普通作業員 | 土木一般世話役 | 特殊作業員 | 運転手（特殊） | 平ブロック 厚さ１００ｍｍ | 吸出し防止材 合繊不織布 ｔ＝１０ｍｍ ９．８ｋＮ／ｍ | 軽油 １．２号 パトロール給油 | 再生クラッシャラン ＲＣ－４０ | - | -
150kg/個以上 | 平ﾌﾞﾛｯｸ各種(m2) | 再生砕石 RC-40 | 1.0m3以下 | 不要 | 有り | 有り | 15.0個を超え20.0個以下 | 8047.1 | 2.07 | 2.07 | - | - | 21.68 | 8.28 | 3.6 | 3.45 | 3.25 | 76.25 | 51.76 | 7.51 | 1.37 | 0.83 | - | バックホウ（クローラ型）［クレーン機能付・排出ガス対策型（第３次基準値）］ 山積0.8m3（平積0.6m3） 吊能力2.9t | * | - | - | 普通作業員 | 土木一般世話役 | 特殊作業員 | 運転手（特殊） | 平ブロック 厚さ１００ｍｍ | 吸出し防止材 合繊不織布 ｔ＝１０ｍｍ ９．８ｋＮ／ｍ | 軽油 １．２号 パトロール給油 | 再生クラッシャラン ＲＣ－４０ | - | -
150kg/個以上 | 平ﾌﾞﾛｯｸ各種(m2) | 再生砕石 RC-40 | 1.0m3以下 | 不要 | 有り | 無し | - | 6857.1 | 2.43 | 2.43 | - | - | 25.46 | 9.72 | 4.23 | 4.06 | 3.82 | 72.11 | 60.7 | 8.82 | 1.61 | 0.98 | - | バックホウ（クローラ型）［クレーン機能付・排出ガス対策型（第３次基準値）］ 山積0.8m3（平積0.6m3） 吊能力2.9t | * | - | - | 普通作業員 | 土木一般世話役 | 特殊作業員 | 運転手（特殊） | 平ブロック 厚さ１００ｍｍ | 吸出し防止材 合繊不織布 ｔ＝１０ｍｍ ９．８ｋＮ／ｍ | 軽油 １．２号 パトロール給油 | 再生クラッシャラン ＲＣ－４０ | - | -
150kg/個以上 | 平ﾌﾞﾛｯｸ各種(m2) | 再生砕石 RC-40 | 1.0m3以下 | 不要 | 無し | 有り | 5.0個以下 | 6232.5 | 2.68 | 2.68 | - | - | 24.95 | 8.42 | 4.46 | 4.2 | 3.97 | 72.37 | 66.81 | 1.77 | 1.07 | - | - | バックホウ（クローラ型）［クレーン機能付・排出ガス対策型（第３次基準値）］ 山積0.8m3（平積0.6m3） 吊能力2.9t | * | - | - | 普通作業員 | 特殊作業員 | 運転手（特殊） | ブロック工 | 平ブロック 厚さ１００ｍｍ | 軽油 １．２号 パトロール給油 | 再生クラッシャラン ＲＣ－４０ | - | - | -
150kg/個以上 | 平ﾌﾞﾛｯｸ各種(m2) | 再生砕石 RC-40 | 1.0m3以下 | 不要 | 無し | 有り | 5.0個を超え15.0個以下 | 6742.5 | 2.48 | 2.48 | - | - | 23.05 | 7.78 | 4.12 | 3.88 | 3.67 | 74.47 | 61.77 | 1.63 | 0.99 | - | - | バックホウ（クローラ型）［クレーン機能付・排出ガス対策型（第３次基準値）］ 山積0.8m3（平積0.6m3） 吊能力2.9t | * | - | - | 普通作業員 | 特殊作業員 | 運転手（特殊） | ブロック工 | 平ブロック 厚さ１００ｍｍ | 軽油 １．２号 パトロール給油 | 再生クラッシャラン ＲＣ－４０ | - | - | -
150kg/個以上 | 平ﾌﾞﾛｯｸ各種(m2) | 再生砕石 RC-40 | 1.0m3以下 | 不要 | 無し | 有り | 15.0個を超え20.0個以下 | 7252.5 | 2.3 | 2.3 | - | - | 21.44 | 7.24 | 3.83 | 3.61 | 3.41 | 76.26 | 57.42 | 1.52 | 0.92 | - | - | バックホウ（クローラ型）［クレーン機能付・排出ガス対策型（第３次基準値）］ 山積0.8m3（平積0.6m3） 吊能力2.9t | * | - | - | 普通作業員 | 特殊作業員 | 運転手（特殊） | ブロック工 | 平ブロック 厚さ１００ｍｍ | 軽油 １．２号 パトロール給油 | 再生クラッシャラン ＲＣ－４０ | - | - | -
150kg/個以上 | 平ﾌﾞﾛｯｸ各種(m2) | 再生砕石 RC-40 | 1.0m3以下 | 不要 | 無し | 無し | - | 6062.5 | 2.75 | 2.75 | - | - | 25.67 | 8.66 | 4.59 | 4.32 | 4.09 | 71.58 | 68.66 | 1.82 | 1.1 | - | - | バックホウ（クローラ型）［クレーン機能付・排出ガス対策型（第３次基準値）］ 山積0.8m3（平積0.6m3） 吊能力2.9t | * | - | - | 普通作業員 | 特殊作業員 | 運転手（特殊） | ブロック工 | 平ブロック 厚さ１００ｍｍ | 軽油 １．２号 パトロール給油 | 再生クラッシャラン ＲＣ－４０ | - | - | -
150kg/個以上 | 平ﾌﾞﾛｯｸ各種(m2) | 再生砕石 RC-40 | 1.0m3を超え3.0m3以下 | 遮水ｼｰﾄA(厚1.0+10.0mm) | 有り | 有り | 5.0個以下 | 10518 | 2.54 | 2.54 | - | - | 25.55 | 11.71 | 3.97 | 3.46 | 3.22 | 71.91 | 39.62 | 21.04 | 5.75 | 2.55 | - | バックホウ（クローラ型）［クレーン機能付・排出ガス対策型（第３次基準値）］ 山積0.8m3（平積0.6m3） 吊能力2.9t | * | - | - | 普通作業員 | 特殊作業員 | 運転手（特殊） | 土木一般世話役 | 平ブロック 厚さ１００ｍｍ | 遮水シート 厚１．０＋１０．０ｍｍ | 吸出し防止材 合繊不織布 ｔ＝１０ｍｍ ９．８ｋＮ／ｍ | 再生クラッシャラン ＲＣ－４０ | - | -
150kg/個以上 | 平ﾌﾞﾛｯｸ各種(m2) | 再生砕石 RC-40 | 1.0m3を超え3.0m3以下 | 遮水ｼｰﾄA(厚1.0+10.0mm) | 有り | 有り | 5.0個を超え15.0個以下 | 11028 | 2.42 | 2.42 | - | - | 24.37 | 11.17 | 3.78 | 3.3 | 3.07 | 73.21 | 37.79 | 20.07 | 5.48 | 2.43 | - | バックホウ（クローラ型）［クレーン機能付・排出ガス対策型（第３次基準値）］ 山積0.8m3（平積0.6m3） 吊能力2.9t | * | - | - | 普通作業員 | 特殊作業員 | 運転手（特殊） | 土木一般世話役 | 平ブロック 厚さ１００ｍｍ | 遮水シート 厚１．０＋１０．０ｍｍ | 吸出し防止材 合繊不織布 ｔ＝１０ｍｍ ９．８ｋＮ／ｍ | 再生クラッシャラン ＲＣ－４０ | - | -
150kg/個以上 | 平ﾌﾞﾛｯｸ各種(m2) | 再生砕石 RC-40 | 1.0m3を超え3.0m3以下 | 遮水ｼｰﾄA(厚1.0+10.0mm) | 有り | 有り | 15.0個を超え20.0個以下 | 11538 | 2.31 | 2.31 | - | - | 23.28 | 10.67 | 3.61 | 3.16 | 2.93 | 74.41 | 36.14 | 19.18 | 5.24 | 2.32 | - | バックホウ（クローラ型）［クレーン機能付・排出ガス対策型（第３次基準値）］ 山積0.8m3（平積0.6m3） 吊能力2.9t | * | - | - | 普通作業員 | 特殊作業員 | 運転手（特殊） | 土木一般世話役 | 平ブロック 厚さ１００ｍｍ | 遮水シート 厚１．０＋１０．０ｍｍ | 吸出し防止材 合繊不織布 ｔ＝１０ｍｍ ９．８ｋＮ／ｍ | 再生クラッシャラン ＲＣ－４０ | - | -
150kg/個以上 | 平ﾌﾞﾛｯｸ各種(m2) | 再生砕石 RC-40 | 1.0m3を超え3.0m3以下 | 遮水ｼｰﾄA(厚1.0+10.0mm) | 有り | 無し | - | 10348 | 2.58 | 2.58 | - | - | 25.97 | 11.9 | 4.03 | 3.52 | 3.27 | 71.45 | 40.26 | 21.39 | 5.84 | 2.59 | - | バックホウ（クローラ型）［クレーン機能付・排出ガス対策型（第３次基準値）］ 山積0.8m3（平積0.6m3） 吊能力2.9t | * | - | - | 普通作業員 | 特殊作業員 | 運転手（特殊） | 土木一般世話役 | 平ブロック 厚さ１００ｍｍ | 遮水シート 厚１．０＋１０．０ｍｍ | 吸出し防止材 合繊不織布 ｔ＝１０ｍｍ ９．８ｋＮ／ｍ | 再生クラッシャラン ＲＣ－４０ | - | -
150kg/個以上 | 平ﾌﾞﾛｯｸ各種(m2) | 再生砕石 RC-40 | 1.0m3を超え3.0m3以下 | 遮水ｼｰﾄA(厚1.0+10.0mm) | 無し | 有り | 5.0個以下 | 9723.3 | 2.75 | 2.75 | - | - | 25.69 | 11.21 | 4.29 | 3.75 | 2.98 | 71.56 | 42.84 | 22.77 | 2.76 | 1.45 | - | バックホウ（クローラ型）［クレーン機能付・排出ガス対策型（第３次基準値）］ 山積0.8m3（平積0.6m3） 吊能力2.9t | * | - | - | 普通作業員 | 特殊作業員 | 運転手（特殊） | 土木一般世話役 | 平ブロック 厚さ１００ｍｍ | 遮水シート 厚１．０＋１０．０ｍｍ | 再生クラッシャラン ＲＣ－４０ | 軽油 １．２号 パトロール給油 | - | -
150kg/個以上 | 平ﾌﾞﾛｯｸ各種(m2) | 再生砕石 RC-40 | 1.0m3を超え3.0m3以下 | 遮水ｼｰﾄA(厚1.0+10.0mm) | 無し | 有り | 5.0個を超え15.0個以下 | 10233 | 2.61 | 2.61 | - | - | 24.41 | 10.65 | 4.08 | 3.56 | 2.83 | 72.98 | 40.71 | 21.63 | 2.62 | 1.38 | - | バックホウ（クローラ型）［クレーン機能付・排出ガス対策型（第３次基準値）］ 山積0.8m3（平積0.6m3） 吊能力2.9t | * | - | - | 普通作業員 | 特殊作業員 | 運転手（特殊） | 土木一般世話役 | 平ブロック 厚さ１００ｍｍ | 遮水シート 厚１．０＋１０．０ｍｍ | 再生クラッシャラン ＲＣ－４０ | 軽油 １．２号 パトロール給油 | - | -
150kg/個以上 | 平ﾌﾞﾛｯｸ各種(m2) | 再生砕石 RC-40 | 1.0m3を超え3.0m3以下 | 遮水ｼｰﾄA(厚1.0+10.0mm) | 無し | 有り | 15.0個を超え20.0個以下 | 10743 | 2.49 | 2.49 | - | - | 23.25 | 10.15 | 3.88 | 3.39 | 2.7 | 74.26 | 38.77 | 20.6 | 2.5 | 1.32 | - | バックホウ（クローラ型）［クレーン機能付・排出ガス対策型（第３次基準値）］ 山積0.8m3（平積0.6m3） 吊能力2.9t | * | - | - | 普通作業員 | 特殊作業員 | 運転手（特殊） | 土木一般世話役 | 平ブロック 厚さ１００ｍｍ | 遮水シート 厚１．０＋１０．０ｍｍ | 再生クラッシャラン ＲＣ－４０ | 軽油 １．２号 パトロール給油 | - | -
150kg/個以上 | 平ﾌﾞﾛｯｸ各種(m2) | 再生砕石 RC-40 | 1.0m3を超え3.0m3以下 | 遮水ｼｰﾄA(厚1.0+10.0mm) | 無し | 無し | - | 9553.3 | 2.8 | 2.8 | - | - | 26.14 | 11.41 | 4.37 | 3.81 | 3.03 | 71.06 | 43.6 | 23.17 | 2.81 | 1.48 | - | バックホウ（クローラ型）［クレーン機能付・排出ガス対策型（第３次基準値）］ 山積0.8m3（平積0.6m3） 吊能力2.9t | * | - | - | 普通作業員 | 特殊作業員 | 運転手（特殊） | 土木一般世話役 | 平ブロック 厚さ１００ｍｍ | 遮水シート 厚１．０＋１０．０ｍｍ | 再生クラッシャラン ＲＣ－４０ | 軽油 １．２号 パトロール給油 | - | -
150kg/個以上 | 平ﾌﾞﾛｯｸ各種(m2) | 再生砕石 RC-40 | 1.0m3を超え3.0m3以下 | 不要 | 有り | 有り | 5.0個以下 | 7970.9 | 3.35 | 3.35 | - | - | 29.55 | 12.92 | 5.23 | 4.57 | 3.64 | 67.1 | 52.24 | 7.58 | 3.37 | 1.78 | - | バックホウ（クローラ型）［クレーン機能付・排出ガス対策型（第３次基準値）］ 山積0.8m3（平積0.6m3） 吊能力2.9t | * | - | - | 普通作業員 | 特殊作業員 | 運転手（特殊） | 土木一般世話役 | 平ブロック 厚さ１００ｍｍ | 吸出し防止材 合繊不織布 ｔ＝１０ｍｍ ９．８ｋＮ／ｍ | 再生クラッシャラン ＲＣ－４０ | 軽油 １．２号 パトロール給油 | - | -
150kg/個以上 | 平ﾌﾞﾛｯｸ各種(m2) | 再生砕石 RC-40 | 1.0m3を超え3.0m3以下 | 不要 | 有り | 有り | 5.0個を超え15.0個以下 | 8480.9 | 3.15 | 3.15 | - | - | 27.77 | 12.14 | 4.92 | 4.3 | 3.42 | 69.08 | 49.11 | 7.13 | 3.16 | 1.67 | - | バックホウ（クローラ型）［クレーン機能付・排出ガス対策型（第３次基準値）］ 山積0.8m3（平積0.6m3） 吊能力2.9t | * | - | - | 普通作業員 | 特殊作業員 | 運転手（特殊） | 土木一般世話役 | 平ブロック 厚さ１００ｍｍ | 吸出し防止材 合繊不織布 ｔ＝１０ｍｍ ９．８ｋＮ／ｍ | 再生クラッシャラン ＲＣ－４０ | 軽油 １．２号 パトロール給油 | - | -
150kg/個以上 | 平ﾌﾞﾛｯｸ各種(m2) | 再生砕石 RC-40 | 1.0m3を超え3.0m3以下 | 不要 | 有り | 有り | 15.0個を超え20.0個以下 | 8990.9 | 2.97 | 2.97 | - | - | 26.18 | 11.45 | 4.64 | 4.05 | 3.22 | 70.85 | 46.35 | 6.72 | 2.98 | 1.57 | - | バックホウ（クローラ型）［クレーン機能付・排出ガス対策型（第３次基準値）］ 山積0.8m3（平積0.6m3） 吊能力2.9t | * | - | - | 普通作業員 | 特殊作業員 | 運転手（特殊） | 土木一般世話役 | 平ブロック 厚さ１００ｍｍ | 吸出し防止材 合繊不織布 ｔ＝１０ｍｍ ９．８ｋＮ／ｍ | 再生クラッシャラン ＲＣ－４０ | 軽油 １．２号 パトロール給油 | - | -
150kg/個以上 | 平ﾌﾞﾛｯｸ各種(m2) | 再生砕石 RC-40 | 1.0m3を超え3.0m3以下 | 不要 | 有り | 無し | - | 7800.9 | 3.43 | 3.43 | - | - | 30.19 | 13.2 | 5.35 | 4.67 | 3.72 | 66.38 | 53.38 | 7.75 | 3.44 | 1.81 | - | バックホウ（クローラ型）［クレーン機能付・排出ガス対策型（第３次基準値）］ 山積0.8m3（平積0.6m3） 吊能力2.9t | * | - | - | 普通作業員 | 特殊作業員 | 運転手（特殊） | 土木一般世話役 | 平ブロック 厚さ１００ｍｍ | 吸出し防止材 合繊不織布 ｔ＝１０ｍｍ ９．８ｋＮ／ｍ | 再生クラッシャラン ＲＣ－４０ | 軽油 １．２号 パトロール給油 | - | -
150kg/個以上 | 平ﾌﾞﾛｯｸ各種(m2) | 再生砕石 RC-40 | 1.0m3を超え3.0m3以下 | 不要 | 無し | 有り | 5.0個以下 | 7176.3 | 3.72 | 3.72 | - | - | 30.18 | 12.38 | 5.81 | 5.08 | 3.45 | 66.1 | 58.03 | 3.74 | 1.97 | - | - | バックホウ（クローラ型）［クレーン機能付・排出ガス対策型（第３次基準値）］ 山積0.8m3（平積0.6m3） 吊能力2.9t | * | - | - | 普通作業員 | 特殊作業員 | 運転手（特殊） | ブロック工 | 平ブロック 厚さ１００ｍｍ | 再生クラッシャラン ＲＣ－４０ | 軽油 １．２号 パトロール給油 | - | - | -
150kg/個以上 | 平ﾌﾞﾛｯｸ各種(m2) | 再生砕石 RC-40 | 1.0m3を超え3.0m3以下 | 不要 | 無し | 有り | 5.0個を超え15.0個以下 | 7686.3 | 3.48 | 3.48 | - | - | 28.17 | 11.56 | 5.43 | 4.74 | 3.22 | 68.35 | 54.18 | 3.49 | 1.84 | - | - | バックホウ（クローラ型）［クレーン機能付・排出ガス対策型（第３次基準値）］ 山積0.8m3（平積0.6m3） 吊能力2.9t | * | - | - | 普通作業員 | 特殊作業員 | 運転手（特殊） | ブロック工 | 平ブロック 厚さ１００ｍｍ | 再生クラッシャラン ＲＣ－４０ | 軽油 １．２号 パトロール給油 | - | - | -
150kg/個以上 | 平ﾌﾞﾛｯｸ各種(m2) | 再生砕石 RC-40 | 1.0m3を超え3.0m3以下 | 不要 | 無し | 有り | 15.0個を超え20.0個以下 | 8196.3 | 3.26 | 3.26 | - | - | 26.43 | 10.84 | 5.09 | 4.45 | 3.02 | 70.31 | 50.8 | 3.27 | 1.73 | - | - | バックホウ（クローラ型）［クレーン機能付・排出ガス対策型（第３次基準値）］ 山積0.8m3（平積0.6m3） 吊能力2.9t | * | - | - | 普通作業員 | 特殊作業員 | 運転手（特殊） | ブロック工 | 平ブロック 厚さ１００ｍｍ | 再生クラッシャラン ＲＣ－４０ | 軽油 １．２号 パトロール給油 | - | - | -
150kg/個以上 | 平ﾌﾞﾛｯｸ各種(m2) | 再生砕石 RC-40 | 1.0m3を超え3.0m3以下 | 不要 | 無し | 無し | - | 7006.3 | 3.82 | 3.82 | - | - | 30.91 | 12.68 | 5.96 | 5.2 | 3.53 | 65.27 | 59.42 | 3.83 | 2.02 | - | - | バックホウ（クローラ型）［クレーン機能付・排出ガス対策型（第３次基準値）］ 山積0.8m3（平積0.6m3） 吊能力2.9t | * | - | - | 普通作業員 | 特殊作業員 | 運転手（特殊） | ブロック工 | 平ブロック 厚さ１００ｍｍ | 再生クラッシャラン ＲＣ－４０ | 軽油 １．２号 パトロール給油 | - | - | -
150kg/個以上 | 平ﾌﾞﾛｯｸ各種(m2) | 再生砕石 RC-40 | 3.0m3を超え5.0m3以下 | 遮水ｼｰﾄA(厚1.0+10.0mm) | 有り | 有り | 5.0個以下 | 11776 | 3.4 | 3.4 | - | - | 29.73 | 14.58 | 5.12 | 4.25 | 2.87 | 66.87 | 35.39 | 18.8 | 5.13 | 4.56 | - | バックホウ（クローラ型）［クレーン機能付・排出ガス対策型（第３次基準値）］ 山積0.8m3（平積0.6m3） 吊能力2.9t | * | - | - | 普通作業員 | 特殊作業員 | 運転手（特殊） | 土木一般世話役 | 平ブロック 厚さ１００ｍｍ | 遮水シート 厚１．０＋１０．０ｍｍ | 吸出し防止材 合繊不織布 ｔ＝１０ｍｍ ９．８ｋＮ／ｍ | 再生クラッシャラン ＲＣ－４０ | - | -
150kg/個以上 | 平ﾌﾞﾛｯｸ各種(m2) | 再生砕石 RC-40 | 3.0m3を超え5.0m3以下 | 遮水ｼｰﾄA(厚1.0+10.0mm) | 有り | 有り | 5.0個を超え15.0個以下 | 12286 | 3.26 | 3.26 | - | - | 28.49 | 13.97 | 4.9 | 4.08 | 2.75 | 68.25 | 33.92 | 18.02 | 4.92 | 4.37 | - | バックホウ（クローラ型）［クレーン機能付・排出ガス対策型（第３次基準値）］ 山積0.8m3（平積0.6m3） 吊能力2.9t | * | - | - | 普通作業員 | 特殊作業員 | 運転手（特殊） | 土木一般世話役 | 平ブロック 厚さ１００ｍｍ | 遮水シート 厚１．０＋１０．０ｍｍ | 吸出し防止材 合繊不織布 ｔ＝１０ｍｍ ９．８ｋＮ／ｍ | 再生クラッシャラン ＲＣ－４０ | - | -
150kg/個以上 | 平ﾌﾞﾛｯｸ各種(m2) | 再生砕石 RC-40 | 3.0m3を超え5.0m3以下 | 遮水ｼｰﾄA(厚1.0+10.0mm) | 有り | 有り | 15.0個を超え20.0個以下 | 12796 | 3.13 | 3.13 | - | - | 27.35 | 13.41 | 4.71 | 3.91 | 2.64 | 69.52 | 32.58 | 17.3 | 4.72 | 4.2 | - | バックホウ（クローラ型）［クレーン機能付・排出ガス対策型（第３次基準値）］ 山積0.8m3（平積0.6m3） 吊能力2.9t | * | - | - | 普通作業員 | 特殊作業員 | 運転手（特殊） | 土木一般世話役 | 平ブロック 厚さ１００ｍｍ | 遮水シート 厚１．０＋１０．０ｍｍ | 吸出し防止材 合繊不織布 ｔ＝１０ｍｍ ９．８ｋＮ／ｍ | 再生クラッシャラン ＲＣ－４０ | - | -
150kg/個以上 | 平ﾌﾞﾛｯｸ各種(m2) | 再生砕石 RC-40 | 3.0m3を超え5.0m3以下 | 遮水ｼｰﾄA(厚1.0+10.0mm) | 有り | 無し | - | 11606 | 3.45 | 3.45 | - | - | 30.16 | 14.79 | 5.19 | 4.32 | 2.91 | 66.39 | 35.9 | 19.07 | 5.21 | 4.63 | - | バックホウ（クローラ型）［クレーン機能付・排出ガス対策型（第３次基準値）］ 山積0.8m3（平積0.6m3） 吊能力2.9t | * | - | - | 普通作業員 | 特殊作業員 | 運転手（特殊） | 土木一般世話役 | 平ブロック 厚さ１００ｍｍ | 遮水シート 厚１．０＋１０．０ｍｍ | 吸出し防止材 合繊不織布 ｔ＝１０ｍｍ ９．８ｋＮ／ｍ | 再生クラッシャラン ＲＣ－４０ | - | -
150kg/個以上 | 平ﾌﾞﾛｯｸ各種(m2) | 再生砕石 RC-40 | 3.0m3を超え5.0m3以下 | 遮水ｼｰﾄA(厚1.0+10.0mm) | 無し | 有り | 5.0個以下 | 10982 | 3.65 | 3.65 | - | - | 30.15 | 14.34 | 5.49 | 4.56 | 2.64 | 66.2 | 37.94 | 20.16 | 4.89 | 1.67 | - | バックホウ（クローラ型）［クレーン機能付・排出ガス対策型（第３次基準値）］ 山積0.8m3（平積0.6m3） 吊能力2.9t | * | - | - | 普通作業員 | 特殊作業員 | 運転手（特殊） | 土木一般世話役 | 平ブロック 厚さ１００ｍｍ | 遮水シート 厚１．０＋１０．０ｍｍ | 再生クラッシャラン ＲＣ－４０ | 軽油 １．２号 パトロール給油 | - | -
150kg/個以上 | 平ﾌﾞﾛｯｸ各種(m2) | 再生砕石 RC-40 | 3.0m3を超え5.0m3以下 | 遮水ｼｰﾄA(厚1.0+10.0mm) | 無し | 有り | 5.0個を超え15.0個以下 | 11492 | 3.49 | 3.49 | - | - | 28.81 | 13.71 | 5.24 | 4.36 | 2.52 | 67.7 | 36.27 | 19.26 | 4.67 | 1.59 | - | バックホウ（クローラ型）［クレーン機能付・排出ガス対策型（第３次基準値）］ 山積0.8m3（平積0.6m3） 吊能力2.9t | * | - | - | 普通作業員 | 特殊作業員 | 運転手（特殊） | 土木一般世話役 | 平ブロック 厚さ１００ｍｍ | 遮水シート 厚１．０＋１０．０ｍｍ | 再生クラッシャラン ＲＣ－４０ | 軽油 １．２号 パトロール給油 | - | -
150kg/個以上 | 平ﾌﾞﾛｯｸ各種(m2) | 再生砕石 RC-40 | 3.0m3を超え5.0m3以下 | 遮水ｼｰﾄA(厚1.0+10.0mm) | 無し | 有り | 15.0個を超え20.0個以下 | 12002 | 3.34 | 3.34 | - | - | 27.58 | 13.12 | 5.02 | 4.17 | 2.41 | 69.08 | 34.73 | 18.44 | 4.47 | 1.53 | - | バックホウ（クローラ型）［クレーン機能付・排出ガス対策型（第３次基準値）］ 山積0.8m3（平積0.6m3） 吊能力2.9t | * | - | - | 普通作業員 | 特殊作業員 | 運転手（特殊） | 土木一般世話役 | 平ブロック 厚さ１００ｍｍ | 遮水シート 厚１．０＋１０．０ｍｍ | 再生クラッシャラン ＲＣ－４０ | 軽油 １．２号 パトロール給油 | - | -
150kg/個以上 | 平ﾌﾞﾛｯｸ各種(m2) | 再生砕石 RC-40 | 3.0m3を超え5.0m3以下 | 遮水ｼｰﾄA(厚1.0+10.0mm) | 無し | 無し | - | 10812 | 3.71 | 3.71 | - | - | 30.62 | 14.57 | 5.57 | 4.63 | 2.68 | 65.67 | 38.54 | 20.47 | 4.97 | 1.69 | - | バックホウ（クローラ型）［クレーン機能付・排出ガス対策型（第３次基準値）］ 山積0.8m3（平積0.6m3） 吊能力2.9t | * | - | - | 普通作業員 | 特殊作業員 | 運転手（特殊） | 土木一般世話役 | 平ブロック 厚さ１００ｍｍ | 遮水シート 厚１．０＋１０．０ｍｍ | 再生クラッシャラン ＲＣ－４０ | 軽油 １．２号 パトロール給油 | - | -
150kg/個以上 | 平ﾌﾞﾛｯｸ各種(m2) | 再生砕石 RC-40 | 3.0m3を超え5.0m3以下 | 不要 | 有り | 有り | 5.0個以下 | 9229.2 | 4.35 | 4.35 | - | - | 34.33 | 16.41 | 6.53 | 5.43 | 3.14 | 61.32 | 45.12 | 6.55 | 5.82 | 1.99 | - | バックホウ（クローラ型）［クレーン機能付・排出ガス対策型（第３次基準値）］ 山積0.8m3（平積0.6m3） 吊能力2.9t | * | - | - | 普通作業員 | 特殊作業員 | 運転手（特殊） | 土木一般世話役 | 平ブロック 厚さ１００ｍｍ | 吸出し防止材 合繊不織布 ｔ＝１０ｍｍ ９．８ｋＮ／ｍ | 再生クラッシャラン ＲＣ－４０ | 軽油 １．２号 パトロール給油 | - | -
150kg/個以上 | 平ﾌﾞﾛｯｸ各種(m2) | 再生砕石 RC-40 | 3.0m3を超え5.0m3以下 | 不要 | 有り | 有り | 5.0個を超え15.0個以下 | 9739.2 | 4.12 | 4.12 | - | - | 32.54 | 15.55 | 6.19 | 5.15 | 2.98 | 63.34 | 42.77 | 6.2 | 5.51 | 1.88 | - | バックホウ（クローラ型）［クレーン機能付・排出ガス対策型（第３次基準値）］ 山積0.8m3（平積0.6m3） 吊能力2.9t | * | - | - | 普通作業員 | 特殊作業員 | 運転手（特殊） | 土木一般世話役 | 平ブロック 厚さ１００ｍｍ | 吸出し防止材 合繊不織布 ｔ＝１０ｍｍ ９．８ｋＮ／ｍ | 再生クラッシャラン ＲＣ－４０ | 軽油 １．２号 パトロール給油 | - | -
150kg/個以上 | 平ﾌﾞﾛｯｸ各種(m2) | 再生砕石 RC-40 | 3.0m3を超え5.0m3以下 | 不要 | 有り | 有り | 15.0個を超え20.0個以下 | 10249 | 3.91 | 3.91 | - | - | 30.92 | 14.78 | 5.88 | 4.89 | 2.83 | 65.17 | 40.63 | 5.9 | 5.24 | 1.79 | - | バックホウ（クローラ型）［クレーン機能付・排出ガス対策型（第３次基準値）］ 山積0.8m3（平積0.6m3） 吊能力2.9t | * | - | - | 普通作業員 | 特殊作業員 | 運転手（特殊） | 土木一般世話役 | 平ブロック 厚さ１００ｍｍ | 吸出し防止材 合繊不織布 ｔ＝１０ｍｍ ９．８ｋＮ／ｍ | 再生クラッシャラン ＲＣ－４０ | 軽油 １．２号 パトロール給油 | - | -
150kg/個以上 | 平ﾌﾞﾛｯｸ各種(m2) | 再生砕石 RC-40 | 3.0m3を超え5.0m3以下 | 不要 | 有り | 無し | - | 9059.2 | 4.43 | 4.43 | - | - | 34.97 | 16.72 | 6.65 | 5.53 | 3.2 | 60.6 | 45.98 | 6.67 | 5.93 | 2.02 | - | バックホウ（クローラ型）［クレーン機能付・排出ガス対策型（第３次基準値）］ 山積0.8m3（平積0.6m3） 吊能力2.9t | * | - | - | 普通作業員 | 特殊作業員 | 運転手（特殊） | 土木一般世話役 | 平ブロック 厚さ１００ｍｍ | 吸出し防止材 合繊不織布 ｔ＝１０ｍｍ ９．８ｋＮ／ｍ | 再生クラッシャラン ＲＣ－４０ | 軽油 １．２号 パトロール給油 | - | -
150kg/個以上 | 平ﾌﾞﾛｯｸ各種(m2) | 再生砕石 RC-40 | 3.0m3を超え5.0m3以下 | 不要 | 無し | 有り | 5.0個以下 | 8434.6 | 4.75 | 4.75 | - | - | 35.32 | 16.28 | 7.15 | 5.94 | 2.94 | 59.93 | 49.38 | 6.37 | 2.17 | - | - | バックホウ（クローラ型）［クレーン機能付・排出ガス対策型（第３次基準値）］ 山積0.8m3（平積0.6m3） 吊能力2.9t | * | - | - | 普通作業員 | 特殊作業員 | 運転手（特殊） | ブロック工 | 平ブロック 厚さ１００ｍｍ | 再生クラッシャラン ＲＣ－４０ | 軽油 １．２号 パトロール給油 | - | - | -
150kg/個以上 | 平ﾌﾞﾛｯｸ各種(m2) | 再生砕石 RC-40 | 3.0m3を超え5.0m3以下 | 不要 | 無し | 有り | 5.0個を超え15.0個以下 | 8944.6 | 4.48 | 4.48 | - | - | 33.3 | 15.35 | 6.74 | 5.6 | 2.77 | 62.22 | 46.56 | 6.01 | 2.05 | - | - | バックホウ（クローラ型）［クレーン機能付・排出ガス対策型（第３次基準値）］ 山積0.8m3（平積0.6m3） 吊能力2.9t | * | - | - | 普通作業員 | 特殊作業員 | 運転手（特殊） | ブロック工 | 平ブロック 厚さ１００ｍｍ | 再生クラッシャラン ＲＣ－４０ | 軽油 １．２号 パトロール給油 | - | - | -
150kg/個以上 | 平ﾌﾞﾛｯｸ各種(m2) | 再生砕石 RC-40 | 3.0m3を超え5.0m3以下 | 不要 | 無し | 有り | 15.0個を超え20.0個以下 | 9454.6 | 4.24 | 4.24 | - | - | 31.5 | 14.52 | 6.37 | 5.3 | 2.62 | 64.26 | 44.06 | 5.68 | 1.94 | - | - | バックホウ（クローラ型）［クレーン機能付・排出ガス対策型（第３次基準値）］ 山積0.8m3（平積0.6m3） 吊能力2.9t | * | - | - | 普通作業員 | 特殊作業員 | 運転手（特殊） | ブロック工 | 平ブロック 厚さ１００ｍｍ | 再生クラッシャラン ＲＣ－４０ | 軽油 １．２号 パトロール給油 | - | - | -
150kg/個以上 | 平ﾌﾞﾛｯｸ各種(m2) | 再生砕石 RC-40 | 3.0m3を超え5.0m3以下 | 不要 | 無し | 無し | - | 8264.6 | 4.85 | 4.85 | - | - | 36.05 | 16.62 | 7.29 | 6.06 | 3 | 59.1 | 50.38 | 6.5 | 2.22 | - | - | バックホウ（クローラ型）［クレーン機能付・排出ガス対策型（第３次基準値）］ 山積0.8m3（平積0.6m3） 吊能力2.9t | * | - | - | 普通作業員 | 特殊作業員 | 運転手（特殊） | ブロック工 | 平ブロック 厚さ１００ｍｍ | 再生クラッシャラン ＲＣ－４０ | 軽油 １．２号 パトロール給油 | - | - | -
150kg/個以上 | 平ﾌﾞﾛｯｸ各種(m2) | 不要 | - | 遮水ｼｰﾄA(厚1.0+10.0mm) | 有り | 有り | 5.0個以下 | 9259.6 | 1.44 | 1.44 | - | - | 20.24 | 8.07 | 3.65 | 2.67 | 2.5 | 78.32 | 44.97 | 23.91 | 6.53 | 1.08 | - | バックホウ（クローラ型）［クレーン機能付・排出ガス対策型（第３次基準値）］ 山積0.8m3（平積0.6m3） 吊能力2.9t | * | - | - | 普通作業員 | 土木一般世話役 | ブロック工 | 特殊作業員 | 平ブロック 厚さ１００ｍｍ | 遮水シート 厚１．０＋１０．０ｍｍ | 吸出し防止材 合繊不織布 ｔ＝１０ｍｍ ９．８ｋＮ／ｍ | 軽油 １．２号 パトロール給油 | - | -
150kg/個以上 | 平ﾌﾞﾛｯｸ各種(m2) | 不要 | - | 遮水ｼｰﾄA(厚1.0+10.0mm) | 有り | 有り | 5.0個を超え15.0個以下 | 9769.6 | 1.36 | 1.36 | - | - | 19.18 | 7.65 | 3.46 | 2.53 | 2.37 | 79.46 | 42.63 | 22.66 | 6.19 | 1.02 | - | バックホウ（クローラ型）［クレーン機能付・排出ガス対策型（第３次基準値）］ 山積0.8m3（平積0.6m3） 吊能力2.9t | * | - | - | 普通作業員 | 土木一般世話役 | ブロック工 | 特殊作業員 | 平ブロック 厚さ１００ｍｍ | 遮水シート 厚１．０＋１０．０ｍｍ | 吸出し防止材 合繊不織布 ｔ＝１０ｍｍ ９．８ｋＮ／ｍ | 軽油 １．２号 パトロール給油 | - | -
150kg/個以上 | 平ﾌﾞﾛｯｸ各種(m2) | 不要 | - | 遮水ｼｰﾄA(厚1.0+10.0mm) | 有り | 有り | 15.0個を超え20.0個以下 | 10280 | 1.3 | 1.3 | - | - | 18.23 | 7.27 | 3.29 | 2.41 | 2.25 | 80.47 | 40.52 | 21.53 | 5.88 | 0.97 | - | バックホウ（クローラ型）［クレーン機能付・排出ガス対策型（第３次基準値）］ 山積0.8m3（平積0.6m3） 吊能力2.9t | * | - | - | 普通作業員 | 土木一般世話役 | ブロック工 | 特殊作業員 | 平ブロック 厚さ１００ｍｍ | 遮水シート 厚１．０＋１０．０ｍｍ | 吸出し防止材 合繊不織布 ｔ＝１０ｍｍ ９．８ｋＮ／ｍ | 軽油 １．２号 パトロール給油 | - | -
150kg/個以上 | 平ﾌﾞﾛｯｸ各種(m2) | 不要 | - | 遮水ｼｰﾄA(厚1.0+10.0mm) | 有り | 無し | - | 9089.6 | 1.47 | 1.47 | - | - | 20.61 | 8.22 | 3.72 | 2.72 | 2.55 | 77.92 | 45.82 | 24.35 | 6.65 | 1.1 | - | バックホウ（クローラ型）［クレーン機能付・排出ガス対策型（第３次基準値）］ 山積0.8m3（平積0.6m3） 吊能力2.9t | * | - | - | 普通作業員 | 土木一般世話役 | ブロック工 | 特殊作業員 | 平ブロック 厚さ１００ｍｍ | 遮水シート 厚１．０＋１０．０ｍｍ | 吸出し防止材 合繊不織布 ｔ＝１０ｍｍ ９．８ｋＮ／ｍ | 軽油 １．２号 パトロール給油 | - | -
150kg/個以上 | 平ﾌﾞﾛｯｸ各種(m2) | 不要 | - | 遮水ｼｰﾄA(厚1.0+10.0mm) | 無し | 有り | 5.0個以下 | 8465 | 1.58 | 1.58 | - | - | 19.9 | 7.15 | 3.43 | 2.92 | 2.74 | 78.52 | 49.19 | 26.15 | 1.18 | - | - | バックホウ（クローラ型）［クレーン機能付・排出ガス対策型（第３次基準値）］ 山積0.8m3（平積0.6m3） 吊能力2.9t | * | - | - | 普通作業員 | 土木一般世話役 | ブロック工 | 特殊作業員 | 平ブロック 厚さ１００ｍｍ | 遮水シート 厚１．０＋１０．０ｍｍ | 軽油 １．２号 パトロール給油 | - | - | -
150kg/個以上 | 平ﾌﾞﾛｯｸ各種(m2) | 不要 | - | 遮水ｼｰﾄA(厚1.0+10.0mm) | 無し | 有り | 5.0個を超え15.0個以下 | 8975 | 1.49 | 1.49 | - | - | 18.78 | 6.75 | 3.23 | 2.76 | 2.58 | 79.73 | 46.39 | 24.66 | 1.11 | - | - | バックホウ（クローラ型）［クレーン機能付・排出ガス対策型（第３次基準値）］ 山積0.8m3（平積0.6m3） 吊能力2.9t | * | - | - | 普通作業員 | 土木一般世話役 | ブロック工 | 特殊作業員 | 平ブロック 厚さ１００ｍｍ | 遮水シート 厚１．０＋１０．０ｍｍ | 軽油 １．２号 パトロール給油 | - | - | -
150kg/個以上 | 平ﾌﾞﾛｯｸ各種(m2) | 不要 | - | 遮水ｼｰﾄA(厚1.0+10.0mm) | 無し | 有り | 15.0個を超え20.0個以下 | 9485 | 1.41 | 1.41 | - | - | 17.76 | 6.38 | 3.06 | 2.61 | 2.44 | 80.83 | 43.9 | 23.34 | 1.05 | - | - | バックホウ（クローラ型）［クレーン機能付・排出ガス対策型（第３次基準値）］ 山積0.8m3（平積0.6m3） 吊能力2.9t | * | - | - | 普通作業員 | 土木一般世話役 | ブロック工 | 特殊作業員 | 平ブロック 厚さ１００ｍｍ | 遮水シート 厚１．０＋１０．０ｍｍ | 軽油 １．２号 パトロール給油 | - | - | -
150kg/個以上 | 平ﾌﾞﾛｯｸ各種(m2) | 不要 | - | 遮水ｼｰﾄA(厚1.0+10.0mm) | 無し | 無し | - | 8295 | 1.61 | 1.61 | - | - | 20.3 | 7.3 | 3.5 | 2.98 | 2.79 | 78.09 | 50.2 | 26.69 | 1.2 | - | - | バックホウ（クローラ型）［クレーン機能付・排出ガス対策型（第３次基準値）］ 山積0.8m3（平積0.6m3） 吊能力2.9t | * | - | - | 普通作業員 | 土木一般世話役 | ブロック工 | 特殊作業員 | 平ブロック 厚さ１００ｍｍ | 遮水シート 厚１．０＋１０．０ｍｍ | 軽油 １．２号 パトロール給油 | - | - | -
150kg/個以上 | 平ﾌﾞﾛｯｸ各種(m2) | 不要 | - | 不要 | 有り | 有り | 5.0個以下 | 6712.5 | 1.99 | 1.99 | - | - | 22.97 | 8.12 | 4.32 | 3.69 | 3.45 | 75.04 | 62.01 | 9.01 | 1.49 | - | - | バックホウ（クローラ型）［クレーン機能付・排出ガス対策型（第３次基準値）］ 山積0.8m3（平積0.6m3） 吊能力2.9t | * | - | - | 普通作業員 | 土木一般世話役 | ブロック工 | 特殊作業員 | 平ブロック 厚さ１００ｍｍ | 吸出し防止材 合繊不織布 ｔ＝１０ｍｍ ９．８ｋＮ／ｍ | 軽油 １．２号 パトロール給油 | - | - | -
150kg/個以上 | 平ﾌﾞﾛｯｸ各種(m2) | 不要 | - | 不要 | 有り | 有り | 5.0個を超え15.0個以下 | 7222.5 | 1.85 | 1.85 | - | - | 21.36 | 7.55 | 4.02 | 3.43 | 3.21 | 76.79 | 57.63 | 8.37 | 1.38 | - | - | バックホウ（クローラ型）［クレーン機能付・排出ガス対策型（第３次基準値）］ 山積0.8m3（平積0.6m3） 吊能力2.9t | * | - | - | 普通作業員 | 土木一般世話役 | ブロック工 | 特殊作業員 | 平ブロック 厚さ１００ｍｍ | 吸出し防止材 合繊不織布 ｔ＝１０ｍｍ ９．８ｋＮ／ｍ | 軽油 １．２号 パトロール給油 | - | - | -
150kg/個以上 | 平ﾌﾞﾛｯｸ各種(m2) | 不要 | - | 不要 | 有り | 有り | 15.0個を超え20.0個以下 | 7732.5 | 1.73 | 1.73 | - | - | 19.94 | 7.05 | 3.75 | 3.2 | 3 | 78.33 | 53.84 | 7.82 | 1.29 | - | - | バックホウ（クローラ型）［クレーン機能付・排出ガス対策型（第３次基準値）］ 山積0.8m3（平積0.6m3） 吊能力2.9t | * | - | - | 普通作業員 | 土木一般世話役 | ブロック工 | 特殊作業員 | 平ブロック 厚さ１００ｍｍ | 吸出し防止材 合繊不織布 ｔ＝１０ｍｍ ９．８ｋＮ／ｍ | 軽油 １．２号 パトロール給油 | - | - | -
150kg/個以上 | 平ﾌﾞﾛｯｸ各種(m2) | 不要 | - | 不要 | 有り | 無し | - | 6542.5 | 2.04 | 2.04 | - | - | 23.57 | 8.33 | 4.43 | 3.79 | 3.54 | 74.39 | 63.63 | 9.24 | 1.52 | - | - | バックホウ（クローラ型）［クレーン機能付・排出ガス対策型（第３次基準値）］ 山積0.8m3（平積0.6m3） 吊能力2.9t | * | - | - | 普通作業員 | 土木一般世話役 | ブロック工 | 特殊作業員 | 平ブロック 厚さ１００ｍｍ | 吸出し防止材 合繊不織布 ｔ＝１０ｍｍ ９．８ｋＮ／ｍ | 軽油 １．２号 パトロール給油 | - | - | -
150kg/個以上 | 平ﾌﾞﾛｯｸ各種(m2) | 不要 | - | 不要 | 無し | 有り | 5.0個以下 | 5917.9 | 2.26 | 2.26 | - | - | 22.86 | 6.82 | 4.19 | 4.08 | 3.92 | 74.88 | 70.32 | 1.69 | - | - | - | バックホウ（クローラ型）［クレーン機能付・排出ガス対策型（第３次基準値）］ 山積0.8m3（平積0.6m3） 吊能力2.9t | * | - | - | 普通作業員 | ブロック工 | 土木一般世話役 | 特殊作業員 | 平ブロック 厚さ１００ｍｍ | 軽油 １．２号 パトロール給油 | - | - | - | -
150kg/個以上 | 平ﾌﾞﾛｯｸ各種(m2) | 不要 | - | 不要 | 無し | 有り | 5.0個を超え15.0個以下 | 6427.9 | 2.08 | 2.08 | - | - | 21.03 | 6.28 | 3.85 | 3.76 | 3.6 | 76.89 | 64.77 | 1.55 | - | - | - | バックホウ（クローラ型）［クレーン機能付・排出ガス対策型（第３次基準値）］ 山積0.8m3（平積0.6m3） 吊能力2.9t | * | - | - | 普通作業員 | ブロック工 | 土木一般世話役 | 特殊作業員 | 平ブロック 厚さ１００ｍｍ | 軽油 １．２号 パトロール給油 | - | - | - | -
150kg/個以上 | 平ﾌﾞﾛｯｸ各種(m2) | 不要 | - | 不要 | 無し | 有り | 15.0個を超え20.0個以下 | 6937.9 | 1.92 | 1.92 | - | - | 19.49 | 5.82 | 3.57 | 3.48 | 3.34 | 78.59 | 60 | 1.44 | - | - | - | バックホウ（クローラ型）［クレーン機能付・排出ガス対策型（第３次基準値）］ 山積0.8m3（平積0.6m3） 吊能力2.9t | * | - | - | 普通作業員 | ブロック工 | 土木一般世話役 | 特殊作業員 | 平ブロック 厚さ１００ｍｍ | 軽油 １．２号 パトロール給油 | - | - | - | -
150kg/個以上 | 平ﾌﾞﾛｯｸ各種(m2) | 不要 | - | 不要 | 無し | 無し | - | 5747.9 | 2.32 | 2.32 | - | - | 23.53 | 7.02 | 4.31 | 4.21 | 4.03 | 74.15 | 72.41 | 1.74 | - | - | - | バックホウ（クローラ型）［クレーン機能付・排出ガス対策型（第３次基準値）］ 山積0.8m3（平積0.6m3） 吊能力2.9t | * | - | - | 普通作業員 | ブロック工 | 土木一般世話役 | 特殊作業員 | 平ブロック 厚さ１００ｍｍ | 軽油 １．２号 パトロール給油 | - | - | - | -

## 28
No.028【 連節ブロック張 】
＜ 積算単位：ｍ２ ＞
条件区分 |  |  |  | 標準単価 | 機労材構成比 | [14 empty] | 代表機労材規格 | [12 empty] | 備考
ﾌﾞﾛｯｸの質量 | 連節鉄筋(鋼線)規格 | 遮水ｼｰﾄ規格 | 吸出し防止材の有無 |  | K |  |  |  | R |  |  |  |  | Z |  |  |  |  | S | K （ *印：賃料） |  |  |  | R |  |  |  | Z |  |  |  | S
[6 empty] | K1 | K2 | K3 |  | R1 | R2 | R3 | R4 |  | Z1 | Z2 | Z3 | Z4 |  | K1 |  | K2 | K3 | R1 | R2 | R3 | R4 | Z1 | Z2 | Z3 | Z4
150kg/個未満 | SR235 径13mm | 遮水ｼｰﾄA(厚1.0+10.0mm) | 有り | 12028 | 2.22 | 2.22 | - | - | 31.71 | 12.37 | 7.89 | 4.82 | 3.79 | 66.07 | 40.3 | 18.4 | 5.02 | 0.69 | - | バックホウ（クローラ型）［クレーン機能付・排出ガス対策型（第３次基準値）］ 山積0.8m3（平積0.6m3） 吊能力2.9t | * | - | - | ブロック工 | 普通作業員 | 土木一般世話役 | 運転手（特殊） | 連節ブロック 厚さ２２０ｍｍ | 遮水シート 厚１．０＋１０．０ｍｍ | 吸出し防止材 合繊不織布 ｔ＝１０ｍｍ ９．８ｋＮ／ｍ | 鉄筋コンクリート用棒鋼 ＳＲ２３５ φ１３ | - | -
150kg/個未満 | SR235 径13mm | 遮水ｼｰﾄA(厚1.0+10.0mm) | 無し | 11233 | 2.38 | 2.38 | - | - | 32.25 | 13.24 | 7.19 | 4.73 | 4.05 | 65.37 | 43.15 | 19.7 | 1.78 | 0.74 | - | バックホウ（クローラ型）［クレーン機能付・排出ガス対策型（第３次基準値）］ 山積0.8m3（平積0.6m3） 吊能力2.9t | * | - | - | ブロック工 | 普通作業員 | 土木一般世話役 | 運転手（特殊） | 連節ブロック 厚さ２２０ｍｍ | 遮水シート 厚１．０＋１０．０ｍｍ | 軽油 １．２号 パトロール給油 | 鉄筋コンクリート用棒鋼 ＳＲ２３５ φ１３ | - | -
150kg/個未満 | SR235 径13mm | 不要 | 有り | 9480.7 | 2.82 | 2.82 | - | - | 36.71 | 15.69 | 7.88 | 5.61 | 4.8 | 60.47 | 51.11 | 6.37 | 2.11 | 0.88 | - | バックホウ（クローラ型）［クレーン機能付・排出ガス対策型（第３次基準値）］ 山積0.8m3（平積0.6m3） 吊能力2.9t | * | - | - | ブロック工 | 普通作業員 | 土木一般世話役 | 運転手（特殊） | 連節ブロック 厚さ２２０ｍｍ | 吸出し防止材 合繊不織布 ｔ＝１０ｍｍ ９．８ｋＮ／ｍ | 軽油 １．２号 パトロール給油 | 鉄筋コンクリート用棒鋼 ＳＲ２３５ φ１３ | - | -
150kg/個未満 | SR235 径13mm | 不要 | 無し | 8686.1 | 3.08 | 3.08 | - | - | 37.9 | 17.13 | 6.97 | 5.57 | 5.24 | 59.02 | 55.76 | 2.3 | 0.96 | - | - | バックホウ（クローラ型）［クレーン機能付・排出ガス対策型（第３次基準値）］ 山積0.8m3（平積0.6m3） 吊能力2.9t | * | - | - | ブロック工 | 普通作業員 | 土木一般世話役 | 運転手（特殊） | 連節ブロック 厚さ２２０ｍｍ | 軽油 １．２号 パトロール給油 | 鉄筋コンクリート用棒鋼 ＳＲ２３５ φ１３ | - | - | -
150kg/個以上 | SR235 径13mm | 遮水ｼｰﾄA(厚1.0+10.0mm) | 有り | 11808 | 2.26 | 2.26 | - | - | 30.42 | 10.5 | 6.32 | 4.91 | 3.92 | 67.32 | 41.05 | 18.75 | 5.12 | 0.71 | - | バックホウ（クローラ型）［クレーン機能付・排出ガス対策型（第３次基準値）］ 山積0.8m3（平積0.6m3） 吊能力2.9t | * | - | - | ブロック工 | 普通作業員 | 土木一般世話役 | 特殊作業員 | 連節ブロック 厚さ２２０ｍｍ | 遮水シート 厚１．０＋１０．０ｍｍ | 吸出し防止材 合繊不織布 ｔ＝１０ｍｍ ９．８ｋＮ／ｍ | 鉄筋コンクリート用棒鋼 ＳＲ２３５ φ１３ | - | -
150kg/個以上 | SR235 径13mm | 遮水ｼｰﾄA(厚1.0+10.0mm) | 無し | 11013 | 2.43 | 2.43 | - | - | 30.91 | 11.25 | 5.5 | 4.83 | 4.21 | 66.66 | 43.99 | 20.1 | 1.81 | 0.76 | - | バックホウ（クローラ型）［クレーン機能付・排出ガス対策型（第３次基準値）］ 山積0.8m3（平積0.6m3） 吊能力2.9t | * | - | - | ブロック工 | 普通作業員 | 土木一般世話役 | 特殊作業員 | 連節ブロック 厚さ２２０ｍｍ | 遮水シート 厚１．０＋１０．０ｍｍ | 軽油 １．２号 パトロール給油 | 鉄筋コンクリート用棒鋼 ＳＲ２３５ φ１３ | - | -
150kg/個以上 | SR235 径13mm | 不要 | 有り | 9260.5 | 2.89 | 2.89 | - | - | 35.21 | 13.39 | 5.88 | 5.74 | 5.01 | 61.9 | 52.31 | 6.53 | 2.16 | 0.9 | - | バックホウ（クローラ型）［クレーン機能付・排出ガス対策型（第３次基準値）］ 山積0.8m3（平積0.6m3） 吊能力2.9t | * | - | - | ブロック工 | 普通作業員 | 土木一般世話役 | 特殊作業員 | 連節ブロック 厚さ２２０ｍｍ | 吸出し防止材 合繊不織布 ｔ＝１０ｍｍ ９．８ｋＮ／ｍ | 軽油 １．２号 パトロール給油 | 鉄筋コンクリート用棒鋼 ＳＲ２３５ φ１３ | - | -
150kg/個以上 | SR235 径13mm | 不要 | 無し | 8465.9 | 3.16 | 3.16 | - | - | 36.28 | 14.64 | 5.71 | 5.48 | 5.38 | 60.56 | 57.21 | 2.36 | 0.99 | - | - | バックホウ（クローラ型）［クレーン機能付・排出ガス対策型（第３次基準値）］ 山積0.8m3（平積0.6m3） 吊能力2.9t | * | - | - | ブロック工 | 土木一般世話役 | 特殊作業員 | 運転手（特殊） | 連節ブロック 厚さ２２０ｍｍ | 軽油 １．２号 パトロール給油 | 鉄筋コンクリート用棒鋼 ＳＲ２３５ φ１３ | - | - | -

## 29
No.029【 胴込・裏込コンクリート 】
＜ 積算単位：ｍ３ ＞
条件区分 |  | 標準単価 | 機労材構成比 | [14 empty] | 代表機労材規格 | [12 empty] | 備考
ﾌﾞﾛｯｸの種類 | 生ｺﾝｸﾘｰﾄ規格 |  | K |  |  |  | R |  |  |  |  | Z |  |  |  |  | S | K （ *印：賃料） |  |  |  | R |  |  |  | Z |  |  |  | S
|  |  |  | K1 | K2 | K3 |  | R1 | R2 | R3 | R4 |  | Z1 | Z2 | Z3 | Z4 |  | K1 |  | K2 | K3 | R1 | R2 | R3 | R4 | Z1 | Z2 | Z3 | Z4
間知ﾌﾞﾛｯｸ･緑化ﾌﾞﾛｯｸ | 18-8-25(高炉) | 24725 | 4.33 | 4.33 | - | - | 34.41 | 19.6 | 10.32 | 3.9 | - | 61.26 | 60.05 | 1.21 | - | - | - | バックホウ（クローラ型）［クレーン機能付・排出ガス対策型（第３次基準値）］ 山積0.8m3（平積0.6m3） 吊能力2.9t | * | - | - | 普通作業員 | 特殊作業員 | 運転手（特殊） | - | 生コンクリート 高炉 １８－８－２５（２０） Ｗ／Ｃ ６０％ | 軽油 １．２号 パトロール給油 | - | - | - | -
間知ﾌﾞﾛｯｸ･緑化ﾌﾞﾛｯｸ | 不要 | 9884.5 | 10.83 | 10.83 | - | - | 86.15 | 49.07 | 25.81 | 9.78 | - | 3.02 | 3.02 | - | - | - | - | バックホウ（クローラ型）［クレーン機能付・排出ガス対策型（第３次基準値）］ 山積0.8m3（平積0.6m3） 吊能力2.9t | * | - | - | 普通作業員 | 特殊作業員 | 運転手（特殊） | - | 軽油 １．２号 パトロール給油 | - | - | - | - | -
大型ﾌﾞﾛｯｸ | 18-8-25(高炉) | 18408 | 4.56 | 4.56 | - | - | 14.81 | 7.68 | 6.3 | - | - | 80.63 | 80.63 | - | - | - | - | ラフテレーンクレーン［油圧伸縮ジブ型・排出ガス対策型(第２次基準値)］ 25t吊 | * | - | - | 普通作業員 | 特殊作業員 | - | - | 生コンクリート 高炉 １８－８－２５（２０） Ｗ／Ｃ ６０％ | - | - | - | - | -
大型ﾌﾞﾛｯｸ | 不要 | 3568.4 | 23.53 | 23.53 | - | - | 76.47 | 39.65 | 32.5 | - | - | 0 | - | - | - | - | - | ラフテレーンクレーン［油圧伸縮ジブ型・排出ガス対策型(第２次基準値)］ 25t吊 | * | - | - | 普通作業員 | 特殊作業員 | - | - | - | - | - | - | - | -

## 30
No.030【 胴込・裏込材（砕石） 】
＜ 積算単位：ｍ３ ＞
条件区分 |  | 標準単価 | 機労材構成比 | [14 empty] | 代表機労材規格 | [12 empty] | 備考
ﾌﾞﾛｯｸの種類 | 胴込･裏込材規格 |  | K |  |  |  | R |  |  |  |  | Z |  |  |  |  | S | K （ *印：賃料） |  |  |  | R |  |  |  | Z |  |  |  | S
|  |  |  | K1 | K2 | K3 |  | R1 | R2 | R3 | R4 |  | Z1 | Z2 | Z3 | Z4 |  | K1 |  | K2 | K3 | R1 | R2 | R3 | R4 | Z1 | Z2 | Z3 | Z4
間知･平･連節･緑化ﾌﾞﾛｯｸ | 再生砕石 RC-40 | 6291.6 | 10.63 | 10.63 | - | - | 64.69 | 38.55 | 14.74 | 10.87 | - | 24.68 | 21.36 | 3.32 | - | - | - | バックホウ（クローラ型）［クレーン機能付・排出ガス対策型（第３次基準値）］ 山積0.8m3（平積0.6m3） 吊能力2.9t | * | - | - | 普通作業員 | 特殊作業員 | 運転手（特殊） | - | 再生クラッシャラン ＲＣ－４０ | 軽油 １．２号 パトロール給油 | - | - | - | -
間知･平･連節･緑化ﾌﾞﾛｯｸ | 不要 | 4947.6 | 13.52 | 13.52 | - | - | 82.26 | 49.02 | 18.75 | 13.82 | - | 4.22 | 4.22 | - | - | - | - | バックホウ（クローラ型）［クレーン機能付・排出ガス対策型（第３次基準値）］ 山積0.8m3（平積0.6m3） 吊能力2.9t | * | - | - | 普通作業員 | 特殊作業員 | 運転手（特殊） | - | 軽油 １．２号 パトロール給油 | - | - | - | - | -
大型ﾌﾞﾛｯｸ | 再生砕石 RC-40 | 3279 | 8.16 | 8.16 | - | - | 48.32 | 24.67 | 14.15 | 8.34 | - | 43.52 | 40.98 | 2.54 | - | - | - | バックホウ（クローラ型）［クレーン機能付・排出ガス対策型（第３次基準値）］ 山積0.8m3（平積0.6m3） 吊能力2.9t | * | - | - | 普通作業員 | 特殊作業員 | 運転手（特殊） | - | 再生クラッシャラン ＲＣ－４０ | 軽油 １．２号 パトロール給油 | - | - | - | -
大型ﾌﾞﾛｯｸ | 不要 | 1935 | 13.83 | 13.83 | - | - | 81.85 | 41.78 | 23.97 | 14.13 | - | 4.32 | 4.32 | - | - | - | - | バックホウ（クローラ型）［クレーン機能付・排出ガス対策型（第３次基準値）］ 山積0.8m3（平積0.6m3） 吊能力2.9t | * | - | - | 普通作業員 | 特殊作業員 | 運転手（特殊） | - | 軽油 １．２号 パトロール給油 | - | - | - | - | -

## 31
No.031【 遮水シート張 】
＜ 積算単位：ｍ２ ＞
条件区分 | 標準単価 | 機労材構成比 | [14 empty] | 代表機労材規格 | [11 empty] | 備考
遮水ｼｰﾄ規格 |  | K |  |  |  | R |  |  |  |  | Z |  |  |  |  | S | K （ *印：賃料） |  |  | R |  |  |  | Z |  |  |  | S
|  |  | K1 | K2 | K3 |  | R1 | R2 | R3 | R4 |  | Z1 | Z2 | Z3 | Z4 |  | K1 | K2 | K3 | R1 | R2 | R3 | R4 | Z1 | Z2 | Z3 | Z4
遮水ｼｰﾄA(厚1.0+10.0mm) | 2547 | 0 | - | - | - | 13.07 | 7.93 | 1.9 | - | - | 86.93 | 86.93 | - | - | - | - | - | - | - | 普通作業員 | 土木一般世話役 | - | - | 遮水シート 厚１．０＋１０．０ｍｍ | - | - | - | - | -

## 32
No.032【 吸出し防止材（全面）設置 】
＜ 積算単位：ｍ２ ＞
条件区分 | 標準単価 | 機労材構成比 | [14 empty] | 代表機労材規格 | [11 empty] | 備考
- |  | K |  |  |  | R |  |  |  |  | Z |  |  |  |  | S | K （ *印：賃料） |  |  | R |  |  |  | Z |  |  |  | S
|  |  | K1 | K2 | K3 |  | R1 | R2 | R3 | R4 |  | Z1 | Z2 | Z3 | Z4 |  | K1 | K2 | K3 | R1 | R2 | R3 | R4 | Z1 | Z2 | Z3 | Z4
- | 794.6 | 0 | - | - | - | 23.88 | 17.79 | 6.09 | - | - | 76.12 | 76.12 | - | - | - | - | - | - | - | 普通作業員 | 土木一般世話役 | - | - | 吸出し防止材 合繊不織布 ｔ＝１０ｍｍ ９．８ｋＮ／ｍ | - | - | - | - | -

## 33
No.033【 舗装版切断 】
＜ 積算単位：ｍ ＞
条件区分 |  |  |  | 標準単価 | 機労材構成比 | [14 empty] | 代表機労材規格 | [11 empty] | 備考
舗装版種別 | ｱｽﾌｧﾙﾄ舗装版厚 | ｺﾝｸﾘｰﾄ舗装版厚 | ｺﾝｸﾘｰﾄ+ｱｽﾌｧﾙﾄ(ｶﾊﾞｰ)舗装版の全体厚 |  | K |  |  |  | R |  |  |  |  | Z |  |  |  |  | S | K （ *印：賃料） |  |  | R |  |  |  | Z |  |  |  | S
[6 empty] | K1 | K2 | K3 |  | R1 | R2 | R3 | R4 |  | Z1 | Z2 | Z3 | Z4 |  | K1 | K2 | K3 | R1 | R2 | R3 | R4 | Z1 | Z2 | Z3 | Z4
ｱｽﾌｧﾙﾄ舗装版 | 15cm以下 | - | - | 547.25 | 6.42 | 4.34 | - | - | 53.37 | 18.48 | 9.59 | 8 | - | 40.21 | 37.36 | 1.93 | - | - | - | コンクリートカッタ［バキューム式・湿式］ 切削深20cm級 ブレード径56cm | - | - | 特殊作業員 | 土木一般世話役 | 普通作業員 | - | コンクリートカッタ （ブレード） 径２２インチ | ガソリン レギュラー スタンド | - | - | - | -
ｱｽﾌｧﾙﾄ舗装版 | 15cmを超え30cm以下 | - | - | 1345.1 | 12 | 8.11 | - | - | 38.42 | 13.26 | 6.92 | 5.78 | - | 49.58 | 22.18 | 15.2 | 9.29 | 1.97 | - | コンクリートカッタ［バキューム式（超低騒音型）・湿式］ 切削深30cm級 ブレード径75cm | - | - | 特殊作業員 | 土木一般世話役 | 普通作業員 | - | コンクリートカッタ （ブレード） 径３０インチ | コンクリートカッタ （ブレード） 径２２インチ | コンクリートカッタ （ブレード） 径１４インチ | ガソリン レギュラー スタンド | - | -
ｱｽﾌｧﾙﾄ舗装版 | 30cmを超え40cm以下 | - | - | 2235.1 | 12.49 | 8.44 | - | - | 37.55 | 12.97 | 6.76 | 5.64 | - | 49.96 | 19.07 | 13.31 | 9.14 | 5.59 | - | コンクリートカッタ［バキューム式（超低騒音型）・湿式］ 切削深40cm級 ブレード径96cm | - | - | 特殊作業員 | 土木一般世話役 | 普通作業員 | - | コンクリートカッタ （ブレード） 径３８インチ | コンクリートカッタ （ブレード） 径３０インチ | コンクリートカッタ （ブレード） 径２２インチ | コンクリートカッタ （ブレード） 径１４インチ | - | -
ｺﾝｸﾘｰﾄ舗装版 | - | 15cm以下 | - | 1045.5 | 5.15 | 3.48 | - | - | 42.82 | 14.8 | 7.7 | 6.43 | - | 52.03 | 49.74 | 1.55 | - | - | - | コンクリートカッタ［バキューム式・湿式］ 切削深20cm級 ブレード径56cm | - | - | 特殊作業員 | 土木一般世話役 | 普通作業員 | - | コンクリートカッタ （ブレード） 径２２インチ | ガソリン レギュラー スタンド | - | - | - | -
ｺﾝｸﾘｰﾄ舗装版 | - | 15cmを超え30cm以下 | - | 2927.2 | 10.25 | 6.93 | - | - | 32.77 | 11.32 | 5.9 | 4.92 | - | 56.98 | 25.9 | 17.75 | 10.85 | 1.68 | - | コンクリートカッタ［バキューム式（超低騒音型）・湿式］ 切削深30cm級 ブレード径75cm | - | - | 特殊作業員 | 土木一般世話役 | 普通作業員 | - | コンクリートカッタ （ブレード） 径３０インチ | コンクリートカッタ （ブレード） 径２２インチ | コンクリートカッタ （ブレード） 径１４インチ | ガソリン レギュラー スタンド | - | -
ｺﾝｸﾘｰﾄ+ｱｽﾌｧﾙﾄ(ｶﾊﾞｰ)舗装版 | - | 15cm以下 | 15cm以下 | 1045.5 | 5.15 | 3.48 | - | - | 42.82 | 14.8 | 7.7 | 6.43 | - | 52.03 | 49.74 | 1.55 | - | - | - | コンクリートカッタ［バキューム式・湿式］ 切削深20cm級 ブレード径56cm | - | - | 特殊作業員 | 土木一般世話役 | 普通作業員 | - | コンクリートカッタ （ブレード） 径２２インチ | ガソリン レギュラー スタンド | - | - | - | -
ｺﾝｸﾘｰﾄ+ｱｽﾌｧﾙﾄ(ｶﾊﾞｰ)舗装版 | - | 15cm以下 | 15cmを超え30cm以下 | 2216.1 | 6.32 | 4.27 | - | - | 20.19 | 6.98 | 3.63 | 3.03 | - | 73.49 | 34.17 | 23.45 | 14.34 | 1.04 | - | コンクリートカッタ［バキューム式（超低騒音型）・湿式］ 切削深30cm級 ブレード径75cm | - | - | 特殊作業員 | 土木一般世話役 | 普通作業員 | - | コンクリートカッタ （ブレード） 径３０インチ | コンクリートカッタ （ブレード） 径２２インチ | コンクリートカッタ （ブレード） 径１４インチ | ガソリン レギュラー スタンド | - | -
ｺﾝｸﾘｰﾄ+ｱｽﾌｧﾙﾄ(ｶﾊﾞｰ)舗装版 | - | 15cmを超え30cm以下 | 15cmを超え30cm以下 | 2927.2 | 10.25 | 6.93 | - | - | 32.77 | 11.32 | 5.9 | 4.92 | - | 56.98 | 25.9 | 17.75 | 10.85 | 1.68 | - | コンクリートカッタ［バキューム式（超低騒音型）・湿式］ 切削深30cm級 ブレード径75cm | - | - | 特殊作業員 | 土木一般世話役 | 普通作業員 | - | コンクリートカッタ （ブレード） 径３０インチ | コンクリートカッタ （ブレード） 径２２インチ | コンクリートカッタ （ブレード） 径１４インチ | ガソリン レギュラー スタンド | - | -
ｺﾝｸﾘｰﾄ+ｱｽﾌｧﾙﾄ(ｶﾊﾞｰ)舗装版 | - | 15cmを超え30cm以下 | 30cmを超え40cm以下 | 4025.9 | 7.92 | 5.35 | - | - | 23.83 | 8.23 | 4.29 | 3.58 | - | 68.25 | 26.88 | 18.78 | 12.9 | 7.89 | - | コンクリートカッタ［バキューム式（超低騒音型）・湿式］ 切削深40cm級 ブレード径96cm | - | - | 特殊作業員 | 土木一般世話役 | 普通作業員 | - | コンクリートカッタ （ブレード） 径３８インチ | コンクリートカッタ （ブレード） 径３０インチ | コンクリートカッタ （ブレード） 径２２インチ | コンクリートカッタ （ブレード） 径１４インチ | - | -

## 34
No.034【 舗装版破砕 】
＜ 積算単位：ｍ２ ＞
条件区分 | [5 empty] | 標準単価 | 機労材構成比 | [14 empty] | 代表機労材規格 | [13 empty] | 備考
舗装版種別 | 障害等の有無 | 騒音振動対策 | 舗装版厚 | Co+As(ｶﾊﾞｰ)舗装によるｱｽﾌｧﾙﾄ舗装版厚 | 積込作業の有無 |  | K |  |  |  | R |  |  |  |  | Z |  |  |  |  | S | K （ *印：賃料） |  |  |  |  | R |  |  |  | Z |  |  |  | S
[8 empty] | K1 | K2 | K3 |  | R1 | R2 | R3 | R4 |  | Z1 | Z2 | Z3 | Z4 |  | K1 |  | K2 |  | K3 | R1 | R2 | R3 | R4 | Z1 | Z2 | Z3 | Z4
ｱｽﾌｧﾙﾄ舗装版 | 無し | 不要 | 15cm以下 | - | 有り | 160.9 | 10.1 | 10.1 | - | - | 81.87 | 29.5 | 27.77 | 24.6 | - | 8.03 | 8.03 | - | - | - | - | バックホウ（クローラ型）［標準型・排出ガス対策型（第３次基準値）］ 山積0.45m3（平積0.35m3） | * | - |  | - | 土木一般世話役 | 運転手（特殊） | 普通作業員 | - | 軽油 １．２号 パトロール給油 | - | - | - | - | -
ｱｽﾌｧﾙﾄ舗装版 | 無し | 不要 | 15cmを超え40cm以下 | - | 有り | 462.53 | 20.51 | 11.25 | 8.67 | - | 71.37 | 29.29 | 25.89 | 14.12 | - | 8.12 | 7.89 | - | - | - | - | バックホウ（クローラ型）［標準型・排出ガス対策型（第３次基準値）］ 山積0.45m3（平積0.35m3） | * | 大型ブレーカ［油圧式］（ベースマシン含まず） 質量600～800kg級 |  | - | 運転手（特殊） | 普通作業員 | 土木一般世話役 | - | 軽油 １．２号 パトロール給油 | - | - | - | - | -
ｱｽﾌｧﾙﾄ舗装版 | 無し | 必要 | 15cm以下 | - | 有り | 518.82 | 34.66 | 24.7 | 9.96 | - | 58.35 | 25.91 | 22.93 | 9.51 | - | 6.99 | 6.99 | - | - | - | - | バックホウ用アタッチメント［コンクリート圧砕装置（建物用）］ 開口幅735～850mm 破砕力550～980kN |  | バックホウ（クローラ型）［標準型・排出ガス対策型（第３次基準値）］ 山積0.45m3（平積0.35m3） | * | - | 運転手（特殊） | 普通作業員 | 土木一般世話役 | - | 軽油 １．２号 パトロール給油 | - | - | - | - | -
ｱｽﾌｧﾙﾄ舗装版 | 無し | 必要 | 15cmを超え35cm以下 | - | 有り | 729.04 | 35.33 | 25.39 | 9.94 | - | 57.7 | 25.86 | 22.88 | 8.96 | - | 6.97 | 6.97 | - | - | - | - | バックホウ用アタッチメント［コンクリート圧砕装置（建物用）］ 開口幅735～850mm 破砕力550～980kN |  | バックホウ（クローラ型）［標準型・排出ガス対策型（第３次基準値）］ 山積0.45m3（平積0.35m3） | * | - | 運転手（特殊） | 普通作業員 | 土木一般世話役 | - | 軽油 １．２号 パトロール給油 | - | - | - | - | -
ｱｽﾌｧﾙﾄ舗装版 | 有り | - | 4cm以下 | - | 有り | 2497.7 | 1.89 | 1.49 | 0.4 | - | 95.82 | 52.96 | 42.86 | - | - | 2.29 | 2.29 | - | - | - | - | 空気圧縮機［可搬式・エンジン駆動・スクリュ型・排出ガス対策型（第１次基準値）］ 3.5～3.7m3/min | * | さく岩機［コンクリートブレーカ］ 20kg級 |  | - | 特殊作業員 | 普通作業員 | - | - | 軽油 １．２号 パトロール給油 | - | - | - | - | -
ｱｽﾌｧﾙﾄ舗装版 | 有り | - | 4cm以下 | - | 無し | 2176.5 | 2.17 | 1.71 | 0.46 | - | 95.21 | 60.78 | 34.43 | - | - | 2.62 | 2.62 | - | - | - | - | 空気圧縮機［可搬式・エンジン駆動・スクリュ型・排出ガス対策型（第１次基準値）］ 3.5～3.7m3/min | * | さく岩機［コンクリートブレーカ］ 20kg級 |  | - | 特殊作業員 | 普通作業員 | - | - | 軽油 １．２号 パトロール給油 | - | - | - | - | -
ｱｽﾌｧﾙﾄ舗装版 | 有り | - | 4cmを超え10cm以下 | - | 有り | 4269.5 | 2.16 | 1.7 | 0.46 | - | 95.23 | 52.18 | 43.05 | - | - | 2.61 | 2.61 | - | - | - | - | 空気圧縮機［可搬式・エンジン駆動・スクリュ型・排出ガス対策型（第１次基準値）］ 3.5～3.7m3/min | * | さく岩機［コンクリートブレーカ］ 20kg級 |  | - | 特殊作業員 | 普通作業員 | - | - | 軽油 １．２号 パトロール給油 | - | - | - | - | -
ｱｽﾌｧﾙﾄ舗装版 | 有り | - | 4cmを超え10cm以下 | - | 無し | 3718.1 | 2.48 | 1.96 | 0.52 | - | 94.53 | 59.93 | 34.6 | - | - | 2.99 | 2.99 | - | - | - | - | 空気圧縮機［可搬式・エンジン駆動・スクリュ型・排出ガス対策型（第１次基準値）］ 3.5～3.7m3/min | * | さく岩機［コンクリートブレーカ］ 20kg級 |  | - | 特殊作業員 | 普通作業員 | - | - | 軽油 １．２号 パトロール給油 | - | - | - | - | -
ｱｽﾌｧﾙﾄ舗装版 | 有り | - | 10cmを超え15cm以下 | - | 有り | 5745.1 | 2.27 | 1.79 | 0.48 | - | 95 | 52.11 | 42.89 | - | - | 2.73 | 2.73 | - | - | - | - | 空気圧縮機［可搬式・エンジン駆動・スクリュ型・排出ガス対策型（第１次基準値）］ 3.5～3.7m3/min | * | さく岩機［コンクリートブレーカ］ 20kg級 |  | - | 特殊作業員 | 普通作業員 | - | - | 軽油 １．２号 パトロール給油 | - | - | - | - | -
ｱｽﾌｧﾙﾄ舗装版 | 有り | - | 10cmを超え15cm以下 | - | 無し | 5005.8 | 2.6 | 2.05 | 0.55 | - | 94.26 | 59.8 | 34.46 | - | - | 3.14 | 3.14 | - | - | - | - | 空気圧縮機［可搬式・エンジン駆動・スクリュ型・排出ガス対策型（第１次基準値）］ 3.5～3.7m3/min | * | さく岩機［コンクリートブレーカ］ 20kg級 |  | - | 特殊作業員 | 普通作業員 | - | - | 軽油 １．２号 パトロール給油 | - | - | - | - | -
ｱｽﾌｧﾙﾄ舗装版 | 有り | - | 15cmを超え30cm以下 | - | 有り | 10168 | 2.39 | 1.89 | 0.5 | - | 94.72 | 51.82 | 42.9 | - | - | 2.89 | 2.89 | - | - | - | - | 空気圧縮機［可搬式・エンジン駆動・スクリュ型・排出ガス対策型（第１次基準値）］ 3.5～3.7m3/min | * | さく岩機［コンクリートブレーカ］ 20kg級 |  | - | 特殊作業員 | 普通作業員 | - | - | 軽油 １．２号 パトロール給油 | - | - | - | - | -
ｱｽﾌｧﾙﾄ舗装版 | 有り | - | 15cmを超え30cm以下 | - | 無し | 8859.5 | 2.75 | 2.17 | 0.58 | - | 93.93 | 59.46 | 34.47 | - | - | 3.32 | 3.32 | - | - | - | - | 空気圧縮機［可搬式・エンジン駆動・スクリュ型・排出ガス対策型（第１次基準値）］ 3.5～3.7m3/min | * | さく岩機［コンクリートブレーカ］ 20kg級 |  | - | 特殊作業員 | 普通作業員 | - | - | 軽油 １．２号 パトロール給油 | - | - | - | - | -
ｺﾝｸﾘｰﾄ舗装版 | 無し | 不要 | 15cm以下 | - | 有り | 160.9 | 10.1 | 10.1 | - | - | 81.87 | 29.5 | 27.77 | 24.6 | - | 8.03 | 8.03 | - | - | - | - | バックホウ（クローラ型）［標準型・排出ガス対策型（第３次基準値）］ 山積0.45m3（平積0.35m3） | * | - |  | - | 土木一般世話役 | 運転手（特殊） | 普通作業員 | - | 軽油 １．２号 パトロール給油 | - | - | - | - | -
ｺﾝｸﾘｰﾄ舗装版 | 無し | 不要 | 15cmを超え35cm以下 | - | 有り | 640.79 | 20.25 | 11.23 | 8.43 | - | 71.64 | 29.22 | 25.81 | 14.53 | - | 8.11 | 7.88 | - | - | - | - | バックホウ（クローラ型）［標準型・排出ガス対策型（第３次基準値）］ 山積0.45m3（平積0.35m3） | * | 大型ブレーカ［油圧式］（ベースマシン含まず） 質量600～800kg級 |  | - | 運転手（特殊） | 普通作業員 | 土木一般世話役 | - | 軽油 １．２号 パトロール給油 | - | - | - | - | -
ｺﾝｸﾘｰﾄ舗装版 | 無し | 必要 | 15cm以下 | - | 有り | 736.99 | 33.75 | 23.76 | 9.99 | - | 59.24 | 25.98 | 22.99 | 10.27 | - | 7.01 | 7.01 | - | - | - | - | バックホウ用アタッチメント［コンクリート圧砕装置（建物用）］ 開口幅735～850mm 破砕力550～980kN |  | バックホウ（クローラ型）［標準型・排出ガス対策型（第３次基準値）］ 山積0.45m3（平積0.35m3） | * | - | 運転手（特殊） | 普通作業員 | 土木一般世話役 | - | 軽油 １．２号 パトロール給油 | - | - | - | - | -
ｺﾝｸﾘｰﾄ舗装版 | 無し | 必要 | 15cmを超え35cm以下 | - | 有り | 924.57 | 34 | 24.01 | 9.99 | - | 59 | 25.97 | 22.96 | 10.07 | - | 7 | 7 | - | - | - | - | バックホウ用アタッチメント［コンクリート圧砕装置（建物用）］ 開口幅735～850mm 破砕力550～980kN |  | バックホウ（クローラ型）［標準型・排出ガス対策型（第３次基準値）］ 山積0.45m3（平積0.35m3） | * | - | 運転手（特殊） | 普通作業員 | 土木一般世話役 | - | 軽油 １．２号 パトロール給油 | - | - | - | - | -
ｺﾝｸﾘｰﾄ+ｱｽﾌｧﾙﾄ(ｶﾊﾞｰ)舗装版 | 無し | 不要 | 15cm以上35cm以下 | 15cm以下 | 有り | 813.38 | 18.22 | 11.05 | 6.64 | - | 73.8 | 28.74 | 25.4 | 17.52 | - | 7.98 | 7.75 | - | - | - | - | バックホウ（クローラ型）［標準型・排出ガス対策型（第３次基準値）］ 山積0.45m3（平積0.35m3） | * | 大型ブレーカ［油圧式］（ベースマシン含まず） 質量600～800kg級 |  | - | 運転手（特殊） | 普通作業員 | 土木一般世話役 | - | 軽油 １．２号 パトロール給油 | - | - | - | - | -
ｺﾝｸﾘｰﾄ+ｱｽﾌｧﾙﾄ(ｶﾊﾞｰ)舗装版 | 無し | 不要 | 15cm以上35cm以下 | 15cmを超え22.5cm以下 | 有り | 869.43 | 17.72 | 11 | 6.21 | - | 74.33 | 28.62 | 25.32 | 18.23 | - | 7.95 | 7.72 | - | - | - | - | バックホウ（クローラ型）［標準型・排出ガス対策型（第３次基準値）］ 山積0.45m3（平積0.35m3） | * | 大型ブレーカ［油圧式］（ベースマシン含まず） 質量600～800kg級 |  | - | 運転手（特殊） | 普通作業員 | 土木一般世話役 | - | 軽油 １．２号 パトロール給油 | - | - | - | - | -

## 35
No.035【 殻運搬 】
＜ 積算単位：ｍ３ ＞
条件区分 |  |  |  | 標準単価 | 機労材構成比 | [14 empty] | 代表機労材規格 | [12 empty] | 備考
殻発生作業 | 積込工法区分 | DID区間の有無 | 運搬距離 |  | K |  |  |  | R |  |  |  |  | Z |  |  |  |  | S | K （ *印：賃料） |  |  |  | R |  |  |  | Z |  |  |  | S
[6 empty] | K1 | K2 | K3 |  | R1 | R2 | R3 | R4 |  | Z1 | Z2 | Z3 | Z4 |  | K1 |  | K2 | K3 | R1 | R2 | R3 | R4 | Z1 | Z2 | Z3 | Z4
ｺﾝｸﾘｰﾄ(無筋･鉄筋)構造物とりこわし | 機械積込 | 無し | 0.3km以下 | 437.92 | 48.9 | 48.9 | - | - | 36.46 | 36.46 | - | - | - | 14.64 | 14.64 | - | - | - | - | ダンプトラック［オンロード・ディーゼル］ 10t積級 （タイヤ損耗費及び補修費（良好）を含む） |  | - | - | 運転手（一般） | - | - | - | 軽油 １．２号 パトロール給油 | - | - | - | - | タイヤ損耗費及び補修費（良好）を含む
ｺﾝｸﾘｰﾄ(無筋･鉄筋)構造物とりこわし | 機械積込 | 無し | 0.5km以下 | 505.29 | 48.9 | 48.9 | - | - | 36.46 | 36.46 | - | - | - | 14.64 | 14.64 | - | - | - | - | ダンプトラック［オンロード・ディーゼル］ 10t積級 （タイヤ損耗費及び補修費（良好）を含む） |  | - | - | 運転手（一般） | - | - | - | 軽油 １．２号 パトロール給油 | - | - | - | - | タイヤ損耗費及び補修費（良好）を含む
ｺﾝｸﾘｰﾄ(無筋･鉄筋)構造物とりこわし | 機械積込 | 無し | 1.0km以下 | 572.66 | 48.9 | 48.9 | - | - | 36.46 | 36.46 | - | - | - | 14.64 | 14.64 | - | - | - | - | ダンプトラック［オンロード・ディーゼル］ 10t積級 （タイヤ損耗費及び補修費（良好）を含む） |  | - | - | 運転手（一般） | - | - | - | 軽油 １．２号 パトロール給油 | - | - | - | - | タイヤ損耗費及び補修費（良好）を含む
ｺﾝｸﾘｰﾄ(無筋･鉄筋)構造物とりこわし | 機械積込 | 無し | 1.5km以下 | 640.03 | 48.9 | 48.9 | - | - | 36.46 | 36.46 | - | - | - | 14.64 | 14.64 | - | - | - | - | ダンプトラック［オンロード・ディーゼル］ 10t積級 （タイヤ損耗費及び補修費（良好）を含む） |  | - | - | 運転手（一般） | - | - | - | 軽油 １．２号 パトロール給油 | - | - | - | - | タイヤ損耗費及び補修費（良好）を含む
ｺﾝｸﾘｰﾄ(無筋･鉄筋)構造物とりこわし | 機械積込 | 無し | 2.0km以下 | 741.09 | 48.9 | 48.9 | - | - | 36.46 | 36.46 | - | - | - | 14.64 | 14.64 | - | - | - | - | ダンプトラック［オンロード・ディーゼル］ 10t積級 （タイヤ損耗費及び補修費（良好）を含む） |  | - | - | 運転手（一般） | - | - | - | 軽油 １．２号 パトロール給油 | - | - | - | - | タイヤ損耗費及び補修費（良好）を含む
ｺﾝｸﾘｰﾄ(無筋･鉄筋)構造物とりこわし | 機械積込 | 無し | 3.0km以下 | 875.83 | 48.9 | 48.9 | - | - | 36.46 | 36.46 | - | - | - | 14.64 | 14.64 | - | - | - | - | ダンプトラック［オンロード・ディーゼル］ 10t積級 （タイヤ損耗費及び補修費（良好）を含む） |  | - | - | 運転手（一般） | - | - | - | 軽油 １．２号 パトロール給油 | - | - | - | - | タイヤ損耗費及び補修費（良好）を含む
ｺﾝｸﾘｰﾄ(無筋･鉄筋)構造物とりこわし | 機械積込 | 無し | 4.0km以下 | 1010.6 | 48.9 | 48.9 | - | - | 36.46 | 36.46 | - | - | - | 14.64 | 14.64 | - | - | - | - | ダンプトラック［オンロード・ディーゼル］ 10t積級 （タイヤ損耗費及び補修費（良好）を含む） |  | - | - | 運転手（一般） | - | - | - | 軽油 １．２号 パトロール給油 | - | - | - | - | タイヤ損耗費及び補修費（良好）を含む
ｺﾝｸﾘｰﾄ(無筋･鉄筋)構造物とりこわし | 機械積込 | 無し | 5.5km以下 | 1212.7 | 48.9 | 48.9 | - | - | 36.46 | 36.46 | - | - | - | 14.64 | 14.64 | - | - | - | - | ダンプトラック［オンロード・ディーゼル］ 10t積級 （タイヤ損耗費及び補修費（良好）を含む） |  | - | - | 運転手（一般） | - | - | - | 軽油 １．２号 パトロール給油 | - | - | - | - | タイヤ損耗費及び補修費（良好）を含む
ｺﾝｸﾘｰﾄ(無筋･鉄筋)構造物とりこわし | 機械積込 | 無し | 6.5km以下 | 1414.8 | 48.9 | 48.9 | - | - | 36.46 | 36.46 | - | - | - | 14.64 | 14.64 | - | - | - | - | ダンプトラック［オンロード・ディーゼル］ 10t積級 （タイヤ損耗費及び補修費（良好）を含む） |  | - | - | 運転手（一般） | - | - | - | 軽油 １．２号 パトロール給油 | - | - | - | - | タイヤ損耗費及び補修費（良好）を含む
ｺﾝｸﾘｰﾄ(無筋･鉄筋)構造物とりこわし | 機械積込 | 無し | 7.5km以下 | 1616.9 | 48.9 | 48.9 | - | - | 36.46 | 36.46 | - | - | - | 14.64 | 14.64 | - | - | - | - | ダンプトラック［オンロード・ディーゼル］ 10t積級 （タイヤ損耗費及び補修費（良好）を含む） |  | - | - | 運転手（一般） | - | - | - | 軽油 １．２号 パトロール給油 | - | - | - | - | タイヤ損耗費及び補修費（良好）を含む
ｺﾝｸﾘｰﾄ(無筋･鉄筋)構造物とりこわし | 機械積込 | 無し | 9.5km以下 | 1819 | 48.9 | 48.9 | - | - | 36.46 | 36.46 | - | - | - | 14.64 | 14.64 | - | - | - | - | ダンプトラック［オンロード・ディーゼル］ 10t積級 （タイヤ損耗費及び補修費（良好）を含む） |  | - | - | 運転手（一般） | - | - | - | 軽油 １．２号 パトロール給油 | - | - | - | - | タイヤ損耗費及び補修費（良好）を含む
ｺﾝｸﾘｰﾄ(無筋･鉄筋)構造物とりこわし | 機械積込 | 無し | 11.5km以下 | 2088.5 | 48.9 | 48.9 | - | - | 36.46 | 36.46 | - | - | - | 14.64 | 14.64 | - | - | - | - | ダンプトラック［オンロード・ディーゼル］ 10t積級 （タイヤ損耗費及び補修費（良好）を含む） |  | - | - | 運転手（一般） | - | - | - | 軽油 １．２号 パトロール給油 | - | - | - | - | タイヤ損耗費及び補修費（良好）を含む
ｺﾝｸﾘｰﾄ(無筋･鉄筋)構造物とりこわし | 機械積込 | 無し | 15.5km以下 | 2560.1 | 48.9 | 48.9 | - | - | 36.46 | 36.46 | - | - | - | 14.64 | 14.64 | - | - | - | - | ダンプトラック［オンロード・ディーゼル］ 10t積級 （タイヤ損耗費及び補修費（良好）を含む） |  | - | - | 運転手（一般） | - | - | - | 軽油 １．２号 パトロール給油 | - | - | - | - | タイヤ損耗費及び補修費（良好）を含む
ｺﾝｸﾘｰﾄ(無筋･鉄筋)構造物とりこわし | 機械積込 | 無し | 22.5km以下 | 3166.5 | 48.9 | 48.9 | - | - | 36.46 | 36.46 | - | - | - | 14.64 | 14.64 | - | - | - | - | ダンプトラック［オンロード・ディーゼル］ 10t積級 （タイヤ損耗費及び補修費（良好）を含む） |  | - | - | 運転手（一般） | - | - | - | 軽油 １．２号 パトロール給油 | - | - | - | - | タイヤ損耗費及び補修費（良好）を含む
ｺﾝｸﾘｰﾄ(無筋･鉄筋)構造物とりこわし | 機械積込 | 無し | 49.5km以下 | 4244.4 | 48.9 | 48.9 | - | - | 36.46 | 36.46 | - | - | - | 14.64 | 14.64 | - | - | - | - | ダンプトラック［オンロード・ディーゼル］ 10t積級 （タイヤ損耗費及び補修費（良好）を含む） |  | - | - | 運転手（一般） | - | - | - | 軽油 １．２号 パトロール給油 | - | - | - | - | タイヤ損耗費及び補修費（良好）を含む
ｺﾝｸﾘｰﾄ(無筋･鉄筋)構造物とりこわし | 機械積込 | 無し | 60.0km以下 | 6332.9 | 48.9 | 48.9 | - | - | 36.46 | 36.46 | - | - | - | 14.64 | 14.64 | - | - | - | - | ダンプトラック［オンロード・ディーゼル］ 10t積級 （タイヤ損耗費及び補修費（良好）を含む） |  | - | - | 運転手（一般） | - | - | - | 軽油 １．２号 パトロール給油 | - | - | - | - | タイヤ損耗費及び補修費（良好）を含む
ｺﾝｸﾘｰﾄ(無筋･鉄筋)構造物とりこわし | 機械積込 | 有り | 0.3km以下 | 437.92 | 48.9 | 48.9 | - | - | 36.46 | 36.46 | - | - | - | 14.64 | 14.64 | - | - | - | - | ダンプトラック［オンロード・ディーゼル］ 10t積級 （タイヤ損耗費及び補修費（良好）を含む） |  | - | - | 運転手（一般） | - | - | - | 軽油 １．２号 パトロール給油 | - | - | - | - | タイヤ損耗費及び補修費（良好）を含む
ｺﾝｸﾘｰﾄ(無筋･鉄筋)構造物とりこわし | 機械積込 | 有り | 0.5km以下 | 505.29 | 48.9 | 48.9 | - | - | 36.46 | 36.46 | - | - | - | 14.64 | 14.64 | - | - | - | - | ダンプトラック［オンロード・ディーゼル］ 10t積級 （タイヤ損耗費及び補修費（良好）を含む） |  | - | - | 運転手（一般） | - | - | - | 軽油 １．２号 パトロール給油 | - | - | - | - | タイヤ損耗費及び補修費（良好）を含む
ｺﾝｸﾘｰﾄ(無筋･鉄筋)構造物とりこわし | 機械積込 | 有り | 1.0km以下 | 572.66 | 48.9 | 48.9 | - | - | 36.46 | 36.46 | - | - | - | 14.64 | 14.64 | - | - | - | - | ダンプトラック［オンロード・ディーゼル］ 10t積級 （タイヤ損耗費及び補修費（良好）を含む） |  | - | - | 運転手（一般） | - | - | - | 軽油 １．２号 パトロール給油 | - | - | - | - | タイヤ損耗費及び補修費（良好）を含む
ｺﾝｸﾘｰﾄ(無筋･鉄筋)構造物とりこわし | 機械積込 | 有り | 1.5km以下 | 640.03 | 48.9 | 48.9 | - | - | 36.46 | 36.46 | - | - | - | 14.64 | 14.64 | - | - | - | - | ダンプトラック［オンロード・ディーゼル］ 10t積級 （タイヤ損耗費及び補修費（良好）を含む） |  | - | - | 運転手（一般） | - | - | - | 軽油 １．２号 パトロール給油 | - | - | - | - | タイヤ損耗費及び補修費（良好）を含む
ｺﾝｸﾘｰﾄ(無筋･鉄筋)構造物とりこわし | 機械積込 | 有り | 2.0km以下 | 741.09 | 48.9 | 48.9 | - | - | 36.46 | 36.46 | - | - | - | 14.64 | 14.64 | - | - | - | - | ダンプトラック［オンロード・ディーゼル］ 10t積級 （タイヤ損耗費及び補修費（良好）を含む） |  | - | - | 運転手（一般） | - | - | - | 軽油 １．２号 パトロール給油 | - | - | - | - | タイヤ損耗費及び補修費（良好）を含む
ｺﾝｸﾘｰﾄ(無筋･鉄筋)構造物とりこわし | 機械積込 | 有り | 3.0km以下 | 875.83 | 48.9 | 48.9 | - | - | 36.46 | 36.46 | - | - | - | 14.64 | 14.64 | - | - | - | - | ダンプトラック［オンロード・ディーゼル］ 10t積級 （タイヤ損耗費及び補修費（良好）を含む） |  | - | - | 運転手（一般） | - | - | - | 軽油 １．２号 パトロール給油 | - | - | - | - | タイヤ損耗費及び補修費（良好）を含む
ｺﾝｸﾘｰﾄ(無筋･鉄筋)構造物とりこわし | 機械積込 | 有り | 3.5km以下 | 1010.6 | 48.9 | 48.9 | - | - | 36.46 | 36.46 | - | - | - | 14.64 | 14.64 | - | - | - | - | ダンプトラック［オンロード・ディーゼル］ 10t積級 （タイヤ損耗費及び補修費（良好）を含む） |  | - | - | 運転手（一般） | - | - | - | 軽油 １．２号 パトロール給油 | - | - | - | - | タイヤ損耗費及び補修費（良好）を含む
ｺﾝｸﾘｰﾄ(無筋･鉄筋)構造物とりこわし | 機械積込 | 有り | 5.0km以下 | 1212.7 | 48.9 | 48.9 | - | - | 36.46 | 36.46 | - | - | - | 14.64 | 14.64 | - | - | - | - | ダンプトラック［オンロード・ディーゼル］ 10t積級 （タイヤ損耗費及び補修費（良好）を含む） |  | - | - | 運転手（一般） | - | - | - | 軽油 １．２号 パトロール給油 | - | - | - | - | タイヤ損耗費及び補修費（良好）を含む
ｺﾝｸﾘｰﾄ(無筋･鉄筋)構造物とりこわし | 機械積込 | 有り | 6.0km以下 | 1414.8 | 48.9 | 48.9 | - | - | 36.46 | 36.46 | - | - | - | 14.64 | 14.64 | - | - | - | - | ダンプトラック［オンロード・ディーゼル］ 10t積級 （タイヤ損耗費及び補修費（良好）を含む） |  | - | - | 運転手（一般） | - | - | - | 軽油 １．２号 パトロール給油 | - | - | - | - | タイヤ損耗費及び補修費（良好）を含む
ｺﾝｸﾘｰﾄ(無筋･鉄筋)構造物とりこわし | 機械積込 | 有り | 7.0km以下 | 1616.9 | 48.9 | 48.9 | - | - | 36.46 | 36.46 | - | - | - | 14.64 | 14.64 | - | - | - | - | ダンプトラック［オンロード・ディーゼル］ 10t積級 （タイヤ損耗費及び補修費（良好）を含む） |  | - | - | 運転手（一般） | - | - | - | 軽油 １．２号 パトロール給油 | - | - | - | - | タイヤ損耗費及び補修費（良好）を含む
ｺﾝｸﾘｰﾄ(無筋･鉄筋)構造物とりこわし | 機械積込 | 有り | 8.5km以下 | 1819 | 48.9 | 48.9 | - | - | 36.46 | 36.46 | - | - | - | 14.64 | 14.64 | - | - | - | - | ダンプトラック［オンロード・ディーゼル］ 10t積級 （タイヤ損耗費及び補修費（良好）を含む） |  | - | - | 運転手（一般） | - | - | - | 軽油 １．２号 パトロール給油 | - | - | - | - | タイヤ損耗費及び補修費（良好）を含む
ｺﾝｸﾘｰﾄ(無筋･鉄筋)構造物とりこわし | 機械積込 | 有り | 11.0km以下 | 2088.5 | 48.9 | 48.9 | - | - | 36.46 | 36.46 | - | - | - | 14.64 | 14.64 | - | - | - | - | ダンプトラック［オンロード・ディーゼル］ 10t積級 （タイヤ損耗費及び補修費（良好）を含む） |  | - | - | 運転手（一般） | - | - | - | 軽油 １．２号 パトロール給油 | - | - | - | - | タイヤ損耗費及び補修費（良好）を含む
ｺﾝｸﾘｰﾄ(無筋･鉄筋)構造物とりこわし | 機械積込 | 有り | 14.0km以下 | 2560.1 | 48.9 | 48.9 | - | - | 36.46 | 36.46 | - | - | - | 14.64 | 14.64 | - | - | - | - | ダンプトラック［オンロード・ディーゼル］ 10t積級 （タイヤ損耗費及び補修費（良好）を含む） |  | - | - | 運転手（一般） | - | - | - | 軽油 １．２号 パトロール給油 | - | - | - | - | タイヤ損耗費及び補修費（良好）を含む
ｺﾝｸﾘｰﾄ(無筋･鉄筋)構造物とりこわし | 機械積込 | 有り | 19.5km以下 | 3166.5 | 48.9 | 48.9 | - | - | 36.46 | 36.46 | - | - | - | 14.64 | 14.64 | - | - | - | - | ダンプトラック［オンロード・ディーゼル］ 10t積級 （タイヤ損耗費及び補修費（良好）を含む） |  | - | - | 運転手（一般） | - | - | - | 軽油 １．２号 パトロール給油 | - | - | - | - | タイヤ損耗費及び補修費（良好）を含む
ｺﾝｸﾘｰﾄ(無筋･鉄筋)構造物とりこわし | 機械積込 | 有り | 31.5km以下 | 4244.4 | 48.9 | 48.9 | - | - | 36.46 | 36.46 | - | - | - | 14.64 | 14.64 | - | - | - | - | ダンプトラック［オンロード・ディーゼル］ 10t積級 （タイヤ損耗費及び補修費（良好）を含む） |  | - | - | 運転手（一般） | - | - | - | 軽油 １．２号 パトロール給油 | - | - | - | - | タイヤ損耗費及び補修費（良好）を含む
ｺﾝｸﾘｰﾄ(無筋･鉄筋)構造物とりこわし | 機械積込 | 有り | 60.0km以下 | 6332.9 | 48.9 | 48.9 | - | - | 36.46 | 36.46 | - | - | - | 14.64 | 14.64 | - | - | - | - | ダンプトラック［オンロード・ディーゼル］ 10t積級 （タイヤ損耗費及び補修費（良好）を含む） |  | - | - | 運転手（一般） | - | - | - | 軽油 １．２号 パトロール給油 | - | - | - | - | タイヤ損耗費及び補修費（良好）を含む
ｺﾝｸﾘｰﾄ(無筋･鉄筋)構造物とりこわし | 人力積込 | 無し | 0.3km以下 | 1750.7 | 20.84 | 20.84 | - | - | 70.18 | 70.18 | - | - | - | 8.98 | 8.98 | - | - | - | - | ダンプトラック［オンロード・ディーゼル］ 2t積級 （タイヤ損耗費及び補修費（良好）を含む） |  | - | - | 運転手（一般） | - | - | - | 軽油 １．２号 パトロール給油 | - | - | - | - | タイヤ損耗費及び補修費（良好）を含む
ｺﾝｸﾘｰﾄ(無筋･鉄筋)構造物とりこわし | 人力積込 | 無し | 0.5km以下 | 1925.8 | 20.84 | 20.84 | - | - | 70.18 | 70.18 | - | - | - | 8.98 | 8.98 | - | - | - | - | ダンプトラック［オンロード・ディーゼル］ 2t積級 （タイヤ損耗費及び補修費（良好）を含む） |  | - | - | 運転手（一般） | - | - | - | 軽油 １．２号 パトロール給油 | - | - | - | - | タイヤ損耗費及び補修費（良好）を含む
ｺﾝｸﾘｰﾄ(無筋･鉄筋)構造物とりこわし | 人力積込 | 無し | 1.5km以下 | 2100.8 | 20.84 | 20.84 | - | - | 70.18 | 70.18 | - | - | - | 8.98 | 8.98 | - | - | - | - | ダンプトラック［オンロード・ディーゼル］ 2t積級 （タイヤ損耗費及び補修費（良好）を含む） |  | - | - | 運転手（一般） | - | - | - | 軽油 １．２号 パトロール給油 | - | - | - | - | タイヤ損耗費及び補修費（良好）を含む
ｺﾝｸﾘｰﾄ(無筋･鉄筋)構造物とりこわし | 人力積込 | 無し | 2.0km以下 | 2451 | 20.84 | 20.84 | - | - | 70.18 | 70.18 | - | - | - | 8.98 | 8.98 | - | - | - | - | ダンプトラック［オンロード・ディーゼル］ 2t積級 （タイヤ損耗費及び補修費（良好）を含む） |  | - | - | 運転手（一般） | - | - | - | 軽油 １．２号 パトロール給油 | - | - | - | - | タイヤ損耗費及び補修費（良好）を含む
ｺﾝｸﾘｰﾄ(無筋･鉄筋)構造物とりこわし | 人力積込 | 無し | 2.5km以下 | 2801.1 | 20.84 | 20.84 | - | - | 70.18 | 70.18 | - | - | - | 8.98 | 8.98 | - | - | - | - | ダンプトラック［オンロード・ディーゼル］ 2t積級 （タイヤ損耗費及び補修費（良好）を含む） |  | - | - | 運転手（一般） | - | - | - | 軽油 １．２号 パトロール給油 | - | - | - | - | タイヤ損耗費及び補修費（良好）を含む
ｺﾝｸﾘｰﾄ(無筋･鉄筋)構造物とりこわし | 人力積込 | 無し | 3.0km以下 | 3151.2 | 20.84 | 20.84 | - | - | 70.18 | 70.18 | - | - | - | 8.98 | 8.98 | - | - | - | - | ダンプトラック［オンロード・ディーゼル］ 2t積級 （タイヤ損耗費及び補修費（良好）を含む） |  | - | - | 運転手（一般） | - | - | - | 軽油 １．２号 パトロール給油 | - | - | - | - | タイヤ損耗費及び補修費（良好）を含む
ｺﾝｸﾘｰﾄ(無筋･鉄筋)構造物とりこわし | 人力積込 | 無し | 4.0km以下 | 3501.4 | 20.84 | 20.84 | - | - | 70.18 | 70.18 | - | - | - | 8.98 | 8.98 | - | - | - | - | ダンプトラック［オンロード・ディーゼル］ 2t積級 （タイヤ損耗費及び補修費（良好）を含む） |  | - | - | 運転手（一般） | - | - | - | 軽油 １．２号 パトロール給油 | - | - | - | - | タイヤ損耗費及び補修費（良好）を含む
ｺﾝｸﾘｰﾄ(無筋･鉄筋)構造物とりこわし | 人力積込 | 無し | 5.0km以下 | 3851.5 | 20.84 | 20.84 | - | - | 70.18 | 70.18 | - | - | - | 8.98 | 8.98 | - | - | - | - | ダンプトラック［オンロード・ディーゼル］ 2t積級 （タイヤ損耗費及び補修費（良好）を含む） |  | - | - | 運転手（一般） | - | - | - | 軽油 １．２号 パトロール給油 | - | - | - | - | タイヤ損耗費及び補修費（良好）を含む
ｺﾝｸﾘｰﾄ(無筋･鉄筋)構造物とりこわし | 人力積込 | 無し | 6.5km以下 | 4551.8 | 20.84 | 20.84 | - | - | 70.18 | 70.18 | - | - | - | 8.98 | 8.98 | - | - | - | - | ダンプトラック［オンロード・ディーゼル］ 2t積級 （タイヤ損耗費及び補修費（良好）を含む） |  | - | - | 運転手（一般） | - | - | - | 軽油 １．２号 パトロール給油 | - | - | - | - | タイヤ損耗費及び補修費（良好）を含む
ｺﾝｸﾘｰﾄ(無筋･鉄筋)構造物とりこわし | 人力積込 | 無し | 8.5km以下 | 5252.1 | 20.84 | 20.84 | - | - | 70.18 | 70.18 | - | - | - | 8.98 | 8.98 | - | - | - | - | ダンプトラック［オンロード・ディーゼル］ 2t積級 （タイヤ損耗費及び補修費（良好）を含む） |  | - | - | 運転手（一般） | - | - | - | 軽油 １．２号 パトロール給油 | - | - | - | - | タイヤ損耗費及び補修費（良好）を含む
ｺﾝｸﾘｰﾄ(無筋･鉄筋)構造物とりこわし | 人力積込 | 無し | 11.0km以下 | 6302.5 | 20.84 | 20.84 | - | - | 70.18 | 70.18 | - | - | - | 8.98 | 8.98 | - | - | - | - | ダンプトラック［オンロード・ディーゼル］ 2t積級 （タイヤ損耗費及び補修費（良好）を含む） |  | - | - | 運転手（一般） | - | - | - | 軽油 １．２号 パトロール給油 | - | - | - | - | タイヤ損耗費及び補修費（良好）を含む
ｺﾝｸﾘｰﾄ(無筋･鉄筋)構造物とりこわし | 人力積込 | 無し | 16.0km以下 | 8053.2 | 20.84 | 20.84 | - | - | 70.18 | 70.18 | - | - | - | 8.98 | 8.98 | - | - | - | - | ダンプトラック［オンロード・ディーゼル］ 2t積級 （タイヤ損耗費及び補修費（良好）を含む） |  | - | - | 運転手（一般） | - | - | - | 軽油 １．２号 パトロール給油 | - | - | - | - | タイヤ損耗費及び補修費（良好）を含む
ｺﾝｸﾘｰﾄ(無筋･鉄筋)構造物とりこわし | 人力積込 | 無し | 27.5km以下 | 10504 | 20.84 | 20.84 | - | - | 70.18 | 70.18 | - | - | - | 8.98 | 8.98 | - | - | - | - | ダンプトラック［オンロード・ディーゼル］ 2t積級 （タイヤ損耗費及び補修費（良好）を含む） |  | - | - | 運転手（一般） | - | - | - | 軽油 １．２号 パトロール給油 | - | - | - | - | タイヤ損耗費及び補修費（良好）を含む
ｺﾝｸﾘｰﾄ(無筋･鉄筋)構造物とりこわし | 人力積込 | 無し | 60.0km以下 | 15756 | 20.84 | 20.84 | - | - | 70.18 | 70.18 | - | - | - | 8.98 | 8.98 | - | - | - | - | ダンプトラック［オンロード・ディーゼル］ 2t積級 （タイヤ損耗費及び補修費（良好）を含む） |  | - | - | 運転手（一般） | - | - | - | 軽油 １．２号 パトロール給油 | - | - | - | - | タイヤ損耗費及び補修費（良好）を含む
ｺﾝｸﾘｰﾄ(無筋･鉄筋)構造物とりこわし | 人力積込 | 有り | 0.3km以下 | 1750.7 | 20.84 | 20.84 | - | - | 70.18 | 70.18 | - | - | - | 8.98 | 8.98 | - | - | - | - | ダンプトラック［オンロード・ディーゼル］ 2t積級 （タイヤ損耗費及び補修費（良好）を含む） |  | - | - | 運転手（一般） | - | - | - | 軽油 １．２号 パトロール給油 | - | - | - | - | タイヤ損耗費及び補修費（良好）を含む
ｺﾝｸﾘｰﾄ(無筋･鉄筋)構造物とりこわし | 人力積込 | 有り | 0.5km以下 | 1925.8 | 20.84 | 20.84 | - | - | 70.18 | 70.18 | - | - | - | 8.98 | 8.98 | - | - | - | - | ダンプトラック［オンロード・ディーゼル］ 2t積級 （タイヤ損耗費及び補修費（良好）を含む） |  | - | - | 運転手（一般） | - | - | - | 軽油 １．２号 パトロール給油 | - | - | - | - | タイヤ損耗費及び補修費（良好）を含む
ｺﾝｸﾘｰﾄ(無筋･鉄筋)構造物とりこわし | 人力積込 | 有り | 1.0km以下 | 2100.8 | 20.84 | 20.84 | - | - | 70.18 | 70.18 | - | - | - | 8.98 | 8.98 | - | - | - | - | ダンプトラック［オンロード・ディーゼル］ 2t積級 （タイヤ損耗費及び補修費（良好）を含む） |  | - | - | 運転手（一般） | - | - | - | 軽油 １．２号 パトロール給油 | - | - | - | - | タイヤ損耗費及び補修費（良好）を含む
ｺﾝｸﾘｰﾄ(無筋･鉄筋)構造物とりこわし | 人力積込 | 有り | 1.5km以下 | 2451 | 20.84 | 20.84 | - | - | 70.18 | 70.18 | - | - | - | 8.98 | 8.98 | - | - | - | - | ダンプトラック［オンロード・ディーゼル］ 2t積級 （タイヤ損耗費及び補修費（良好）を含む） |  | - | - | 運転手（一般） | - | - | - | 軽油 １．２号 パトロール給油 | - | - | - | - | タイヤ損耗費及び補修費（良好）を含む
ｺﾝｸﾘｰﾄ(無筋･鉄筋)構造物とりこわし | 人力積込 | 有り | 2.0km以下 | 2801.1 | 20.84 | 20.84 | - | - | 70.18 | 70.18 | - | - | - | 8.98 | 8.98 | - | - | - | - | ダンプトラック［オンロード・ディーゼル］ 2t積級 （タイヤ損耗費及び補修費（良好）を含む） |  | - | - | 運転手（一般） | - | - | - | 軽油 １．２号 パトロール給油 | - | - | - | - | タイヤ損耗費及び補修費（良好）を含む
ｺﾝｸﾘｰﾄ(無筋･鉄筋)構造物とりこわし | 人力積込 | 有り | 2.5km以下 | 3151.2 | 20.84 | 20.84 | - | - | 70.18 | 70.18 | - | - | - | 8.98 | 8.98 | - | - | - | - | ダンプトラック［オンロード・ディーゼル］ 2t積級 （タイヤ損耗費及び補修費（良好）を含む） |  | - | - | 運転手（一般） | - | - | - | 軽油 １．２号 パトロール給油 | - | - | - | - | タイヤ損耗費及び補修費（良好）を含む
ｺﾝｸﾘｰﾄ(無筋･鉄筋)構造物とりこわし | 人力積込 | 有り | 3.5km以下 | 3501.4 | 20.84 | 20.84 | - | - | 70.18 | 70.18 | - | - | - | 8.98 | 8.98 | - | - | - | - | ダンプトラック［オンロード・ディーゼル］ 2t積級 （タイヤ損耗費及び補修費（良好）を含む） |  | - | - | 運転手（一般） | - | - | - | 軽油 １．２号 パトロール給油 | - | - | - | - | タイヤ損耗費及び補修費（良好）を含む
ｺﾝｸﾘｰﾄ(無筋･鉄筋)構造物とりこわし | 人力積込 | 有り | 4.5km以下 | 3851.5 | 20.84 | 20.84 | - | - | 70.18 | 70.18 | - | - | - | 8.98 | 8.98 | - | - | - | - | ダンプトラック［オンロード・ディーゼル］ 2t積級 （タイヤ損耗費及び補修費（良好）を含む） |  | - | - | 運転手（一般） | - | - | - | 軽油 １．２号 パトロール給油 | - | - | - | - | タイヤ損耗費及び補修費（良好）を含む
ｺﾝｸﾘｰﾄ(無筋･鉄筋)構造物とりこわし | 人力積込 | 有り | 6.0km以下 | 4551.8 | 20.84 | 20.84 | - | - | 70.18 | 70.18 | - | - | - | 8.98 | 8.98 | - | - | - | - | ダンプトラック［オンロード・ディーゼル］ 2t積級 （タイヤ損耗費及び補修費（良好）を含む） |  | - | - | 運転手（一般） | - | - | - | 軽油 １．２号 パトロール給油 | - | - | - | - | タイヤ損耗費及び補修費（良好）を含む
ｺﾝｸﾘｰﾄ(無筋･鉄筋)構造物とりこわし | 人力積込 | 有り | 8.0km以下 | 5252.1 | 20.84 | 20.84 | - | - | 70.18 | 70.18 | - | - | - | 8.98 | 8.98 | - | - | - | - | ダンプトラック［オンロード・ディーゼル］ 2t積級 （タイヤ損耗費及び補修費（良好）を含む） |  | - | - | 運転手（一般） | - | - | - | 軽油 １．２号 パトロール給油 | - | - | - | - | タイヤ損耗費及び補修費（良好）を含む
ｺﾝｸﾘｰﾄ(無筋･鉄筋)構造物とりこわし | 人力積込 | 有り | 10.5km以下 | 6302.5 | 20.84 | 20.84 | - | - | 70.18 | 70.18 | - | - | - | 8.98 | 8.98 | - | - | - | - | ダンプトラック［オンロード・ディーゼル］ 2t積級 （タイヤ損耗費及び補修費（良好）を含む） |  | - | - | 運転手（一般） | - | - | - | 軽油 １．２号 パトロール給油 | - | - | - | - | タイヤ損耗費及び補修費（良好）を含む
ｺﾝｸﾘｰﾄ(無筋･鉄筋)構造物とりこわし | 人力積込 | 有り | 14.5km以下 | 8053.2 | 20.84 | 20.84 | - | - | 70.18 | 70.18 | - | - | - | 8.98 | 8.98 | - | - | - | - | ダンプトラック［オンロード・ディーゼル］ 2t積級 （タイヤ損耗費及び補修費（良好）を含む） |  | - | - | 運転手（一般） | - | - | - | 軽油 １．２号 パトロール給油 | - | - | - | - | タイヤ損耗費及び補修費（良好）を含む
ｺﾝｸﾘｰﾄ(無筋･鉄筋)構造物とりこわし | 人力積込 | 有り | 23.0km以下 | 10504 | 20.84 | 20.84 | - | - | 70.18 | 70.18 | - | - | - | 8.98 | 8.98 | - | - | - | - | ダンプトラック［オンロード・ディーゼル］ 2t積級 （タイヤ損耗費及び補修費（良好）を含む） |  | - | - | 運転手（一般） | - | - | - | 軽油 １．２号 パトロール給油 | - | - | - | - | タイヤ損耗費及び補修費（良好）を含む
ｺﾝｸﾘｰﾄ(無筋･鉄筋)構造物とりこわし | 人力積込 | 有り | 60.0km以下 | 15756 | 20.84 | 20.84 | - | - | 70.18 | 70.18 | - | - | - | 8.98 | 8.98 | - | - | - | - | ダンプトラック［オンロード・ディーゼル］ 2t積級 （タイヤ損耗費及び補修費（良好）を含む） |  | - | - | 運転手（一般） | - | - | - | 軽油 １．２号 パトロール給油 | - | - | - | - | タイヤ損耗費及び補修費（良好）を含む
舗装版破砕 | 人力積込 | 無し | 0.3km以下 | 1750.7 | 20.84 | 20.84 | - | - | 70.18 | 70.18 | - | - | - | 8.98 | 8.98 | - | - | - | - | ダンプトラック［オンロード・ディーゼル］ 2t積級 （タイヤ損耗費及び補修費（良好）を含む） |  | - | - | 運転手（一般） | - | - | - | 軽油 １．２号 パトロール給油 | - | - | - | - | タイヤ損耗費及び補修費（良好）を含む
舗装版破砕 | 人力積込 | 無し | 0.5km以下 | 1925.8 | 20.84 | 20.84 | - | - | 70.18 | 70.18 | - | - | - | 8.98 | 8.98 | - | - | - | - | ダンプトラック［オンロード・ディーゼル］ 2t積級 （タイヤ損耗費及び補修費（良好）を含む） |  | - | - | 運転手（一般） | - | - | - | 軽油 １．２号 パトロール給油 | - | - | - | - | タイヤ損耗費及び補修費（良好）を含む
舗装版破砕 | 人力積込 | 無し | 1.5km以下 | 2100.8 | 20.84 | 20.84 | - | - | 70.18 | 70.18 | - | - | - | 8.98 | 8.98 | - | - | - | - | ダンプトラック［オンロード・ディーゼル］ 2t積級 （タイヤ損耗費及び補修費（良好）を含む） |  | - | - | 運転手（一般） | - | - | - | 軽油 １．２号 パトロール給油 | - | - | - | - | タイヤ損耗費及び補修費（良好）を含む
舗装版破砕 | 人力積込 | 無し | 2.0km以下 | 2451 | 20.84 | 20.84 | - | - | 70.18 | 70.18 | - | - | - | 8.98 | 8.98 | - | - | - | - | ダンプトラック［オンロード・ディーゼル］ 2t積級 （タイヤ損耗費及び補修費（良好）を含む） |  | - | - | 運転手（一般） | - | - | - | 軽油 １．２号 パトロール給油 | - | - | - | - | タイヤ損耗費及び補修費（良好）を含む
舗装版破砕 | 人力積込 | 無し | 2.5km以下 | 2801.1 | 20.84 | 20.84 | - | - | 70.18 | 70.18 | - | - | - | 8.98 | 8.98 | - | - | - | - | ダンプトラック［オンロード・ディーゼル］ 2t積級 （タイヤ損耗費及び補修費（良好）を含む） |  | - | - | 運転手（一般） | - | - | - | 軽油 １．２号 パトロール給油 | - | - | - | - | タイヤ損耗費及び補修費（良好）を含む
舗装版破砕 | 人力積込 | 無し | 3.0km以下 | 3151.2 | 20.84 | 20.84 | - | - | 70.18 | 70.18 | - | - | - | 8.98 | 8.98 | - | - | - | - | ダンプトラック［オンロード・ディーゼル］ 2t積級 （タイヤ損耗費及び補修費（良好）を含む） |  | - | - | 運転手（一般） | - | - | - | 軽油 １．２号 パトロール給油 | - | - | - | - | タイヤ損耗費及び補修費（良好）を含む
舗装版破砕 | 人力積込 | 無し | 4.0km以下 | 3501.4 | 20.84 | 20.84 | - | - | 70.18 | 70.18 | - | - | - | 8.98 | 8.98 | - | - | - | - | ダンプトラック［オンロード・ディーゼル］ 2t積級 （タイヤ損耗費及び補修費（良好）を含む） |  | - | - | 運転手（一般） | - | - | - | 軽油 １．２号 パトロール給油 | - | - | - | - | タイヤ損耗費及び補修費（良好）を含む
舗装版破砕 | 人力積込 | 無し | 5.0km以下 | 3851.5 | 20.84 | 20.84 | - | - | 70.18 | 70.18 | - | - | - | 8.98 | 8.98 | - | - | - | - | ダンプトラック［オンロード・ディーゼル］ 2t積級 （タイヤ損耗費及び補修費（良好）を含む） |  | - | - | 運転手（一般） | - | - | - | 軽油 １．２号 パトロール給油 | - | - | - | - | タイヤ損耗費及び補修費（良好）を含む
舗装版破砕 | 人力積込 | 無し | 6.5km以下 | 4551.8 | 20.84 | 20.84 | - | - | 70.18 | 70.18 | - | - | - | 8.98 | 8.98 | - | - | - | - | ダンプトラック［オンロード・ディーゼル］ 2t積級 （タイヤ損耗費及び補修費（良好）を含む） |  | - | - | 運転手（一般） | - | - | - | 軽油 １．２号 パトロール給油 | - | - | - | - | タイヤ損耗費及び補修費（良好）を含む
舗装版破砕 | 人力積込 | 無し | 8.5km以下 | 5252.1 | 20.84 | 20.84 | - | - | 70.18 | 70.18 | - | - | - | 8.98 | 8.98 | - | - | - | - | ダンプトラック［オンロード・ディーゼル］ 2t積級 （タイヤ損耗費及び補修費（良好）を含む） |  | - | - | 運転手（一般） | - | - | - | 軽油 １．２号 パトロール給油 | - | - | - | - | タイヤ損耗費及び補修費（良好）を含む
舗装版破砕 | 人力積込 | 無し | 11.0km以下 | 6302.5 | 20.84 | 20.84 | - | - | 70.18 | 70.18 | - | - | - | 8.98 | 8.98 | - | - | - | - | ダンプトラック［オンロード・ディーゼル］ 2t積級 （タイヤ損耗費及び補修費（良好）を含む） |  | - | - | 運転手（一般） | - | - | - | 軽油 １．２号 パトロール給油 | - | - | - | - | タイヤ損耗費及び補修費（良好）を含む
舗装版破砕 | 人力積込 | 無し | 16.0km以下 | 8053.2 | 20.84 | 20.84 | - | - | 70.18 | 70.18 | - | - | - | 8.98 | 8.98 | - | - | - | - | ダンプトラック［オンロード・ディーゼル］ 2t積級 （タイヤ損耗費及び補修費（良好）を含む） |  | - | - | 運転手（一般） | - | - | - | 軽油 １．２号 パトロール給油 | - | - | - | - | タイヤ損耗費及び補修費（良好）を含む
舗装版破砕 | 人力積込 | 無し | 27.5km以下 | 10504 | 20.84 | 20.84 | - | - | 70.18 | 70.18 | - | - | - | 8.98 | 8.98 | - | - | - | - | ダンプトラック［オンロード・ディーゼル］ 2t積級 （タイヤ損耗費及び補修費（良好）を含む） |  | - | - | 運転手（一般） | - | - | - | 軽油 １．２号 パトロール給油 | - | - | - | - | タイヤ損耗費及び補修費（良好）を含む
舗装版破砕 | 人力積込 | 無し | 60.0km以下 | 15756 | 20.84 | 20.84 | - | - | 70.18 | 70.18 | - | - | - | 8.98 | 8.98 | - | - | - | - | ダンプトラック［オンロード・ディーゼル］ 2t積級 （タイヤ損耗費及び補修費（良好）を含む） |  | - | - | 運転手（一般） | - | - | - | 軽油 １．２号 パトロール給油 | - | - | - | - | タイヤ損耗費及び補修費（良好）を含む
舗装版破砕 | 人力積込 | 有り | 0.3km以下 | 1750.7 | 20.84 | 20.84 | - | - | 70.18 | 70.18 | - | - | - | 8.98 | 8.98 | - | - | - | - | ダンプトラック［オンロード・ディーゼル］ 2t積級 （タイヤ損耗費及び補修費（良好）を含む） |  | - | - | 運転手（一般） | - | - | - | 軽油 １．２号 パトロール給油 | - | - | - | - | タイヤ損耗費及び補修費（良好）を含む
舗装版破砕 | 人力積込 | 有り | 0.5km以下 | 1925.8 | 20.84 | 20.84 | - | - | 70.18 | 70.18 | - | - | - | 8.98 | 8.98 | - | - | - | - | ダンプトラック［オンロード・ディーゼル］ 2t積級 （タイヤ損耗費及び補修費（良好）を含む） |  | - | - | 運転手（一般） | - | - | - | 軽油 １．２号 パトロール給油 | - | - | - | - | タイヤ損耗費及び補修費（良好）を含む
舗装版破砕 | 人力積込 | 有り | 1.0km以下 | 2100.8 | 20.84 | 20.84 | - | - | 70.18 | 70.18 | - | - | - | 8.98 | 8.98 | - | - | - | - | ダンプトラック［オンロード・ディーゼル］ 2t積級 （タイヤ損耗費及び補修費（良好）を含む） |  | - | - | 運転手（一般） | - | - | - | 軽油 １．２号 パトロール給油 | - | - | - | - | タイヤ損耗費及び補修費（良好）を含む
舗装版破砕 | 人力積込 | 有り | 1.5km以下 | 2451 | 20.84 | 20.84 | - | - | 70.18 | 70.18 | - | - | - | 8.98 | 8.98 | - | - | - | - | ダンプトラック［オンロード・ディーゼル］ 2t積級 （タイヤ損耗費及び補修費（良好）を含む） |  | - | - | 運転手（一般） | - | - | - | 軽油 １．２号 パトロール給油 | - | - | - | - | タイヤ損耗費及び補修費（良好）を含む
舗装版破砕 | 人力積込 | 有り | 2.0km以下 | 2801.1 | 20.84 | 20.84 | - | - | 70.18 | 70.18 | - | - | - | 8.98 | 8.98 | - | - | - | - | ダンプトラック［オンロード・ディーゼル］ 2t積級 （タイヤ損耗費及び補修費（良好）を含む） |  | - | - | 運転手（一般） | - | - | - | 軽油 １．２号 パトロール給油 | - | - | - | - | タイヤ損耗費及び補修費（良好）を含む
舗装版破砕 | 人力積込 | 有り | 2.5km以下 | 3151.2 | 20.84 | 20.84 | - | - | 70.18 | 70.18 | - | - | - | 8.98 | 8.98 | - | - | - | - | ダンプトラック［オンロード・ディーゼル］ 2t積級 （タイヤ損耗費及び補修費（良好）を含む） |  | - | - | 運転手（一般） | - | - | - | 軽油 １．２号 パトロール給油 | - | - | - | - | タイヤ損耗費及び補修費（良好）を含む
舗装版破砕 | 人力積込 | 有り | 3.5km以下 | 3501.4 | 20.84 | 20.84 | - | - | 70.18 | 70.18 | - | - | - | 8.98 | 8.98 | - | - | - | - | ダンプトラック［オンロード・ディーゼル］ 2t積級 （タイヤ損耗費及び補修費（良好）を含む） |  | - | - | 運転手（一般） | - | - | - | 軽油 １．２号 パトロール給油 | - | - | - | - | タイヤ損耗費及び補修費（良好）を含む
舗装版破砕 | 人力積込 | 有り | 4.5km以下 | 3851.5 | 20.84 | 20.84 | - | - | 70.18 | 70.18 | - | - | - | 8.98 | 8.98 | - | - | - | - | ダンプトラック［オンロード・ディーゼル］ 2t積級 （タイヤ損耗費及び補修費（良好）を含む） |  | - | - | 運転手（一般） | - | - | - | 軽油 １．２号 パトロール給油 | - | - | - | - | タイヤ損耗費及び補修費（良好）を含む
舗装版破砕 | 人力積込 | 有り | 6.0km以下 | 4551.8 | 20.84 | 20.84 | - | - | 70.18 | 70.18 | - | - | - | 8.98 | 8.98 | - | - | - | - | ダンプトラック［オンロード・ディーゼル］ 2t積級 （タイヤ損耗費及び補修費（良好）を含む） |  | - | - | 運転手（一般） | - | - | - | 軽油 １．２号 パトロール給油 | - | - | - | - | タイヤ損耗費及び補修費（良好）を含む
舗装版破砕 | 人力積込 | 有り | 8.0km以下 | 5252.1 | 20.84 | 20.84 | - | - | 70.18 | 70.18 | - | - | - | 8.98 | 8.98 | - | - | - | - | ダンプトラック［オンロード・ディーゼル］ 2t積級 （タイヤ損耗費及び補修費（良好）を含む） |  | - | - | 運転手（一般） | - | - | - | 軽油 １．２号 パトロール給油 | - | - | - | - | タイヤ損耗費及び補修費（良好）を含む
舗装版破砕 | 人力積込 | 有り | 10.5km以下 | 6302.5 | 20.84 | 20.84 | - | - | 70.18 | 70.18 | - | - | - | 8.98 | 8.98 | - | - | - | - | ダンプトラック［オンロード・ディーゼル］ 2t積級 （タイヤ損耗費及び補修費（良好）を含む） |  | - | - | 運転手（一般） | - | - | - | 軽油 １．２号 パトロール給油 | - | - | - | - | タイヤ損耗費及び補修費（良好）を含む
舗装版破砕 | 人力積込 | 有り | 14.5km以下 | 8053.2 | 20.84 | 20.84 | - | - | 70.18 | 70.18 | - | - | - | 8.98 | 8.98 | - | - | - | - | ダンプトラック［オンロード・ディーゼル］ 2t積級 （タイヤ損耗費及び補修費（良好）を含む） |  | - | - | 運転手（一般） | - | - | - | 軽油 １．２号 パトロール給油 | - | - | - | - | タイヤ損耗費及び補修費（良好）を含む
舗装版破砕 | 人力積込 | 有り | 23.0km以下 | 10504 | 20.84 | 20.84 | - | - | 70.18 | 70.18 | - | - | - | 8.98 | 8.98 | - | - | - | - | ダンプトラック［オンロード・ディーゼル］ 2t積級 （タイヤ損耗費及び補修費（良好）を含む） |  | - | - | 運転手（一般） | - | - | - | 軽油 １．２号 パトロール給油 | - | - | - | - | タイヤ損耗費及び補修費（良好）を含む
舗装版破砕 | 人力積込 | 有り | 60.0km以下 | 15756 | 20.84 | 20.84 | - | - | 70.18 | 70.18 | - | - | - | 8.98 | 8.98 | - | - | - | - | ダンプトラック［オンロード・ディーゼル］ 2t積級 （タイヤ損耗費及び補修費（良好）を含む） |  | - | - | 運転手（一般） | - | - | - | 軽油 １．２号 パトロール給油 | - | - | - | - | タイヤ損耗費及び補修費（良好）を含む
舗装版破砕 | 機械積込(騒音対策不要,舗装版厚15cm超)又は(騒音対策必要) | 無し | 0.5km以下 | 741.09 | 48.9 | 48.9 | - | - | 36.46 | 36.46 | - | - | - | 14.64 | 14.64 | - | - | - | - | ダンプトラック［オンロード・ディーゼル］ 10t積級 （タイヤ損耗費及び補修費（良好）を含む） |  | - | - | 運転手（一般） | - | - | - | 軽油 １．２号 パトロール給油 | - | - | - | - | タイヤ損耗費及び補修費（良好）を含む
舗装版破砕 | 機械積込(騒音対策不要,舗装版厚15cm超)又は(騒音対策必要) | 無し | 1.0km以下 | 808.46 | 48.9 | 48.9 | - | - | 36.46 | 36.46 | - | - | - | 14.64 | 14.64 | - | - | - | - | ダンプトラック［オンロード・ディーゼル］ 10t積級 （タイヤ損耗費及び補修費（良好）を含む） |  | - | - | 運転手（一般） | - | - | - | 軽油 １．２号 パトロール給油 | - | - | - | - | タイヤ損耗費及び補修費（良好）を含む
舗装版破砕 | 機械積込(騒音対策不要,舗装版厚15cm超)又は(騒音対策必要) | 無し | 2.0km以下 | 943.2 | 48.9 | 48.9 | - | - | 36.46 | 36.46 | - | - | - | 14.64 | 14.64 | - | - | - | - | ダンプトラック［オンロード・ディーゼル］ 10t積級 （タイヤ損耗費及び補修費（良好）を含む） |  | - | - | 運転手（一般） | - | - | - | 軽油 １．２号 パトロール給油 | - | - | - | - | タイヤ損耗費及び補修費（良好）を含む
舗装版破砕 | 機械積込(騒音対策不要,舗装版厚15cm超)又は(騒音対策必要) | 無し | 2.5km以下 | 1077.9 | 48.9 | 48.9 | - | - | 36.46 | 36.46 | - | - | - | 14.64 | 14.64 | - | - | - | - | ダンプトラック［オンロード・ディーゼル］ 10t積級 （タイヤ損耗費及び補修費（良好）を含む） |  | - | - | 運転手（一般） | - | - | - | 軽油 １．２号 パトロール給油 | - | - | - | - | タイヤ損耗費及び補修費（良好）を含む
舗装版破砕 | 機械積込(騒音対策不要,舗装版厚15cm超)又は(騒音対策必要) | 無し | 3.5km以下 | 1212.7 | 48.9 | 48.9 | - | - | 36.46 | 36.46 | - | - | - | 14.64 | 14.64 | - | - | - | - | ダンプトラック［オンロード・ディーゼル］ 10t積級 （タイヤ損耗費及び補修費（良好）を含む） |  | - | - | 運転手（一般） | - | - | - | 軽油 １．２号 パトロール給油 | - | - | - | - | タイヤ損耗費及び補修費（良好）を含む
舗装版破砕 | 機械積込(騒音対策不要,舗装版厚15cm超)又は(騒音対策必要) | 無し | 4.5km以下 | 1414.8 | 48.9 | 48.9 | - | - | 36.46 | 36.46 | - | - | - | 14.64 | 14.64 | - | - | - | - | ダンプトラック［オンロード・ディーゼル］ 10t積級 （タイヤ損耗費及び補修費（良好）を含む） |  | - | - | 運転手（一般） | - | - | - | 軽油 １．２号 パトロール給油 | - | - | - | - | タイヤ損耗費及び補修費（良好）を含む
舗装版破砕 | 機械積込(騒音対策不要,舗装版厚15cm超)又は(騒音対策必要) | 無し | 6.0km以下 | 1616.9 | 48.9 | 48.9 | - | - | 36.46 | 36.46 | - | - | - | 14.64 | 14.64 | - | - | - | - | ダンプトラック［オンロード・ディーゼル］ 10t積級 （タイヤ損耗費及び補修費（良好）を含む） |  | - | - | 運転手（一般） | - | - | - | 軽油 １．２号 パトロール給油 | - | - | - | - | タイヤ損耗費及び補修費（良好）を含む
舗装版破砕 | 機械積込(騒音対策不要,舗装版厚15cm超)又は(騒音対策必要) | 無し | 7.5km以下 | 1819 | 48.9 | 48.9 | - | - | 36.46 | 36.46 | - | - | - | 14.64 | 14.64 | - | - | - | - | ダンプトラック［オンロード・ディーゼル］ 10t積級 （タイヤ損耗費及び補修費（良好）を含む） |  | - | - | 運転手（一般） | - | - | - | 軽油 １．２号 パトロール給油 | - | - | - | - | タイヤ損耗費及び補修費（良好）を含む
舗装版破砕 | 機械積込(騒音対策不要,舗装版厚15cm超)又は(騒音対策必要) | 無し | 10.0km以下 | 2088.5 | 48.9 | 48.9 | - | - | 36.46 | 36.46 | - | - | - | 14.64 | 14.64 | - | - | - | - | ダンプトラック［オンロード・ディーゼル］ 10t積級 （タイヤ損耗費及び補修費（良好）を含む） |  | - | - | 運転手（一般） | - | - | - | 軽油 １．２号 パトロール給油 | - | - | - | - | タイヤ損耗費及び補修費（良好）を含む
舗装版破砕 | 機械積込(騒音対策不要,舗装版厚15cm超)又は(騒音対策必要) | 無し | 13.5km以下 | 2560.1 | 48.9 | 48.9 | - | - | 36.46 | 36.46 | - | - | - | 14.64 | 14.64 | - | - | - | - | ダンプトラック［オンロード・ディーゼル］ 10t積級 （タイヤ損耗費及び補修費（良好）を含む） |  | - | - | 運転手（一般） | - | - | - | 軽油 １．２号 パトロール給油 | - | - | - | - | タイヤ損耗費及び補修費（良好）を含む
舗装版破砕 | 機械積込(騒音対策不要,舗装版厚15cm超)又は(騒音対策必要) | 無し | 19.5km以下 | 3166.5 | 48.9 | 48.9 | - | - | 36.46 | 36.46 | - | - | - | 14.64 | 14.64 | - | - | - | - | ダンプトラック［オンロード・ディーゼル］ 10t積級 （タイヤ損耗費及び補修費（良好）を含む） |  | - | - | 運転手（一般） | - | - | - | 軽油 １．２号 パトロール給油 | - | - | - | - | タイヤ損耗費及び補修費（良好）を含む
舗装版破砕 | 機械積込(騒音対策不要,舗装版厚15cm超)又は(騒音対策必要) | 無し | 39.0km以下 | 4244.4 | 48.9 | 48.9 | - | - | 36.46 | 36.46 | - | - | - | 14.64 | 14.64 | - | - | - | - | ダンプトラック［オンロード・ディーゼル］ 10t積級 （タイヤ損耗費及び補修費（良好）を含む） |  | - | - | 運転手（一般） | - | - | - | 軽油 １．２号 パトロール給油 | - | - | - | - | タイヤ損耗費及び補修費（良好）を含む
舗装版破砕 | 機械積込(騒音対策不要,舗装版厚15cm超)又は(騒音対策必要) | 無し | 60.0km以下 | 6332.9 | 48.9 | 48.9 | - | - | 36.46 | 36.46 | - | - | - | 14.64 | 14.64 | - | - | - | - | ダンプトラック［オンロード・ディーゼル］ 10t積級 （タイヤ損耗費及び補修費（良好）を含む） |  | - | - | 運転手（一般） | - | - | - | 軽油 １．２号 パトロール給油 | - | - | - | - | タイヤ損耗費及び補修費（良好）を含む
舗装版破砕 | 機械積込(騒音対策不要,舗装版厚15cm超)又は(騒音対策必要) | 有り | 0.5km以下 | 741.09 | 48.9 | 48.9 | - | - | 36.46 | 36.46 | - | - | - | 14.64 | 14.64 | - | - | - | - | ダンプトラック［オンロード・ディーゼル］ 10t積級 （タイヤ損耗費及び補修費（良好）を含む） |  | - | - | 運転手（一般） | - | - | - | 軽油 １．２号 パトロール給油 | - | - | - | - | タイヤ損耗費及び補修費（良好）を含む
舗装版破砕 | 機械積込(騒音対策不要,舗装版厚15cm超)又は(騒音対策必要) | 有り | 1.0km以下 | 808.46 | 48.9 | 48.9 | - | - | 36.46 | 36.46 | - | - | - | 14.64 | 14.64 | - | - | - | - | ダンプトラック［オンロード・ディーゼル］ 10t積級 （タイヤ損耗費及び補修費（良好）を含む） |  | - | - | 運転手（一般） | - | - | - | 軽油 １．２号 パトロール給油 | - | - | - | - | タイヤ損耗費及び補修費（良好）を含む
舗装版破砕 | 機械積込(騒音対策不要,舗装版厚15cm超)又は(騒音対策必要) | 有り | 1.5km以下 | 943.2 | 48.9 | 48.9 | - | - | 36.46 | 36.46 | - | - | - | 14.64 | 14.64 | - | - | - | - | ダンプトラック［オンロード・ディーゼル］ 10t積級 （タイヤ損耗費及び補修費（良好）を含む） |  | - | - | 運転手（一般） | - | - | - | 軽油 １．２号 パトロール給油 | - | - | - | - | タイヤ損耗費及び補修費（良好）を含む
舗装版破砕 | 機械積込(騒音対策不要,舗装版厚15cm超)又は(騒音対策必要) | 有り | 2.0km以下 | 1077.9 | 48.9 | 48.9 | - | - | 36.46 | 36.46 | - | - | - | 14.64 | 14.64 | - | - | - | - | ダンプトラック［オンロード・ディーゼル］ 10t積級 （タイヤ損耗費及び補修費（良好）を含む） |  | - | - | 運転手（一般） | - | - | - | 軽油 １．２号 パトロール給油 | - | - | - | - | タイヤ損耗費及び補修費（良好）を含む
舗装版破砕 | 機械積込(騒音対策不要,舗装版厚15cm超)又は(騒音対策必要) | 有り | 3.0km以下 | 1212.7 | 48.9 | 48.9 | - | - | 36.46 | 36.46 | - | - | - | 14.64 | 14.64 | - | - | - | - | ダンプトラック［オンロード・ディーゼル］ 10t積級 （タイヤ損耗費及び補修費（良好）を含む） |  | - | - | 運転手（一般） | - | - | - | 軽油 １．２号 パトロール給油 | - | - | - | - | タイヤ損耗費及び補修費（良好）を含む
舗装版破砕 | 機械積込(騒音対策不要,舗装版厚15cm超)又は(騒音対策必要) | 有り | 4.0km以下 | 1414.8 | 48.9 | 48.9 | - | - | 36.46 | 36.46 | - | - | - | 14.64 | 14.64 | - | - | - | - | ダンプトラック［オンロード・ディーゼル］ 10t積級 （タイヤ損耗費及び補修費（良好）を含む） |  | - | - | 運転手（一般） | - | - | - | 軽油 １．２号 パトロール給油 | - | - | - | - | タイヤ損耗費及び補修費（良好）を含む
舗装版破砕 | 機械積込(騒音対策不要,舗装版厚15cm超)又は(騒音対策必要) | 有り | 5.5km以下 | 1616.9 | 48.9 | 48.9 | - | - | 36.46 | 36.46 | - | - | - | 14.64 | 14.64 | - | - | - | - | ダンプトラック［オンロード・ディーゼル］ 10t積級 （タイヤ損耗費及び補修費（良好）を含む） |  | - | - | 運転手（一般） | - | - | - | 軽油 １．２号 パトロール給油 | - | - | - | - | タイヤ損耗費及び補修費（良好）を含む
舗装版破砕 | 機械積込(騒音対策不要,舗装版厚15cm超)又は(騒音対策必要) | 有り | 7.0km以下 | 1819 | 48.9 | 48.9 | - | - | 36.46 | 36.46 | - | - | - | 14.64 | 14.64 | - | - | - | - | ダンプトラック［オンロード・ディーゼル］ 10t積級 （タイヤ損耗費及び補修費（良好）を含む） |  | - | - | 運転手（一般） | - | - | - | 軽油 １．２号 パトロール給油 | - | - | - | - | タイヤ損耗費及び補修費（良好）を含む
舗装版破砕 | 機械積込(騒音対策不要,舗装版厚15cm超)又は(騒音対策必要) | 有り | 9.0km以下 | 2088.5 | 48.9 | 48.9 | - | - | 36.46 | 36.46 | - | - | - | 14.64 | 14.64 | - | - | - | - | ダンプトラック［オンロード・ディーゼル］ 10t積級 （タイヤ損耗費及び補修費（良好）を含む） |  | - | - | 運転手（一般） | - | - | - | 軽油 １．２号 パトロール給油 | - | - | - | - | タイヤ損耗費及び補修費（良好）を含む
舗装版破砕 | 機械積込(騒音対策不要,舗装版厚15cm超)又は(騒音対策必要) | 有り | 12.0km以下 | 2560.1 | 48.9 | 48.9 | - | - | 36.46 | 36.46 | - | - | - | 14.64 | 14.64 | - | - | - | - | ダンプトラック［オンロード・ディーゼル］ 10t積級 （タイヤ損耗費及び補修費（良好）を含む） |  | - | - | 運転手（一般） | - | - | - | 軽油 １．２号 パトロール給油 | - | - | - | - | タイヤ損耗費及び補修費（良好）を含む
舗装版破砕 | 機械積込(騒音対策不要,舗装版厚15cm超)又は(騒音対策必要) | 有り | 17.5km以下 | 3166.5 | 48.9 | 48.9 | - | - | 36.46 | 36.46 | - | - | - | 14.64 | 14.64 | - | - | - | - | ダンプトラック［オンロード・ディーゼル］ 10t積級 （タイヤ損耗費及び補修費（良好）を含む） |  | - | - | 運転手（一般） | - | - | - | 軽油 １．２号 パトロール給油 | - | - | - | - | タイヤ損耗費及び補修費（良好）を含む
舗装版破砕 | 機械積込(騒音対策不要,舗装版厚15cm超)又は(騒音対策必要) | 有り | 28.5km以下 | 4244.4 | 48.9 | 48.9 | - | - | 36.46 | 36.46 | - | - | - | 14.64 | 14.64 | - | - | - | - | ダンプトラック［オンロード・ディーゼル］ 10t積級 （タイヤ損耗費及び補修費（良好）を含む） |  | - | - | 運転手（一般） | - | - | - | 軽油 １．２号 パトロール給油 | - | - | - | - | タイヤ損耗費及び補修費（良好）を含む
舗装版破砕 | 機械積込(騒音対策不要,舗装版厚15cm超)又は(騒音対策必要) | 有り | 60.0km以下 | 6332.9 | 48.9 | 48.9 | - | - | 36.46 | 36.46 | - | - | - | 14.64 | 14.64 | - | - | - | - | ダンプトラック［オンロード・ディーゼル］ 10t積級 （タイヤ損耗費及び補修費（良好）を含む） |  | - | - | 運転手（一般） | - | - | - | 軽油 １．２号 パトロール給油 | - | - | - | - | タイヤ損耗費及び補修費（良好）を含む
舗装版破砕 | 機械積込(騒音対策不要,舗装版厚15cm以下) | 無し | 0.3km以下 | 1616.9 | 48.9 | 48.9 | - | - | 36.46 | 36.46 | - | - | - | 14.64 | 14.64 | - | - | - | - | ダンプトラック［オンロード・ディーゼル］ 10t積級 （タイヤ損耗費及び補修費（良好）を含む） |  | - | - | 運転手（一般） | - | - | - | 軽油 １．２号 パトロール給油 | - | - | - | - | タイヤ損耗費及び補修費（良好）を含む
舗装版破砕 | 機械積込(騒音対策不要,舗装版厚15cm以下) | 無し | 1.5km以下 | 1819 | 48.9 | 48.9 | - | - | 36.46 | 36.46 | - | - | - | 14.64 | 14.64 | - | - | - | - | ダンプトラック［オンロード・ディーゼル］ 10t積級 （タイヤ損耗費及び補修費（良好）を含む） |  | - | - | 運転手（一般） | - | - | - | 軽油 １．２号 パトロール給油 | - | - | - | - | タイヤ損耗費及び補修費（良好）を含む
舗装版破砕 | 機械積込(騒音対策不要,舗装版厚15cm以下) | 無し | 3.5km以下 | 2088.5 | 48.9 | 48.9 | - | - | 36.46 | 36.46 | - | - | - | 14.64 | 14.64 | - | - | - | - | ダンプトラック［オンロード・ディーゼル］ 10t積級 （タイヤ損耗費及び補修費（良好）を含む） |  | - | - | 運転手（一般） | - | - | - | 軽油 １．２号 パトロール給油 | - | - | - | - | タイヤ損耗費及び補修費（良好）を含む
舗装版破砕 | 機械積込(騒音対策不要,舗装版厚15cm以下) | 無し | 6.5km以下 | 2560.1 | 48.9 | 48.9 | - | - | 36.46 | 36.46 | - | - | - | 14.64 | 14.64 | - | - | - | - | ダンプトラック［オンロード・ディーゼル］ 10t積級 （タイヤ損耗費及び補修費（良好）を含む） |  | - | - | 運転手（一般） | - | - | - | 軽油 １．２号 パトロール給油 | - | - | - | - | タイヤ損耗費及び補修費（良好）を含む
舗装版破砕 | 機械積込(騒音対策不要,舗装版厚15cm以下) | 無し | 11.5km以下 | 3166.5 | 48.9 | 48.9 | - | - | 36.46 | 36.46 | - | - | - | 14.64 | 14.64 | - | - | - | - | ダンプトラック［オンロード・ディーゼル］ 10t積級 （タイヤ損耗費及び補修費（良好）を含む） |  | - | - | 運転手（一般） | - | - | - | 軽油 １．２号 パトロール給油 | - | - | - | - | タイヤ損耗費及び補修費（良好）を含む
舗装版破砕 | 機械積込(騒音対策不要,舗装版厚15cm以下) | 無し | 22.0km以下 | 4244.4 | 48.9 | 48.9 | - | - | 36.46 | 36.46 | - | - | - | 14.64 | 14.64 | - | - | - | - | ダンプトラック［オンロード・ディーゼル］ 10t積級 （タイヤ損耗費及び補修費（良好）を含む） |  | - | - | 運転手（一般） | - | - | - | 軽油 １．２号 パトロール給油 | - | - | - | - | タイヤ損耗費及び補修費（良好）を含む
舗装版破砕 | 機械積込(騒音対策不要,舗装版厚15cm以下) | 無し | 60.0km以下 | 6332.9 | 48.9 | 48.9 | - | - | 36.46 | 36.46 | - | - | - | 14.64 | 14.64 | - | - | - | - | ダンプトラック［オンロード・ディーゼル］ 10t積級 （タイヤ損耗費及び補修費（良好）を含む） |  | - | - | 運転手（一般） | - | - | - | 軽油 １．２号 パトロール給油 | - | - | - | - | タイヤ損耗費及び補修費（良好）を含む
舗装版破砕 | 機械積込(騒音対策不要,舗装版厚15cm以下) | 有り | 0.3km以下 | 1616.9 | 48.9 | 48.9 | - | - | 36.46 | 36.46 | - | - | - | 14.64 | 14.64 | - | - | - | - | ダンプトラック［オンロード・ディーゼル］ 10t積級 （タイヤ損耗費及び補修費（良好）を含む） |  | - | - | 運転手（一般） | - | - | - | 軽油 １．２号 パトロール給油 | - | - | - | - | タイヤ損耗費及び補修費（良好）を含む
舗装版破砕 | 機械積込(騒音対策不要,舗装版厚15cm以下) | 有り | 1.5km以下 | 1819 | 48.9 | 48.9 | - | - | 36.46 | 36.46 | - | - | - | 14.64 | 14.64 | - | - | - | - | ダンプトラック［オンロード・ディーゼル］ 10t積級 （タイヤ損耗費及び補修費（良好）を含む） |  | - | - | 運転手（一般） | - | - | - | 軽油 １．２号 パトロール給油 | - | - | - | - | タイヤ損耗費及び補修費（良好）を含む
舗装版破砕 | 機械積込(騒音対策不要,舗装版厚15cm以下) | 有り | 3.5km以下 | 2088.5 | 48.9 | 48.9 | - | - | 36.46 | 36.46 | - | - | - | 14.64 | 14.64 | - | - | - | - | ダンプトラック［オンロード・ディーゼル］ 10t積級 （タイヤ損耗費及び補修費（良好）を含む） |  | - | - | 運転手（一般） | - | - | - | 軽油 １．２号 パトロール給油 | - | - | - | - | タイヤ損耗費及び補修費（良好）を含む
舗装版破砕 | 機械積込(騒音対策不要,舗装版厚15cm以下) | 有り | 6.0km以下 | 2560.1 | 48.9 | 48.9 | - | - | 36.46 | 36.46 | - | - | - | 14.64 | 14.64 | - | - | - | - | ダンプトラック［オンロード・ディーゼル］ 10t積級 （タイヤ損耗費及び補修費（良好）を含む） |  | - | - | 運転手（一般） | - | - | - | 軽油 １．２号 パトロール給油 | - | - | - | - | タイヤ損耗費及び補修費（良好）を含む
舗装版破砕 | 機械積込(騒音対策不要,舗装版厚15cm以下) | 有り | 10.5km以下 | 3166.5 | 48.9 | 48.9 | - | - | 36.46 | 36.46 | - | - | - | 14.64 | 14.64 | - | - | - | - | ダンプトラック［オンロード・ディーゼル］ 10t積級 （タイヤ損耗費及び補修費（良好）を含む） |  | - | - | 運転手（一般） | - | - | - | 軽油 １．２号 パトロール給油 | - | - | - | - | タイヤ損耗費及び補修費（良好）を含む
舗装版破砕 | 機械積込(騒音対策不要,舗装版厚15cm以下) | 有り | 19.5km以下 | 4244.4 | 48.9 | 48.9 | - | - | 36.46 | 36.46 | - | - | - | 14.64 | 14.64 | - | - | - | - | ダンプトラック［オンロード・ディーゼル］ 10t積級 （タイヤ損耗費及び補修費（良好）を含む） |  | - | - | 運転手（一般） | - | - | - | 軽油 １．２号 パトロール給油 | - | - | - | - | タイヤ損耗費及び補修費（良好）を含む
舗装版破砕 | 機械積込(騒音対策不要,舗装版厚15cm以下) | 有り | 60.0km以下 | 6332.9 | 48.9 | 48.9 | - | - | 36.46 | 36.46 | - | - | - | 14.64 | 14.64 | - | - | - | - | ダンプトラック［オンロード・ディーゼル］ 10t積級 （タイヤ損耗費及び補修費（良好）を含む） |  | - | - | 運転手（一般） | - | - | - | 軽油 １．２号 パトロール給油 | - | - | - | - | タイヤ損耗費及び補修費（良好）を含む
舗装版破砕 | 機械積込(小規模土工) | 無し | 0.3km以下 | 1582.1 | 20.75 | 20.75 | - | - | 69.9 | 69.9 | - | - | - | 9.35 | 9.35 | - | - | - | - | ダンプトラック［オンロード・ディーゼル］ 2t積級 （タイヤ損耗費及び補修費（良好）を含む） |  | - | - | 運転手（一般） | - | - | - | 軽油 １．２号 パトロール給油 | - | - | - | - | タイヤ損耗費及び補修費（良好）を含む
舗装版破砕 | 機械積込(小規模土工) | 無し | 1.0km以下 | 1757.8 | 20.75 | 20.75 | - | - | 69.9 | 69.9 | - | - | - | 9.35 | 9.35 | - | - | - | - | ダンプトラック［オンロード・ディーゼル］ 2t積級 （タイヤ損耗費及び補修費（良好）を含む） |  | - | - | 運転手（一般） | - | - | - | 軽油 １．２号 パトロール給油 | - | - | - | - | タイヤ損耗費及び補修費（良好）を含む
舗装版破砕 | 機械積込(小規模土工) | 無し | 1.5km以下 | 2109.4 | 20.75 | 20.75 | - | - | 69.9 | 69.9 | - | - | - | 9.35 | 9.35 | - | - | - | - | ダンプトラック［オンロード・ディーゼル］ 2t積級 （タイヤ損耗費及び補修費（良好）を含む） |  | - | - | 運転手（一般） | - | - | - | 軽油 １．２号 パトロール給油 | - | - | - | - | タイヤ損耗費及び補修費（良好）を含む
舗装版破砕 | 機械積込(小規模土工) | 無し | 2.5km以下 | 2461 | 20.75 | 20.75 | - | - | 69.9 | 69.9 | - | - | - | 9.35 | 9.35 | - | - | - | - | ダンプトラック［オンロード・ディーゼル］ 2t積級 （タイヤ損耗費及び補修費（良好）を含む） |  | - | - | 運転手（一般） | - | - | - | 軽油 １．２号 パトロール給油 | - | - | - | - | タイヤ損耗費及び補修費（良好）を含む
舗装版破砕 | 機械積込(小規模土工) | 無し | 3.0km以下 | 2812.5 | 20.75 | 20.75 | - | - | 69.9 | 69.9 | - | - | - | 9.35 | 9.35 | - | - | - | - | ダンプトラック［オンロード・ディーゼル］ 2t積級 （タイヤ損耗費及び補修費（良好）を含む） |  | - | - | 運転手（一般） | - | - | - | 軽油 １．２号 パトロール給油 | - | - | - | - | タイヤ損耗費及び補修費（良好）を含む
舗装版破砕 | 機械積込(小規模土工) | 無し | 3.5km以下 | 3164.1 | 20.75 | 20.75 | - | - | 69.9 | 69.9 | - | - | - | 9.35 | 9.35 | - | - | - | - | ダンプトラック［オンロード・ディーゼル］ 2t積級 （タイヤ損耗費及び補修費（良好）を含む） |  | - | - | 運転手（一般） | - | - | - | 軽油 １．２号 パトロール給油 | - | - | - | - | タイヤ損耗費及び補修費（良好）を含む
舗装版破砕 | 機械積込(小規模土工) | 無し | 4.5km以下 | 3515.7 | 20.75 | 20.75 | - | - | 69.9 | 69.9 | - | - | - | 9.35 | 9.35 | - | - | - | - | ダンプトラック［オンロード・ディーゼル］ 2t積級 （タイヤ損耗費及び補修費（良好）を含む） |  | - | - | 運転手（一般） | - | - | - | 軽油 １．２号 パトロール給油 | - | - | - | - | タイヤ損耗費及び補修費（良好）を含む
舗装版破砕 | 機械積込(小規模土工) | 無し | 5.5km以下 | 3867.2 | 20.75 | 20.75 | - | - | 69.9 | 69.9 | - | - | - | 9.35 | 9.35 | - | - | - | - | ダンプトラック［オンロード・ディーゼル］ 2t積級 （タイヤ損耗費及び補修費（良好）を含む） |  | - | - | 運転手（一般） | - | - | - | 軽油 １．２号 パトロール給油 | - | - | - | - | タイヤ損耗費及び補修費（良好）を含む
舗装版破砕 | 機械積込(小規模土工) | 無し | 7.0km以下 | 4570.4 | 20.75 | 20.75 | - | - | 69.9 | 69.9 | - | - | - | 9.35 | 9.35 | - | - | - | - | ダンプトラック［オンロード・ディーゼル］ 2t積級 （タイヤ損耗費及び補修費（良好）を含む） |  | - | - | 運転手（一般） | - | - | - | 軽油 １．２号 パトロール給油 | - | - | - | - | タイヤ損耗費及び補修費（良好）を含む
舗装版破砕 | 機械積込(小規模土工) | 無し | 9.0km以下 | 5273.5 | 20.75 | 20.75 | - | - | 69.9 | 69.9 | - | - | - | 9.35 | 9.35 | - | - | - | - | ダンプトラック［オンロード・ディーゼル］ 2t積級 （タイヤ損耗費及び補修費（良好）を含む） |  | - | - | 運転手（一般） | - | - | - | 軽油 １．２号 パトロール給油 | - | - | - | - | タイヤ損耗費及び補修費（良好）を含む
舗装版破砕 | 機械積込(小規模土工) | 無し | 12.0km以下 | 6328.2 | 20.75 | 20.75 | - | - | 69.9 | 69.9 | - | - | - | 9.35 | 9.35 | - | - | - | - | ダンプトラック［オンロード・ディーゼル］ 2t積級 （タイヤ損耗費及び補修費（良好）を含む） |  | - | - | 運転手（一般） | - | - | - | 軽油 １．２号 パトロール給油 | - | - | - | - | タイヤ損耗費及び補修費（良好）を含む
舗装版破砕 | 機械積込(小規模土工) | 無し | 17.0km以下 | 8086.1 | 20.75 | 20.75 | - | - | 69.9 | 69.9 | - | - | - | 9.35 | 9.35 | - | - | - | - | ダンプトラック［オンロード・ディーゼル］ 2t積級 （タイヤ損耗費及び補修費（良好）を含む） |  | - | - | 運転手（一般） | - | - | - | 軽油 １．２号 パトロール給油 | - | - | - | - | タイヤ損耗費及び補修費（良好）を含む
舗装版破砕 | 機械積込(小規模土工) | 無し | 28.5km以下 | 10547 | 20.75 | 20.75 | - | - | 69.9 | 69.9 | - | - | - | 9.35 | 9.35 | - | - | - | - | ダンプトラック［オンロード・ディーゼル］ 2t積級 （タイヤ損耗費及び補修費（良好）を含む） |  | - | - | 運転手（一般） | - | - | - | 軽油 １．２号 パトロール給油 | - | - | - | - | タイヤ損耗費及び補修費（良好）を含む
舗装版破砕 | 機械積込(小規模土工) | 無し | 60.0km以下 | 15821 | 20.75 | 20.75 | - | - | 69.9 | 69.9 | - | - | - | 9.35 | 9.35 | - | - | - | - | ダンプトラック［オンロード・ディーゼル］ 2t積級 （タイヤ損耗費及び補修費（良好）を含む） |  | - | - | 運転手（一般） | - | - | - | 軽油 １．２号 パトロール給油 | - | - | - | - | タイヤ損耗費及び補修費（良好）を含む
舗装版破砕 | 機械積込(小規模土工) | 有り | 0.3km以下 | 1582.1 | 20.75 | 20.75 | - | - | 69.9 | 69.9 | - | - | - | 9.35 | 9.35 | - | - | - | - | ダンプトラック［オンロード・ディーゼル］ 2t積級 （タイヤ損耗費及び補修費（良好）を含む） |  | - | - | 運転手（一般） | - | - | - | 軽油 １．２号 パトロール給油 | - | - | - | - | タイヤ損耗費及び補修費（良好）を含む
舗装版破砕 | 機械積込(小規模土工) | 有り | 1.0km以下 | 1757.8 | 20.75 | 20.75 | - | - | 69.9 | 69.9 | - | - | - | 9.35 | 9.35 | - | - | - | - | ダンプトラック［オンロード・ディーゼル］ 2t積級 （タイヤ損耗費及び補修費（良好）を含む） |  | - | - | 運転手（一般） | - | - | - | 軽油 １．２号 パトロール給油 | - | - | - | - | タイヤ損耗費及び補修費（良好）を含む
舗装版破砕 | 機械積込(小規模土工) | 有り | 1.5km以下 | 2109.4 | 20.75 | 20.75 | - | - | 69.9 | 69.9 | - | - | - | 9.35 | 9.35 | - | - | - | - | ダンプトラック［オンロード・ディーゼル］ 2t積級 （タイヤ損耗費及び補修費（良好）を含む） |  | - | - | 運転手（一般） | - | - | - | 軽油 １．２号 パトロール給油 | - | - | - | - | タイヤ損耗費及び補修費（良好）を含む
舗装版破砕 | 機械積込(小規模土工) | 有り | 2.5km以下 | 2461 | 20.75 | 20.75 | - | - | 69.9 | 69.9 | - | - | - | 9.35 | 9.35 | - | - | - | - | ダンプトラック［オンロード・ディーゼル］ 2t積級 （タイヤ損耗費及び補修費（良好）を含む） |  | - | - | 運転手（一般） | - | - | - | 軽油 １．２号 パトロール給油 | - | - | - | - | タイヤ損耗費及び補修費（良好）を含む
舗装版破砕 | 機械積込(小規模土工) | 有り | 3.0km以下 | 2812.5 | 20.75 | 20.75 | - | - | 69.9 | 69.9 | - | - | - | 9.35 | 9.35 | - | - | - | - | ダンプトラック［オンロード・ディーゼル］ 2t積級 （タイヤ損耗費及び補修費（良好）を含む） |  | - | - | 運転手（一般） | - | - | - | 軽油 １．２号 パトロール給油 | - | - | - | - | タイヤ損耗費及び補修費（良好）を含む
舗装版破砕 | 機械積込(小規模土工) | 有り | 3.5km以下 | 3164.1 | 20.75 | 20.75 | - | - | 69.9 | 69.9 | - | - | - | 9.35 | 9.35 | - | - | - | - | ダンプトラック［オンロード・ディーゼル］ 2t積級 （タイヤ損耗費及び補修費（良好）を含む） |  | - | - | 運転手（一般） | - | - | - | 軽油 １．２号 パトロール給油 | - | - | - | - | タイヤ損耗費及び補修費（良好）を含む
舗装版破砕 | 機械積込(小規模土工) | 有り | 4.5km以下 | 3515.7 | 20.75 | 20.75 | - | - | 69.9 | 69.9 | - | - | - | 9.35 | 9.35 | - | - | - | - | ダンプトラック［オンロード・ディーゼル］ 2t積級 （タイヤ損耗費及び補修費（良好）を含む） |  | - | - | 運転手（一般） | - | - | - | 軽油 １．２号 パトロール給油 | - | - | - | - | タイヤ損耗費及び補修費（良好）を含む
舗装版破砕 | 機械積込(小規模土工) | 有り | 5.0km以下 | 3867.2 | 20.75 | 20.75 | - | - | 69.9 | 69.9 | - | - | - | 9.35 | 9.35 | - | - | - | - | ダンプトラック［オンロード・ディーゼル］ 2t積級 （タイヤ損耗費及び補修費（良好）を含む） |  | - | - | 運転手（一般） | - | - | - | 軽油 １．２号 パトロール給油 | - | - | - | - | タイヤ損耗費及び補修費（良好）を含む
舗装版破砕 | 機械積込(小規模土工) | 有り | 6.5km以下 | 4570.4 | 20.75 | 20.75 | - | - | 69.9 | 69.9 | - | - | - | 9.35 | 9.35 | - | - | - | - | ダンプトラック［オンロード・ディーゼル］ 2t積級 （タイヤ損耗費及び補修費（良好）を含む） |  | - | - | 運転手（一般） | - | - | - | 軽油 １．２号 パトロール給油 | - | - | - | - | タイヤ損耗費及び補修費（良好）を含む
舗装版破砕 | 機械積込(小規模土工) | 有り | 8.0km以下 | 5273.5 | 20.75 | 20.75 | - | - | 69.9 | 69.9 | - | - | - | 9.35 | 9.35 | - | - | - | - | ダンプトラック［オンロード・ディーゼル］ 2t積級 （タイヤ損耗費及び補修費（良好）を含む） |  | - | - | 運転手（一般） | - | - | - | 軽油 １．２号 パトロール給油 | - | - | - | - | タイヤ損耗費及び補修費（良好）を含む
舗装版破砕 | 機械積込(小規模土工) | 有り | 11.0km以下 | 6328.2 | 20.75 | 20.75 | - | - | 69.9 | 69.9 | - | - | - | 9.35 | 9.35 | - | - | - | - | ダンプトラック［オンロード・ディーゼル］ 2t積級 （タイヤ損耗費及び補修費（良好）を含む） |  | - | - | 運転手（一般） | - | - | - | 軽油 １．２号 パトロール給油 | - | - | - | - | タイヤ損耗費及び補修費（良好）を含む
舗装版破砕 | 機械積込(小規模土工) | 有り | 15.0km以下 | 8086.1 | 20.75 | 20.75 | - | - | 69.9 | 69.9 | - | - | - | 9.35 | 9.35 | - | - | - | - | ダンプトラック［オンロード・ディーゼル］ 2t積級 （タイヤ損耗費及び補修費（良好）を含む） |  | - | - | 運転手（一般） | - | - | - | 軽油 １．２号 パトロール給油 | - | - | - | - | タイヤ損耗費及び補修費（良好）を含む
舗装版破砕 | 機械積込(小規模土工) | 有り | 24.0km以下 | 10547 | 20.75 | 20.75 | - | - | 69.9 | 69.9 | - | - | - | 9.35 | 9.35 | - | - | - | - | ダンプトラック［オンロード・ディーゼル］ 2t積級 （タイヤ損耗費及び補修費（良好）を含む） |  | - | - | 運転手（一般） | - | - | - | 軽油 １．２号 パトロール給油 | - | - | - | - | タイヤ損耗費及び補修費（良好）を含む
舗装版破砕 | 機械積込(小規模土工) | 有り | 60.0km以下 | 15821 | 20.75 | 20.75 | - | - | 69.9 | 69.9 | - | - | - | 9.35 | 9.35 | - | - | - | - | ダンプトラック［オンロード・ディーゼル］ 2t積級 （タイヤ損耗費及び補修費（良好）を含む） |  | - | - | 運転手（一般） | - | - | - | 軽油 １．２号 パトロール給油 | - | - | - | - | タイヤ損耗費及び補修費（良好）を含む
吹付法面取壊し(ﾓﾙﾀﾙ) | 機械積込 | 無し | 0.5km以下 | 482.96 | 24.63 | 24.63 | - | - | 62.62 | 62.62 | - | - | - | 12.75 | 12.75 | - | - | - | - | ダンプトラック［オンロード・ディーゼル］ 4t積級 | * | - | - | 運転手（一般） | - | - | - | 軽油 １．２号 パトロール給油 | - | - | - | - | -
吹付法面取壊し(ﾓﾙﾀﾙ) | 機械積込 | 無し | 1.0km以下 | 633.88 | 24.63 | 24.63 | - | - | 62.62 | 62.62 | - | - | - | 12.75 | 12.75 | - | - | - | - | ダンプトラック［オンロード・ディーゼル］ 4t積級 | * | - | - | 運転手（一般） | - | - | - | 軽油 １．２号 パトロール給油 | - | - | - | - | -
吹付法面取壊し(ﾓﾙﾀﾙ) | 機械積込 | 無し | 1.5km以下 | 724.43 | 24.63 | 24.63 | - | - | 62.62 | 62.62 | - | - | - | 12.75 | 12.75 | - | - | - | - | ダンプトラック［オンロード・ディーゼル］ 4t積級 | * | - | - | 運転手（一般） | - | - | - | 軽油 １．２号 パトロール給油 | - | - | - | - | -
吹付法面取壊し(ﾓﾙﾀﾙ) | 機械積込 | 無し | 2.0km以下 | 845.17 | 24.63 | 24.63 | - | - | 62.62 | 62.62 | - | - | - | 12.75 | 12.75 | - | - | - | - | ダンプトラック［オンロード・ディーゼル］ 4t積級 | * | - | - | 運転手（一般） | - | - | - | 軽油 １．２号 パトロール給油 | - | - | - | - | -
吹付法面取壊し(ﾓﾙﾀﾙ) | 機械積込 | 無し | 2.5km以下 | 935.73 | 24.63 | 24.63 | - | - | 62.62 | 62.62 | - | - | - | 12.75 | 12.75 | - | - | - | - | ダンプトラック［オンロード・ディーゼル］ 4t積級 | * | - | - | 運転手（一般） | - | - | - | 軽油 １．２号 パトロール給油 | - | - | - | - | -
吹付法面取壊し(ﾓﾙﾀﾙ) | 機械積込 | 無し | 3.5km以下 | 1056.5 | 24.63 | 24.63 | - | - | 62.62 | 62.62 | - | - | - | 12.75 | 12.75 | - | - | - | - | ダンプトラック［オンロード・ディーゼル］ 4t積級 | * | - | - | 運転手（一般） | - | - | - | 軽油 １．２号 パトロール給油 | - | - | - | - | -
吹付法面取壊し(ﾓﾙﾀﾙ) | 機械積込 | 無し | 4.5km以下 | 1297.9 | 24.63 | 24.63 | - | - | 62.62 | 62.62 | - | - | - | 12.75 | 12.75 | - | - | - | - | ダンプトラック［オンロード・ディーゼル］ 4t積級 | * | - | - | 運転手（一般） | - | - | - | 軽油 １．２号 パトロール給油 | - | - | - | - | -
吹付法面取壊し(ﾓﾙﾀﾙ) | 機械積込 | 無し | 6.0km以下 | 1539.4 | 24.63 | 24.63 | - | - | 62.62 | 62.62 | - | - | - | 12.75 | 12.75 | - | - | - | - | ダンプトラック［オンロード・ディーゼル］ 4t積級 | * | - | - | 運転手（一般） | - | - | - | 軽油 １．２号 パトロール給油 | - | - | - | - | -
吹付法面取壊し(ﾓﾙﾀﾙ) | 機械積込 | 無し | 7.0km以下 | 1690.3 | 24.63 | 24.63 | - | - | 62.62 | 62.62 | - | - | - | 12.75 | 12.75 | - | - | - | - | ダンプトラック［オンロード・ディーゼル］ 4t積級 | * | - | - | 運転手（一般） | - | - | - | 軽油 １．２号 パトロール給油 | - | - | - | - | -
吹付法面取壊し(ﾓﾙﾀﾙ) | 機械積込 | 無し | 8.5km以下 | 1871.5 | 24.63 | 24.63 | - | - | 62.62 | 62.62 | - | - | - | 12.75 | 12.75 | - | - | - | - | ダンプトラック［オンロード・ディーゼル］ 4t積級 | * | - | - | 運転手（一般） | - | - | - | 軽油 １．２号 パトロール給油 | - | - | - | - | -
吹付法面取壊し(ﾓﾙﾀﾙ) | 機械積込 | 無し | 9.0km以下 | 2082.7 | 24.63 | 24.63 | - | - | 62.62 | 62.62 | - | - | - | 12.75 | 12.75 | - | - | - | - | ダンプトラック［オンロード・ディーゼル］ 4t積級 | * | - | - | 運転手（一般） | - | - | - | 軽油 １．２号 パトロール給油 | - | - | - | - | -
吹付法面取壊し(ﾓﾙﾀﾙ) | 機械積込 | 無し | 10.5km以下 | 2384.6 | 24.63 | 24.63 | - | - | 62.62 | 62.62 | - | - | - | 12.75 | 12.75 | - | - | - | - | ダンプトラック［オンロード・ディーゼル］ 4t積級 | * | - | - | 運転手（一般） | - | - | - | 軽油 １．２号 パトロール給油 | - | - | - | - | -
吹付法面取壊し(ﾓﾙﾀﾙ) | 機械積込 | 無し | 13.5km以下 | 2807.2 | 24.63 | 24.63 | - | - | 62.62 | 62.62 | - | - | - | 12.75 | 12.75 | - | - | - | - | ダンプトラック［オンロード・ディーゼル］ 4t積級 | * | - | - | 運転手（一般） | - | - | - | 軽油 １．２号 パトロール給油 | - | - | - | - | -
吹付法面取壊し(ﾓﾙﾀﾙ) | 機械積込 | 無し | 18.0km以下 | 3350.5 | 24.63 | 24.63 | - | - | 62.62 | 62.62 | - | - | - | 12.75 | 12.75 | - | - | - | - | ダンプトラック［オンロード・ディーゼル］ 4t積級 | * | - | - | 運転手（一般） | - | - | - | 軽油 １．２号 パトロール給油 | - | - | - | - | -
吹付法面取壊し(ﾓﾙﾀﾙ) | 機械積込 | 無し | 27.5km以下 | 4195.7 | 24.63 | 24.63 | - | - | 62.62 | 62.62 | - | - | - | 12.75 | 12.75 | - | - | - | - | ダンプトラック［オンロード・ディーゼル］ 4t積級 | * | - | - | 運転手（一般） | - | - | - | 軽油 １．２号 パトロール給油 | - | - | - | - | -
吹付法面取壊し(ﾓﾙﾀﾙ) | 機械積込 | 無し | 60.0km以下 | 5584.2 | 24.63 | 24.63 | - | - | 62.62 | 62.62 | - | - | - | 12.75 | 12.75 | - | - | - | - | ダンプトラック［オンロード・ディーゼル］ 4t積級 | * | - | - | 運転手（一般） | - | - | - | 軽油 １．２号 パトロール給油 | - | - | - | - | -
吹付法面取壊し(ﾓﾙﾀﾙ) | 機械積込 | 有り | 0.5km以下 | 513.14 | 24.63 | 24.63 | - | - | 62.62 | 62.62 | - | - | - | 12.75 | 12.75 | - | - | - | - | ダンプトラック［オンロード・ディーゼル］ 4t積級 | * | - | - | 運転手（一般） | - | - | - | 軽油 １．２号 パトロール給油 | - | - | - | - | -
吹付法面取壊し(ﾓﾙﾀﾙ) | 機械積込 | 有り | 1.0km以下 | 633.88 | 24.63 | 24.63 | - | - | 62.62 | 62.62 | - | - | - | 12.75 | 12.75 | - | - | - | - | ダンプトラック［オンロード・ディーゼル］ 4t積級 | * | - | - | 運転手（一般） | - | - | - | 軽油 １．２号 パトロール給油 | - | - | - | - | -
吹付法面取壊し(ﾓﾙﾀﾙ) | 機械積込 | 有り | 1.5km以下 | 724.43 | 24.63 | 24.63 | - | - | 62.62 | 62.62 | - | - | - | 12.75 | 12.75 | - | - | - | - | ダンプトラック［オンロード・ディーゼル］ 4t積級 | * | - | - | 運転手（一般） | - | - | - | 軽油 １．２号 パトロール給油 | - | - | - | - | -
吹付法面取壊し(ﾓﾙﾀﾙ) | 機械積込 | 有り | 2.0km以下 | 845.17 | 24.63 | 24.63 | - | - | 62.62 | 62.62 | - | - | - | 12.75 | 12.75 | - | - | - | - | ダンプトラック［オンロード・ディーゼル］ 4t積級 | * | - | - | 運転手（一般） | - | - | - | 軽油 １．２号 パトロール給油 | - | - | - | - | -
吹付法面取壊し(ﾓﾙﾀﾙ) | 機械積込 | 有り | 2.5km以下 | 996.1 | 24.63 | 24.63 | - | - | 62.62 | 62.62 | - | - | - | 12.75 | 12.75 | - | - | - | - | ダンプトラック［オンロード・ディーゼル］ 4t積級 | * | - | - | 運転手（一般） | - | - | - | 軽油 １．２号 パトロール給油 | - | - | - | - | -
吹付法面取壊し(ﾓﾙﾀﾙ) | 機械積込 | 有り | 3.5km以下 | 1116.8 | 24.63 | 24.63 | - | - | 62.62 | 62.62 | - | - | - | 12.75 | 12.75 | - | - | - | - | ダンプトラック［オンロード・ディーゼル］ 4t積級 | * | - | - | 運転手（一般） | - | - | - | 軽油 １．２号 パトロール給油 | - | - | - | - | -
吹付法面取壊し(ﾓﾙﾀﾙ) | 機械積込 | 有り | 4.0km以下 | 1297.9 | 24.63 | 24.63 | - | - | 62.62 | 62.62 | - | - | - | 12.75 | 12.75 | - | - | - | - | ダンプトラック［オンロード・ディーゼル］ 4t積級 | * | - | - | 運転手（一般） | - | - | - | 軽油 １．２号 パトロール給油 | - | - | - | - | -
吹付法面取壊し(ﾓﾙﾀﾙ) | 機械積込 | 有り | 5.0km以下 | 1388.5 | 24.63 | 24.63 | - | - | 62.62 | 62.62 | - | - | - | 12.75 | 12.75 | - | - | - | - | ダンプトラック［オンロード・ディーゼル］ 4t積級 | * | - | - | 運転手（一般） | - | - | - | 軽油 １．２号 パトロール給油 | - | - | - | - | -
吹付法面取壊し(ﾓﾙﾀﾙ) | 機械積込 | 有り | 6.0km以下 | 1690.3 | 24.63 | 24.63 | - | - | 62.62 | 62.62 | - | - | - | 12.75 | 12.75 | - | - | - | - | ダンプトラック［オンロード・ディーゼル］ 4t積級 | * | - | - | 運転手（一般） | - | - | - | 軽油 １．２号 パトロール給油 | - | - | - | - | -
吹付法面取壊し(ﾓﾙﾀﾙ) | 機械積込 | 有り | 7.0km以下 | 1871.5 | 24.63 | 24.63 | - | - | 62.62 | 62.62 | - | - | - | 12.75 | 12.75 | - | - | - | - | ダンプトラック［オンロード・ディーゼル］ 4t積級 | * | - | - | 運転手（一般） | - | - | - | 軽油 １．２号 パトロール給油 | - | - | - | - | -
吹付法面取壊し(ﾓﾙﾀﾙ) | 機械積込 | 有り | 8.0km以下 | 2082.7 | 24.63 | 24.63 | - | - | 62.62 | 62.62 | - | - | - | 12.75 | 12.75 | - | - | - | - | ダンプトラック［オンロード・ディーゼル］ 4t積級 | * | - | - | 運転手（一般） | - | - | - | 軽油 １．２号 パトロール給油 | - | - | - | - | -
吹付法面取壊し(ﾓﾙﾀﾙ) | 機械積込 | 有り | 9.0km以下 | 2384.6 | 24.63 | 24.63 | - | - | 62.62 | 62.62 | - | - | - | 12.75 | 12.75 | - | - | - | - | ダンプトラック［オンロード・ディーゼル］ 4t積級 | * | - | - | 運転手（一般） | - | - | - | 軽油 １．２号 パトロール給油 | - | - | - | - | -
吹付法面取壊し(ﾓﾙﾀﾙ) | 機械積込 | 有り | 12.0km以下 | 2807.2 | 24.63 | 24.63 | - | - | 62.62 | 62.62 | - | - | - | 12.75 | 12.75 | - | - | - | - | ダンプトラック［オンロード・ディーゼル］ 4t積級 | * | - | - | 運転手（一般） | - | - | - | 軽油 １．２号 パトロール給油 | - | - | - | - | -
吹付法面取壊し(ﾓﾙﾀﾙ) | 機械積込 | 有り | 16.0km以下 | 3350.5 | 24.63 | 24.63 | - | - | 62.62 | 62.62 | - | - | - | 12.75 | 12.75 | - | - | - | - | ダンプトラック［オンロード・ディーゼル］ 4t積級 | * | - | - | 運転手（一般） | - | - | - | 軽油 １．２号 パトロール給油 | - | - | - | - | -
吹付法面取壊し(ﾓﾙﾀﾙ) | 機械積込 | 有り | 23.0km以下 | 4195.7 | 24.63 | 24.63 | - | - | 62.62 | 62.62 | - | - | - | 12.75 | 12.75 | - | - | - | - | ダンプトラック［オンロード・ディーゼル］ 4t積級 | * | - | - | 運転手（一般） | - | - | - | 軽油 １．２号 パトロール給油 | - | - | - | - | -
吹付法面取壊し(ﾓﾙﾀﾙ) | 機械積込 | 有り | 43.0km以下 | 5584.2 | 24.63 | 24.63 | - | - | 62.62 | 62.62 | - | - | - | 12.75 | 12.75 | - | - | - | - | ダンプトラック［オンロード・ディーゼル］ 4t積級 | * | - | - | 運転手（一般） | - | - | - | 軽油 １．２号 パトロール給油 | - | - | - | - | -
吹付法面取壊し(ﾓﾙﾀﾙ) | 機械積込 | 有り | 60.0km以下 | 8391.3 | 24.63 | 24.63 | - | - | 62.62 | 62.62 | - | - | - | 12.75 | 12.75 | - | - | - | - | ダンプトラック［オンロード・ディーゼル］ 4t積級 | * | - | - | 運転手（一般） | - | - | - | 軽油 １．２号 パトロール給油 | - | - | - | - | -

## 36
No.036【 吹付法面取壊し 】
＜ 積算単位：ｍ２ ＞
条件区分 |  | 標準単価 | 機労材構成比 | [14 empty] | 代表機労材規格 | [12 empty] | 備考
集積積込の有無 | 工法区分 |  | K |  |  |  | R |  |  |  |  | Z |  |  |  |  | S | K （ *印：賃料） |  |  |  | R |  |  |  | Z |  |  |  | S
|  |  |  | K1 | K2 | K3 |  | R1 | R2 | R3 | R4 |  | Z1 | Z2 | Z3 | Z4 |  | K1 |  | K2 | K3 | R1 | R2 | R3 | R4 | Z1 | Z2 | Z3 | Z4
有り | 人力施工 | 2549.9 | 1.76 | 1.76 | - | - | 97 | 51.4 | 18.22 | 17.08 | 3.84 | 1.24 | 1.24 | - | - | - | - | バックホウ（クローラ型）［標準型・超低騒音型・排出ガス対策型（第３次基準値）］ 山積0.5m3（平積0.4m3） | * | - | - | 法面工 | 普通作業員 | 土木一般世話役 | 運転手（特殊） | 軽油 １．２号 パトロール給油 | - | - | - | - | -
有り | 機械施工 | 619.59 | 18.65 | 18.65 | - | - | 68.88 | 40.87 | 16.3 | 11.71 | - | 12.47 | 12.47 | - | - | - | - | バックホウ（クローラ型）［標準型・超低騒音型・排出ガス対策型（第３次基準値）］ 山積0.5m3（平積0.4m3） | * | - | - | 運転手（特殊） | 普通作業員 | 土木一般世話役 | - | 軽油 １．２号 パトロール給油 | - | - | - | - | -
無し | 人力施工 | 2225.7 | 0 | - | - | - | 100 | 58.88 | 17.39 | 16.33 | - | 0 | - | - | - | - | - | - |  | - | - | 法面工 | 土木一般世話役 | 普通作業員 | - | - | - | - | - | - | -
無し | 機械施工 | 295.35 | 23.86 | 23.86 | - | - | 60.7 | 52.51 | 8.19 | - | - | 15.44 | 15.44 | - | - | - | - | バックホウ（クローラ型）［標準型・超低騒音型・排出ガス対策型（第３次基準値）］ 山積0.5m3（平積0.4m3） | * | - | - | 運転手（特殊） | 土木一般世話役 | - | - | 軽油 １．２号 パトロール給油 | - | - | - | - | -

## 37
No.037【 削孔（アンカー） 】
＜ 積算単位：ｍ ＞
条件区分 |  |  |  | 標準単価 | 機労材構成比 | [14 empty] | 代表機労材規格 | [11 empty] | 備考
足場工の有無 | 方式 | 呼び径 | 土質 |  | K |  |  |  | R |  |  |  |  | Z |  |  |  |  | S | K （ *印：賃料） |  |  | R |  |  |  | Z |  |  |  | S
[6 empty] | K1 | K2 | K3 |  | R1 | R2 | R3 | R4 |  | Z1 | Z2 | Z3 | Z4 |  | K1 | K2 | K3 | R1 | R2 | R3 | R4 | Z1 | Z2 | Z3 | Z4
有り(ｽｷｯﾄﾞ型) | 単管方式 | 90mm | 粘性土・砂質土 | 5626.7 | 34.19 | 28.73 | - | - | 39.02 | 15.12 | 9.03 | 8.65 | - | 26.79 | 12.38 | 7.42 | 3.42 | 2.38 | - | ボーリングマシン［ロータリーパーカッション式・スキッド型］ 55kW級 | - | - | 普通作業員 | 土木一般世話役 | 特殊作業員 | - | リングビット φ９０ｍｍ用 | ドリルパイプ φ９０ｍｍ用（１．５ｍ） | シャンクロッド φ９０ｍｍ用 | 打込アダプタ φ９０ｍｍ用 | - | -
有り(ｽｷｯﾄﾞ型) | 単管方式 | 90mm | ﾚｷ質土 | 8866.8 | 32.03 | 26.92 | - | - | 36.55 | 14.15 | 8.46 | 8.11 | - | 31.42 | 12.09 | 11.18 | 3.62 | 3.02 | - | ボーリングマシン［ロータリーパーカッション式・スキッド型］ 55kW級 | - | - | 普通作業員 | 土木一般世話役 | 特殊作業員 | - | リングビット φ９０ｍｍ用 | ドリルパイプ φ９０ｍｍ用（１．５ｍ） | シャンクロッド φ９０ｍｍ用 | 打込アダプタ φ９０ｍｍ用 | - | -
有り(ｽｷｯﾄﾞ型) | 単管方式 | 90mm | 玉石混じり土 | 13353 | 31.56 | 26.52 | - | - | 36.04 | 13.98 | 8.33 | 7.99 | - | 32.4 | 13.29 | 11.23 | 2.88 | 2.5 | - | ボーリングマシン［ロータリーパーカッション式・スキッド型］ 55kW級 | - | - | 普通作業員 | 土木一般世話役 | 特殊作業員 | - | ドリルパイプ φ９０ｍｍ用（１．５ｍ） | リングビット φ９０ｍｍ用 | シャンクロッド φ９０ｍｍ用 | 打込アダプタ φ９０ｍｍ用 | - | -
有り(ｽｷｯﾄﾞ型) | 単管方式 | 115mm | 粘性土・砂質土 | 7597.2 | 36.17 | 30.4 | - | - | 41.29 | 16 | 9.55 | 9.16 | - | 22.54 | 11.46 | 5.64 | 2.53 | 1.94 | - | ボーリングマシン［ロータリーパーカッション式・スキッド型］ 55kW級 | - | - | 普通作業員 | 土木一般世話役 | 特殊作業員 | - | リングビット φ１１５ｍｍ用 | ドリルパイプ φ１１５ｍｍ用（１．５ｍ） | シャンクロッド φ１１５ｍｍ用 | 打込アダプタ φ１１５ｍｍ用 | - | -
有り(ｽｷｯﾄﾞ型) | 単管方式 | 115mm | ﾚｷ質土 | 10770 | 33.17 | 27.88 | - | - | 37.87 | 14.67 | 8.76 | 8.4 | - | 28.96 | 12.44 | 9.45 | 2.98 | 2.73 | - | ボーリングマシン［ロータリーパーカッション式・スキッド型］ 55kW級 | - | - | 普通作業員 | 土木一般世話役 | 特殊作業員 | - | リングビット φ１１５ｍｍ用 | ドリルパイプ φ１１５ｍｍ用（１．５ｍ） | シャンクロッド φ１１５ｍｍ用 | 打込アダプタ φ１１５ｍｍ用 | - | -
有り(ｽｷｯﾄﾞ型) | 単管方式 | 115mm | 玉石混じり土 | 15803 | 32.46 | 27.28 | - | - | 37.04 | 14.34 | 8.57 | 8.22 | - | 30.5 | 11.87 | 11.53 | 2.44 | 2.33 | - | ボーリングマシン［ロータリーパーカッション式・スキッド型］ 55kW級 | - | - | 普通作業員 | 土木一般世話役 | 特殊作業員 | - | リングビット φ１１５ｍｍ用 | ドリルパイプ φ１１５ｍｍ用（１．５ｍ） | シャンクロッド φ１１５ｍｍ用 | 打込アダプタ φ１１５ｍｍ用 | - | -
有り(ｽｷｯﾄﾞ型) | 単管方式 | 135mm | 粘性土・砂質土 | 9562.2 | 37.36 | 31.4 | - | - | 42.66 | 16.53 | 9.87 | 9.46 | - | 19.98 | 10.01 | 5.48 | 2.01 | 1.68 | - | ボーリングマシン［ロータリーパーカッション式・スキッド型］ 55kW級 | - | - | 普通作業員 | 土木一般世話役 | 特殊作業員 | - | リングビット φ１３５ｍｍ用 | ドリルパイプ φ１３５ｍｍ用（１．５ｍ） | シャンクロッド φ１３５ｍｍ用 | 打込アダプタ φ１３５ｍｍ用 | - | -
有り(ｽｷｯﾄﾞ型) | 単管方式 | 135mm | ﾚｷ質土 | 12539 | 33.6 | 28.24 | - | - | 38.36 | 14.87 | 8.87 | 8.51 | - | 28.04 | 11.75 | 9.94 | 2.56 | 2.56 | - | ボーリングマシン［ロータリーパーカッション式・スキッド型］ 55kW級 | - | - | 普通作業員 | 土木一般世話役 | 特殊作業員 | - | リングビット φ１３５ｍｍ用 | ドリルパイプ φ１３５ｍｍ用（１．５ｍ） | 打込アダプタ φ１３５ｍｍ用 | シャンクロッド φ１３５ｍｍ用 | - | -
有り(ｽｷｯﾄﾞ型) | 単管方式 | 135mm | 玉石混じり土 | 18215 | 32.69 | 27.47 | - | - | 37.33 | 14.48 | 8.63 | 8.27 | - | 29.98 | 12.24 | 11.32 | 2.2 | 2.11 | - | ボーリングマシン［ロータリーパーカッション式・スキッド型］ 55kW級 | - | - | 普通作業員 | 土木一般世話役 | 特殊作業員 | - | ドリルパイプ φ１３５ｍｍ用（１．５ｍ） | リングビット φ１３５ｍｍ用 | 打込アダプタ φ１３５ｍｍ用 | シャンクロッド φ１３５ｍｍ用 | - | -
有り(ｽｷｯﾄﾞ型) | 二重管方式 | 90mm | 粘性土・砂質土 | 6623.9 | 30.42 | 25.57 | - | - | 34.68 | 13.41 | 8.03 | 7.7 | - | 34.9 | 10.59 | 5.51 | 5.14 | 4.08 | - | ボーリングマシン［ロータリーパーカッション式・スキッド型］ 55kW級 | - | - | 普通作業員 | 土木一般世話役 | 特殊作業員 | - | リングビット φ９０ｍｍ用 | ドリルパイプ φ９０ｍｍ用（１．５ｍ） | インナーロッド φ９０ｍｍ用（１．５ｍ） | インナービット φ９０ｍｍ用 | - | -
有り(ｽｷｯﾄﾞ型) | 二重管方式 | 90mm | ﾚｷ質土 | 10866 | 27.82 | 23.38 | - | - | 31.7 | 12.26 | 7.34 | 7.04 | - | 40.48 | 9.95 | 9.6 | 7.67 | 4.43 | - | ボーリングマシン［ロータリーパーカッション式・スキッド型］ 55kW級 | - | - | 普通作業員 | 土木一般世話役 | 特殊作業員 | - | リングビット φ９０ｍｍ用 | ドリルパイプ φ９０ｍｍ用（１．５ｍ） | インナーロッド φ９０ｍｍ用（１．５ｍ） | インナービット φ９０ｍｍ用 | - | -
有り(ｽｷｯﾄﾞ型) | 二重管方式 | 90mm | 玉石混じり土 | 16600 | 25.94 | 21.8 | - | - | 29.56 | 11.43 | 6.85 | 6.56 | - | 44.5 | 12.01 | 11.41 | 9.04 | 3.26 | - | ボーリングマシン［ロータリーパーカッション式・スキッド型］ 55kW級 | - | - | 普通作業員 | 土木一般世話役 | 特殊作業員 | - | ドリルパイプ φ９０ｍｍ用（１．５ｍ） | インナーロッド φ９０ｍｍ用（１．５ｍ） | リングビット φ９０ｍｍ用 | インナービット φ９０ｍｍ用 | - | -
有り(ｽｷｯﾄﾞ型) | 二重管方式 | 90mm | 軟岩 | 13389 | 26.68 | 22.42 | - | - | 30.4 | 11.76 | 7.04 | 6.75 | - | 42.92 | 11.39 | 9.62 | 9.6 | 3.59 | - | ボーリングマシン［ロータリーパーカッション式・スキッド型］ 55kW級 | - | - | 普通作業員 | 土木一般世話役 | 特殊作業員 | - | ドリルパイプ φ９０ｍｍ用（１．５ｍ） | インナーロッド φ９０ｍｍ用（１．５ｍ） | リングビット φ９０ｍｍ用 | インナービット φ９０ｍｍ用 | - | -
有り(ｽｷｯﾄﾞ型) | 二重管方式 | 90mm | 硬岩 | 17629 | 25.97 | 21.83 | - | - | 29.62 | 11.45 | 6.86 | 6.58 | - | 44.41 | 13.98 | 9.67 | 8.51 | 3.41 | - | ボーリングマシン［ロータリーパーカッション式・スキッド型］ 55kW級 | - | - | 普通作業員 | 土木一般世話役 | 特殊作業員 | - | ドリルパイプ φ９０ｍｍ用（１．５ｍ） | インナーロッド φ９０ｍｍ用（１．５ｍ） | リングビット φ９０ｍｍ用 | インナービット φ９０ｍｍ用 | - | -
有り(ｽｷｯﾄﾞ型) | 二重管方式 | 115mm | 粘性土・砂質土 | 9758.4 | 33.79 | 28.4 | - | - | 38.6 | 14.98 | 8.92 | 8.55 | - | 27.61 | 8.92 | 3.84 | 3.82 | 3.71 | - | ボーリングマシン［ロータリーパーカッション式・スキッド型］ 55kW級 | - | - | 普通作業員 | 土木一般世話役 | 特殊作業員 | - | リングビット φ１１５ｍｍ用 | ドリルパイプ φ１１５ｍｍ用（１．５ｍ） | インナービット φ１１５ｍｍ用 | インナーロッド φ１１５ｍｍ用（１．５ｍ） | - | -
有り(ｽｷｯﾄﾞ型) | 二重管方式 | 115mm | ﾚｷ質土 | 13481 | 29.21 | 24.55 | - | - | 33.3 | 12.88 | 7.71 | 7.39 | - | 37.49 | 10.02 | 7.95 | 6.57 | 4.92 | - | ボーリングマシン［ロータリーパーカッション式・スキッド型］ 55kW級 | - | - | 普通作業員 | 土木一般世話役 | 特殊作業員 | - | リングビット φ１１５ｍｍ用 | ドリルパイプ φ１１５ｍｍ用（１．５ｍ） | インナーロッド φ１１５ｍｍ用（１．５ｍ） | インナービット φ１１５ｍｍ用 | - | -
有り(ｽｷｯﾄﾞ型) | 二重管方式 | 115mm | 玉石混じり土 | 20282 | 27.55 | 23.15 | - | - | 31.4 | 12.15 | 7.27 | 6.97 | - | 41.05 | 10.11 | 9.93 | 9.24 | 3.68 | - | ボーリングマシン［ロータリーパーカッション式・スキッド型］ 55kW級 | - | - | 普通作業員 | 土木一般世話役 | 特殊作業員 | - | ドリルパイプ φ１１５ｍｍ用（１．５ｍ） | インナーロッド φ１１５ｍｍ用（１．５ｍ） | リングビット φ１１５ｍｍ用 | インナービット φ１１５ｍｍ用 | - | -
有り(ｽｷｯﾄﾞ型) | 二重管方式 | 115mm | 軟岩 | 16323 | 28.06 | 23.58 | - | - | 31.98 | 12.37 | 7.41 | 7.1 | - | 39.96 | 9.92 | 9.52 | 8.39 | 4.06 | - | ボーリングマシン［ロータリーパーカッション式・スキッド型］ 55kW級 | - | - | 普通作業員 | 土木一般世話役 | 特殊作業員 | - | リングビット φ１１５ｍｍ用 | ドリルパイプ φ１１５ｍｍ用（１．５ｍ） | インナーロッド φ１１５ｍｍ用（１．５ｍ） | インナービット φ１１５ｍｍ用 | - | -
有り(ｽｷｯﾄﾞ型) | 二重管方式 | 115mm | 硬岩 | 21149 | 27.28 | 22.93 | - | - | 31.1 | 12.03 | 7.2 | 6.91 | - | 41.62 | 11.98 | 8.87 | 8.57 | 3.92 | - | ボーリングマシン［ロータリーパーカッション式・スキッド型］ 55kW級 | - | - | 普通作業員 | 土木一般世話役 | 特殊作業員 | - | ドリルパイプ φ１１５ｍｍ用（１．５ｍ） | リングビット φ１１５ｍｍ用 | インナーロッド φ１１５ｍｍ用（１．５ｍ） | インナービット φ１１５ｍｍ用 | - | -
有り(ｽｷｯﾄﾞ型) | 二重管方式 | 135mm | 粘性土・砂質土 | 12010 | 35.09 | 29.49 | - | - | 40.07 | 15.55 | 9.26 | 8.88 | - | 24.84 | 7.97 | 3.91 | 3.82 | 3.01 | - | ボーリングマシン［ロータリーパーカッション式・スキッド型］ 55kW級 | - | - | 普通作業員 | 土木一般世話役 | 特殊作業員 | - | リングビット φ１３５ｍｍ用 | インナービット φ１３５ｍｍ用 | ドリルパイプ φ１３５ｍｍ用（１．５ｍ） | インナーロッド φ１３５ｍｍ用（１．５ｍ） | - | -
有り(ｽｷｯﾄﾞ型) | 二重管方式 | 135mm | ﾚｷ質土 | 16419 | 30.69 | 25.79 | - | - | 35.05 | 13.6 | 8.1 | 7.77 | - | 34.26 | 8.97 | 7.99 | 5.39 | 5.08 | - | ボーリングマシン［ロータリーパーカッション式・スキッド型］ 55kW級 | - | - | 普通作業員 | 土木一般世話役 | 特殊作業員 | - | リングビット φ１３５ｍｍ用 | ドリルパイプ φ１３５ｍｍ用（１．５ｍ） | インナーロッド φ１３５ｍｍ用（１．５ｍ） | インナービット φ１３５ｍｍ用 | - | -
有り(ｽｷｯﾄﾞ型) | 二重管方式 | 135mm | 玉石混じり土 | 23533 | 28.41 | 23.88 | - | - | 32.39 | 12.53 | 7.5 | 7.19 | - | 39.2 | 10.66 | 8.76 | 8.56 | 3.99 | - | ボーリングマシン［ロータリーパーカッション式・スキッド型］ 55kW級 | - | - | 普通作業員 | 土木一般世話役 | 特殊作業員 | - | ドリルパイプ φ１３５ｍｍ用（１．５ｍ） | リングビット φ１３５ｍｍ用 | インナーロッド φ１３５ｍｍ用（１．５ｍ） | インナービット φ１３５ｍｍ用 | - | -
有り(ｽｷｯﾄﾞ型) | 二重管方式 | 135mm | 軟岩 | 19991 | 29.78 | 25.03 | - | - | 33.95 | 13.13 | 7.86 | 7.54 | - | 36.27 | 9.59 | 8.84 | 6.85 | 4.17 | - | ボーリングマシン［ロータリーパーカッション式・スキッド型］ 55kW級 | - | - | 普通作業員 | 土木一般世話役 | 特殊作業員 | - | ドリルパイプ φ１３５ｍｍ用（１．５ｍ） | リングビット φ１３５ｍｍ用 | インナーロッド φ１３５ｍｍ用（１．５ｍ） | インナービット φ１３５ｍｍ用 | - | -
有り(ｽｷｯﾄﾞ型) | 二重管方式 | 135mm | 硬岩 | 25511 | 28.72 | 24.14 | - | - | 32.74 | 12.66 | 7.58 | 7.27 | - | 38.54 | 12.17 | 8.08 | 7.1 | 4.09 | - | ボーリングマシン［ロータリーパーカッション式・スキッド型］ 55kW級 | - | - | 普通作業員 | 土木一般世話役 | 特殊作業員 | - | ドリルパイプ φ１３５ｍｍ用（１．５ｍ） | リングビット φ１３５ｍｍ用 | インナーロッド φ１３５ｍｍ用（１．５ｍ） | インナービット φ１３５ｍｍ用 | - | -
有り(ｽｷｯﾄﾞ型) | 二重管方式 | 146mm | 粘性土・砂質土 | 14282 | 33.99 | 28.57 | - | - | 38.84 | 15.07 | 8.98 | 8.6 | - | 27.17 | 9.73 | 3.98 | 3.94 | 2.85 | - | ボーリングマシン［ロータリーパーカッション式・スキッド型］ 55kW級 | - | - | 普通作業員 | 土木一般世話役 | 特殊作業員 | - | リングビット φ１４６ｍｍ用 | ドリルパイプ φ１４６ｍｍ用（１．５ｍ） | インナービット φ１４６ｍｍ用 | インナーロッド φ１４６ｍｍ用（１．５ｍ） | - | -
有り(ｽｷｯﾄﾞ型) | 二重管方式 | 146mm | ﾚｷ質土 | 19551 | 29.52 | 24.81 | - | - | 33.64 | 13.01 | 7.79 | 7.47 | - | 36.84 | 11.02 | 8.32 | 5.12 | 5.09 | - | ボーリングマシン［ロータリーパーカッション式・スキッド型］ 55kW級 | - | - | 普通作業員 | 土木一般世話役 | 特殊作業員 | - | リングビット φ１４６ｍｍ用 | ドリルパイプ φ１４６ｍｍ用（１．５ｍ） | インナービット φ１４６ｍｍ用 | インナーロッド φ１４６ｍｍ用（１．５ｍ） | - | -
有り(ｽｷｯﾄﾞ型) | 二重管方式 | 146mm | 玉石混じり土 | 27527 | 26.95 | 22.65 | - | - | 30.72 | 11.88 | 7.12 | 6.82 | - | 42.33 | 11.31 | 10.88 | 8.22 | 4.09 | - | ボーリングマシン［ロータリーパーカッション式・スキッド型］ 55kW級 | - | - | 普通作業員 | 土木一般世話役 | 特殊作業員 | - | ドリルパイプ φ１４６ｍｍ用（１．５ｍ） | リングビット φ１４６ｍｍ用 | インナーロッド φ１４６ｍｍ用（１．５ｍ） | インナービット φ１４６ｍｍ用 | - | -
有り(ｽｷｯﾄﾞ型) | 二重管方式 | 146mm | 軟岩 | 23728 | 28.57 | 24.01 | - | - | 32.56 | 12.59 | 7.54 | 7.23 | - | 38.87 | 10.88 | 9.94 | 6.49 | 4.22 | - | ボーリングマシン［ロータリーパーカッション式・スキッド型］ 55kW級 | - | - | 普通作業員 | 土木一般世話役 | 特殊作業員 | - | リングビット φ１４６ｍｍ用 | ドリルパイプ φ１４６ｍｍ用（１．５ｍ） | インナーロッド φ１４６ｍｍ用（１．５ｍ） | インナービット φ１４６ｍｍ用 | - | -
有り(ｽｷｯﾄﾞ型) | 二重管方式 | 146mm | 硬岩 | 32638 | 28.9 | 24.29 | - | - | 32.95 | 12.74 | 7.63 | 7.32 | - | 38.15 | 11.8 | 9.17 | 6.24 | 3.83 | - | ボーリングマシン［ロータリーパーカッション式・スキッド型］ 55kW級 | - | - | 普通作業員 | 土木一般世話役 | 特殊作業員 | - | ドリルパイプ φ１４６ｍｍ用（１．５ｍ） | リングビット φ１４６ｍｍ用 | インナーロッド φ１４６ｍｍ用（１．５ｍ） | インナービット φ１４６ｍｍ用 | - | -
無し(ｸﾛｰﾗ型) | 単管方式 | 90mm | 粘性土・砂質土 | 5384.9 | 34.79 | 31.64 | - | - | 34.05 | 14.25 | 8.53 | 8.18 | - | 31.16 | 12.93 | 7.75 | 3.58 | 2.48 | - | ボーリングマシン［ロータリーパーカッション式・クローラ型］ 81kW級 | - | - | 普通作業員 | 土木一般世話役 | 特殊作業員 | - | リングビット φ９０ｍｍ用 | ドリルパイプ φ９０ｍｍ用（１．５ｍ） | シャンクロッド φ９０ｍｍ用 | 打込アダプタ φ９０ｍｍ用 | - | -
無し(ｸﾛｰﾗ型) | 単管方式 | 90mm | ﾚｷ質土 | 8500.2 | 32.42 | 29.48 | - | - | 31.8 | 13.3 | 7.97 | 7.64 | - | 35.78 | 12.65 | 11.66 | 3.78 | 3.15 | - | ボーリングマシン［ロータリーパーカッション式・クローラ型］ 81kW級 | - | - | 普通作業員 | 土木一般世話役 | 特殊作業員 | - | リングビット φ９０ｍｍ用 | ドリルパイプ φ９０ｍｍ用（１．５ｍ） | シャンクロッド φ９０ｍｍ用 | 打込アダプタ φ９０ｍｍ用 | - | -
無し(ｸﾛｰﾗ型) | 単管方式 | 90mm | 玉石混じり土 | 12697 | 31.79 | 28.9 | - | - | 31.17 | 13.04 | 7.81 | 7.49 | - | 37.04 | 14.02 | 11.82 | 3.03 | 2.63 | - | ボーリングマシン［ロータリーパーカッション式・クローラ型］ 81kW級 | - | - | 普通作業員 | 土木一般世話役 | 特殊作業員 | - | ドリルパイプ φ９０ｍｍ用（１．５ｍ） | リングビット φ９０ｍｍ用 | シャンクロッド φ９０ｍｍ用 | 打込アダプタ φ９０ｍｍ用 | - | -
無し(ｸﾛｰﾗ型) | 単管方式 | 115mm | 粘性土・砂質土 | 7222.7 | 36.84 | 33.5 | - | - | 36.09 | 15.1 | 9.04 | 8.67 | - | 27.07 | 12.05 | 5.93 | 2.67 | 2.04 | - | ボーリングマシン［ロータリーパーカッション式・クローラ型］ 81kW級 | - | - | 普通作業員 | 土木一般世話役 | 特殊作業員 | - | リングビット φ１１５ｍｍ用 | ドリルパイプ φ１１５ｍｍ用（１．５ｍ） | シャンクロッド φ１１５ｍｍ用 | 打込アダプタ φ１１５ｍｍ用 | - | -
無し(ｸﾛｰﾗ型) | 単管方式 | 115mm | ﾚｷ質土 | 10263 | 33.61 | 30.56 | - | - | 32.92 | 13.77 | 8.25 | 7.91 | - | 33.47 | 13.05 | 9.92 | 3.13 | 2.87 | - | ボーリングマシン［ロータリーパーカッション式・クローラ型］ 81kW級 | - | - | 普通作業員 | 土木一般世話役 | 特殊作業員 | - | リングビット φ１１５ｍｍ用 | ドリルパイプ φ１１５ｍｍ用（１．５ｍ） | シャンクロッド φ１１５ｍｍ用 | 打込アダプタ φ１１５ｍｍ用 | - | -
無し(ｸﾛｰﾗ型) | 単管方式 | 115mm | 玉石混じり土 | 15023 | 32.75 | 29.78 | - | - | 32.13 | 13.44 | 8.05 | 7.72 | - | 35.12 | 12.54 | 12.13 | 2.56 | 2.45 | - | ボーリングマシン［ロータリーパーカッション式・クローラ型］ 81kW級 | - | - | 普通作業員 | 土木一般世話役 | 特殊作業員 | - | リングビット φ１１５ｍｍ用 | ドリルパイプ φ１１５ｍｍ用（１．５ｍ） | シャンクロッド φ１１５ｍｍ用 | 打込アダプタ φ１１５ｍｍ用 | - | -
無し(ｸﾛｰﾗ型) | 単管方式 | 135mm | 粘性土・砂質土 | 9054.9 | 38.09 | 34.64 | - | - | 37.31 | 15.61 | 9.35 | 8.96 | - | 24.6 | 10.58 | 5.79 | 2.13 | 1.77 | - | ボーリングマシン［ロータリーパーカッション式・クローラ型］ 81kW級 | - | - | 普通作業員 | 土木一般世話役 | 特殊作業員 | - | リングビット φ１３５ｍｍ用 | ドリルパイプ φ１３５ｍｍ用（１．５ｍ） | シャンクロッド φ１３５ｍｍ用 | 打込アダプタ φ１３５ｍｍ用 | - | -
無し(ｸﾛｰﾗ型) | 単管方式 | 135mm | ﾚｷ質土 | 11883 | 34.03 | 30.95 | - | - | 33.29 | 13.93 | 8.34 | 8 | - | 32.68 | 12.4 | 10.48 | 2.7 | 2.7 | - | ボーリングマシン［ロータリーパーカッション式・クローラ型］ 81kW級 | - | - | 普通作業員 | 土木一般世話役 | 特殊作業員 | - | リングビット φ１３５ｍｍ用 | ドリルパイプ φ１３５ｍｍ用（１．５ｍ） | 打込アダプタ φ１３５ｍｍ用 | シャンクロッド φ１３５ｍｍ用 | - | -
無し(ｸﾛｰﾗ型) | 単管方式 | 135mm | 玉石混じり土 | 17506 | 33.17 | 30.16 | - | - | 32.52 | 13.61 | 8.15 | 7.81 | - | 34.31 | 12.81 | 11.78 | 2.29 | 2.2 | - | ボーリングマシン［ロータリーパーカッション式・クローラ型］ 81kW級 | - | - | 普通作業員 | 土木一般世話役 | 特殊作業員 | - | ドリルパイプ φ１３５ｍｍ用（１．５ｍ） | リングビット φ１３５ｍｍ用 | 打込アダプタ φ１３５ｍｍ用 | シャンクロッド φ１３５ｍｍ用 | - | -
無し(ｸﾛｰﾗ型) | 二重管方式 | 90mm | 粘性土・砂質土 | 6390 | 30.81 | 28.01 | - | - | 30.21 | 12.64 | 7.57 | 7.26 | - | 38.98 | 10.98 | 5.71 | 5.33 | 4.23 | - | ボーリングマシン［ロータリーパーカッション式・クローラ型］ 81kW級 | - | - | 普通作業員 | 土木一般世話役 | 特殊作業員 | - | リングビット φ９０ｍｍ用 | ドリルパイプ φ９０ｍｍ用（１．５ｍ） | インナーロッド φ９０ｍｍ用（１．５ｍ） | インナービット φ９０ｍｍ用 | - | -
無し(ｸﾛｰﾗ型) | 二重管方式 | 90mm | ﾚｷ質土 | 10515 | 28.08 | 25.53 | - | - | 27.53 | 11.52 | 6.9 | 6.61 | - | 44.39 | 10.26 | 9.92 | 7.92 | 4.58 | - | ボーリングマシン［ロータリーパーカッション式・クローラ型］ 81kW級 | - | - | 普通作業員 | 土木一般世話役 | 特殊作業員 | - | リングビット φ９０ｍｍ用 | ドリルパイプ φ９０ｍｍ用（１．５ｍ） | インナーロッド φ９０ｍｍ用（１．５ｍ） | インナービット φ９０ｍｍ用 | - | -
無し(ｸﾛｰﾗ型) | 二重管方式 | 90mm | 玉石混じり土 | 15952 | 25.91 | 23.56 | - | - | 25.41 | 10.63 | 6.37 | 6.1 | - | 48.68 | 12.51 | 11.87 | 9.4 | 3.39 | - | ボーリングマシン［ロータリーパーカッション式・クローラ型］ 81kW級 | - | - | 普通作業員 | 土木一般世話役 | 特殊作業員 | - | ドリルパイプ φ９０ｍｍ用（１．５ｍ） | インナーロッド φ９０ｍｍ用（１．５ｍ） | リングビット φ９０ｍｍ用 | インナービット φ９０ｍｍ用 | - | -
無し(ｸﾛｰﾗ型) | 二重管方式 | 90mm | 軟岩 | 12882 | 26.74 | 24.31 | - | - | 26.22 | 10.97 | 6.57 | 6.3 | - | 47.04 | 11.82 | 10 | 9.98 | 3.73 | - | ボーリングマシン［ロータリーパーカッション式・クローラ型］ 81kW級 | - | - | 普通作業員 | 土木一般世話役 | 特殊作業員 | - | ドリルパイプ φ９０ｍｍ用（１．５ｍ） | インナーロッド φ９０ｍｍ用（１．５ｍ） | リングビット φ９０ｍｍ用 | インナービット φ９０ｍｍ用 | - | -
無し(ｸﾛｰﾗ型) | 二重管方式 | 90mm | 硬岩 | 17005 | 26.04 | 23.68 | - | - | 25.54 | 10.69 | 6.4 | 6.13 | - | 48.42 | 14.5 | 10.02 | 8.82 | 3.54 | - | ボーリングマシン［ロータリーパーカッション式・クローラ型］ 81kW級 | - | - | 普通作業員 | 土木一般世話役 | 特殊作業員 | - | ドリルパイプ φ９０ｍｍ用（１．５ｍ） | インナーロッド φ９０ｍｍ用（１．５ｍ） | リングビット φ９０ｍｍ用 | インナービット φ９０ｍｍ用 | - | -
無し(ｸﾛｰﾗ型) | 二重管方式 | 115mm | 粘性土・砂質土 | 9227.4 | 34.2 | 31.1 | - | - | 33.48 | 14.01 | 8.39 | 8.04 | - | 32.32 | 9.43 | 4.06 | 4.04 | 3.93 | - | ボーリングマシン［ロータリーパーカッション式・クローラ型］ 81kW級 | - | - | 普通作業員 | 土木一般世話役 | 特殊作業員 | - | リングビット φ１１５ｍｍ用 | ドリルパイプ φ１１５ｍｍ用（１．５ｍ） | インナービット φ１１５ｍｍ用 | インナーロッド φ１１５ｍｍ用（１．５ｍ） | - | -
無し(ｸﾛｰﾗ型) | 二重管方式 | 115mm | ﾚｷ質土 | 13006 | 29.51 | 26.83 | - | - | 28.94 | 12.11 | 7.25 | 6.95 | - | 41.55 | 10.37 | 8.24 | 6.81 | 5.1 | - | ボーリングマシン［ロータリーパーカッション式・クローラ型］ 81kW級 | - | - | 普通作業員 | 土木一般世話役 | 特殊作業員 | - | リングビット φ１１５ｍｍ用 | ドリルパイプ φ１１５ｍｍ用（１．５ｍ） | インナーロッド φ１１５ｍｍ用（１．５ｍ） | インナービット φ１１５ｍｍ用 | - | -
無し(ｸﾛｰﾗ型) | 二重管方式 | 115mm | 玉石混じり土 | 19541 | 27.7 | 25.19 | - | - | 27.17 | 11.37 | 6.81 | 6.52 | - | 45.13 | 10.47 | 10.31 | 9.6 | 3.82 | - | ボーリングマシン［ロータリーパーカッション式・クローラ型］ 81kW級 | - | - | 普通作業員 | 土木一般世話役 | 特殊作業員 | - | ドリルパイプ φ１１５ｍｍ用（１．５ｍ） | インナーロッド φ１１５ｍｍ用（１．５ｍ） | リングビット φ１１５ｍｍ用 | インナービット φ１１５ｍｍ用 | - | -
無し(ｸﾛｰﾗ型) | 二重管方式 | 115mm | 軟岩 | 15699 | 28.21 | 25.65 | - | - | 27.67 | 11.58 | 6.93 | 6.65 | - | 44.12 | 10.31 | 9.9 | 8.72 | 4.22 | - | ボーリングマシン［ロータリーパーカッション式・クローラ型］ 81kW級 | - | - | 普通作業員 | 土木一般世話役 | 特殊作業員 | - | リングビット φ１１５ｍｍ用 | ドリルパイプ φ１１５ｍｍ用（１．５ｍ） | インナーロッド φ１１５ｍｍ用（１．５ｍ） | インナービット φ１１５ｍｍ用 | - | -
無し(ｸﾛｰﾗ型) | 二重管方式 | 115mm | 硬岩 | 20424 | 27.46 | 24.97 | - | - | 26.94 | 11.27 | 6.75 | 6.47 | - | 45.6 | 12.4 | 9.18 | 8.87 | 4.06 | - | ボーリングマシン［ロータリーパーカッション式・クローラ型］ 81kW級 | - | - | 普通作業員 | 土木一般世話役 | 特殊作業員 | - | ドリルパイプ φ１１５ｍｍ用（１．５ｍ） | リングビット φ１１５ｍｍ用 | インナーロッド φ１１５ｍｍ用（１．５ｍ） | インナービット φ１１５ｍｍ用 | - | -
無し(ｸﾛｰﾗ型) | 二重管方式 | 135mm | 粘性土・砂質土 | 11354 | 35.63 | 32.4 | - | - | 34.85 | 14.58 | 8.73 | 8.37 | - | 29.52 | 8.43 | 4.13 | 4.04 | 3.19 | - | ボーリングマシン［ロータリーパーカッション式・クローラ型］ 81kW級 | - | - | 普通作業員 | 土木一般世話役 | 特殊作業員 | - | リングビット φ１３５ｍｍ用 | インナービット φ１３５ｍｍ用 | ドリルパイプ φ１３５ｍｍ用（１．５ｍ） | インナーロッド φ１３５ｍｍ用（１．５ｍ） | - | -
無し(ｸﾛｰﾗ型) | 二重管方式 | 135mm | ﾚｷ質土 | 15834 | 31.08 | 28.26 | - | - | 30.48 | 12.75 | 7.64 | 7.32 | - | 38.44 | 9.37 | 8.28 | 5.59 | 5.27 | - | ボーリングマシン［ロータリーパーカッション式・クローラ型］ 81kW級 | - | - | 普通作業員 | 土木一般世話役 | 特殊作業員 | - | リングビット φ１３５ｍｍ用 | ドリルパイプ φ１３５ｍｍ用（１．５ｍ） | インナーロッド φ１３５ｍｍ用（１．５ｍ） | インナービット φ１３５ｍｍ用 | - | -
無し(ｸﾛｰﾗ型) | 二重管方式 | 135mm | 玉石混じり土 | 22683 | 28.64 | 26.04 | - | - | 28.09 | 11.75 | 7.04 | 6.75 | - | 43.27 | 11.04 | 9.09 | 8.88 | 4.14 | - | ボーリングマシン［ロータリーパーカッション式・クローラ型］ 81kW級 | - | - | 普通作業員 | 土木一般世話役 | 特殊作業員 | - | ドリルパイプ φ１３５ｍｍ用（１．５ｍ） | リングビット φ１３５ｍｍ用 | インナーロッド φ１３５ｍｍ用（１．５ｍ） | インナービット φ１３５ｍｍ用 | - | -
無し(ｸﾛｰﾗ型) | 二重管方式 | 135mm | 軟岩 | 19282 | 30.11 | 27.38 | - | - | 29.53 | 12.36 | 7.4 | 7.09 | - | 40.36 | 9.94 | 9.17 | 7.1 | 4.33 | - | ボーリングマシン［ロータリーパーカッション式・クローラ型］ 81kW級 | - | - | 普通作業員 | 土木一般世話役 | 特殊作業員 | - | ドリルパイプ φ１３５ｍｍ用（１．５ｍ） | リングビット φ１３５ｍｍ用 | インナーロッド φ１３５ｍｍ用（１．５ｍ） | インナービット φ１３５ｍｍ用 | - | -
無し(ｸﾛｰﾗ型) | 二重管方式 | 135mm | 硬岩 | 24512 | 28.9 | 26.28 | - | - | 28.34 | 11.86 | 7.1 | 6.81 | - | 42.76 | 12.67 | 8.41 | 7.39 | 4.25 | - | ボーリングマシン［ロータリーパーカッション式・クローラ型］ 81kW級 | - | - | 普通作業員 | 土木一般世話役 | 特殊作業員 | - | ドリルパイプ φ１３５ｍｍ用（１．５ｍ） | リングビット φ１３５ｍｍ用 | インナーロッド φ１３５ｍｍ用（１．５ｍ） | インナービット φ１３５ｍｍ用 | - | -
無し(ｸﾛｰﾗ型) | 二重管方式 | 146mm | 粘性土・砂質土 | 13681 | 34.59 | 31.45 | - | - | 33.87 | 14.17 | 8.49 | 8.13 | - | 31.54 | 10.16 | 4.16 | 4.11 | 2.98 | - | ボーリングマシン［ロータリーパーカッション式・クローラ型］ 81kW級 | - | - | 普通作業員 | 土木一般世話役 | 特殊作業員 | - | リングビット φ１４６ｍｍ用 | ドリルパイプ φ１４６ｍｍ用（１．５ｍ） | インナービット φ１４６ｍｍ用 | インナーロッド φ１４６ｍｍ用（１．５ｍ） | - | -
無し(ｸﾛｰﾗ型) | 二重管方式 | 146mm | ﾚｷ質土 | 18826 | 29.79 | 27.09 | - | - | 29.22 | 12.23 | 7.32 | 7.02 | - | 40.99 | 11.43 | 8.64 | 5.32 | 5.29 | - | ボーリングマシン［ロータリーパーカッション式・クローラ型］ 81kW級 | - | - | 普通作業員 | 土木一般世話役 | 特殊作業員 | - | リングビット φ１４６ｍｍ用 | ドリルパイプ φ１４６ｍｍ用（１．５ｍ） | インナービット φ１４６ｍｍ用 | インナーロッド φ１４６ｍｍ用（１．５ｍ） | - | -
無し(ｸﾛｰﾗ型) | 二重管方式 | 146mm | 玉石混じり土 | 26536 | 27.08 | 24.62 | - | - | 26.55 | 11.11 | 6.65 | 6.38 | - | 46.37 | 11.72 | 11.29 | 8.53 | 4.24 | - | ボーリングマシン［ロータリーパーカッション式・クローラ型］ 81kW級 | - | - | 普通作業員 | 土木一般世話役 | 特殊作業員 | - | ドリルパイプ φ１４６ｍｍ用（１．５ｍ） | リングビット φ１４６ｍｍ用 | インナーロッド φ１４６ｍｍ用（１．５ｍ） | インナービット φ１４６ｍｍ用 | - | -
無し(ｸﾛｰﾗ型) | 二重管方式 | 146mm | 軟岩 | 22886 | 28.82 | 26.2 | - | - | 28.26 | 11.82 | 7.08 | 6.79 | - | 42.92 | 11.28 | 10.31 | 6.72 | 4.37 | - | ボーリングマシン［ロータリーパーカッション式・クローラ型］ 81kW級 | - | - | 普通作業員 | 土木一般世話役 | 特殊作業員 | - | リングビット φ１４６ｍｍ用 | ドリルパイプ φ１４６ｍｍ用（１．５ｍ） | インナーロッド φ１４６ｍｍ用（１．５ｍ） | インナービット φ１４６ｍｍ用 | - | -
無し(ｸﾛｰﾗ型) | 二重管方式 | 146mm | 硬岩 | 31414 | 29.13 | 26.49 | - | - | 28.57 | 11.96 | 7.16 | 6.86 | - | 42.3 | 12.26 | 9.53 | 6.48 | 3.98 | - | ボーリングマシン［ロータリーパーカッション式・クローラ型］ 81kW級 | - | - | 普通作業員 | 土木一般世話役 | 特殊作業員 | - | ドリルパイプ φ１４６ｍｍ用（１．５ｍ） | リングビット φ１４６ｍｍ用 | インナーロッド φ１４６ｍｍ用（１．５ｍ） | インナービット φ１４６ｍｍ用 | - | -

## 38
No.038【 アンカー鋼材加工・組立・挿入・緊張・定着・頭部処理（アンカー） 】
＜ 積算単位：本 ＞
条件区分 |  |  |  |  | 標準単価 | 機労材構成比 | [14 empty] | 代表機労材規格 | [11 empty] | 備考
防食方式 | ｱﾝｶｰ鋼材 | 削孔長 | 設計荷重(f) | 頭部処理の有無 |  | K |  |  |  | R |  |  |  |  | Z |  |  |  |  | S | K （ *印：賃料） |  |  | R |  |  |  | Z |  |  |  | S
[7 empty] | K1 | K2 | K3 |  | R1 | R2 | R3 | R4 |  | Z1 | Z2 | Z3 | Z4 |  | K1 | K2 | K3 | R1 | R2 | R3 | R4 | Z1 | Z2 | Z3 | Z4
二重防食 | PC鋼線より線 | 10m以内 | f＜400kN | 有り | 32223 | 0 | - | - | - | 100 | 42.65 | 25.53 | 24.47 | - | 0 | - | - | - | - | - | - | - | - | 普通作業員 | 土木一般世話役 | 特殊作業員 | - | - | - | - | - | - | -
二重防食 | PC鋼線より線 | 10m以内 | f＜400kN | 無し | 29141 | 0 | - | - | - | 100 | 42.99 | 25.74 | 24.68 | - | 0 | - | - | - | - | - | - | - | - | 普通作業員 | 土木一般世話役 | 特殊作業員 | - | - | - | - | - | - | -
二重防食 | PC鋼線より線 | 10m以内 | 400≦f＜1300kN | 有り | 35181 | 0 | - | - | - | 100 | 42.5 | 25.45 | 24.39 | - | 0 | - | - | - | - | - | - | - | - | 普通作業員 | 土木一般世話役 | 特殊作業員 | - | - | - | - | - | - | -
二重防食 | PC鋼線より線 | 10m以内 | 400≦f＜1300kN | 無し | 32100 | 0 | - | - | - | 100 | 42.8 | 25.63 | 24.57 | - | 0 | - | - | - | - | - | - | - | - | 普通作業員 | 土木一般世話役 | 特殊作業員 | - | - | - | - | - | - | -
二重防食 | PC鋼線より線 | 10m以内 | 1300≦f＜2000kN | 有り | 45085 | 0 | - | - | - | 100 | 42.13 | 25.22 | 24.18 | - | 0 | - | - | - | - | - | - | - | - | 普通作業員 | 土木一般世話役 | 特殊作業員 | - | - | - | - | - | - | -
二重防食 | PC鋼線より線 | 10m以内 | 1300≦f＜2000kN | 無し | 42004 | 0 | - | - | - | 100 | 42.33 | 25.35 | 24.3 | - | 0 | - | - | - | - | - | - | - | - | 普通作業員 | 土木一般世話役 | 特殊作業員 | - | - | - | - | - | - | -
二重防食 | PC鋼線より線 | 10mを超える | f＜400kN | 有り | 33398 | 0 | - | - | - | 100 | 42.71 | 25.57 | 24.52 | - | 0 | - | - | - | - | - | - | - | - | 普通作業員 | 土木一般世話役 | 特殊作業員 | - | - | - | - | - | - | -
二重防食 | PC鋼線より線 | 10mを超える | f＜400kN | 無し | 30316 | 0 | - | - | - | 100 | 43.06 | 25.78 | 24.71 | - | 0 | - | - | - | - | - | - | - | - | 普通作業員 | 土木一般世話役 | 特殊作業員 | - | - | - | - | - | - | -
二重防食 | PC鋼線より線 | 10mを超える | 400≦f＜1300kN | 有り | 36357 | 0 | - | - | - | 100 | 42.58 | 25.49 | 24.43 | - | 0 | - | - | - | - | - | - | - | - | 普通作業員 | 土木一般世話役 | 特殊作業員 | - | - | - | - | - | - | -
二重防食 | PC鋼線より線 | 10mを超える | 400≦f＜1300kN | 無し | 33275 | 0 | - | - | - | 100 | 42.87 | 25.67 | 24.61 | - | 0 | - | - | - | - | - | - | - | - | 普通作業員 | 土木一般世話役 | 特殊作業員 | - | - | - | - | - | - | -
二重防食 | PC鋼線より線 | 10mを超える | 1300≦f＜2000kN | 有り | 46261 | 0 | - | - | - | 100 | 42.19 | 25.26 | 24.22 | - | 0 | - | - | - | - | - | - | - | - | 普通作業員 | 土木一般世話役 | 特殊作業員 | - | - | - | - | - | - | -
二重防食 | PC鋼線より線 | 10mを超える | 1300≦f＜2000kN | 無し | 43179 | 0 | - | - | - | 100 | 42.41 | 25.38 | 24.33 | - | 0 | - | - | - | - | - | - | - | - | 普通作業員 | 土木一般世話役 | 特殊作業員 | - | - | - | - | - | - | -
二重防食 | PC鋼線より線(工場組立) | - | f＜400kN | 有り | 14961 | 0 | - | - | - | 100 | 40.51 | 24.26 | 23.26 | - | 0 | - | - | - | - | - | - | - | - | 普通作業員 | 土木一般世話役 | 特殊作業員 | - | - | - | - | - | - | -
二重防食 | PC鋼線より線(工場組立) | - | f＜400kN | 無し | 11879 | 0 | - | - | - | 100 | 40.83 | 24.44 | 23.43 | - | 0 | - | - | - | - | - | - | - | - | 普通作業員 | 土木一般世話役 | 特殊作業員 | - | - | - | - | - | - | -
二重防食 | PC鋼線より線(工場組立) | - | 400≦f＜1300kN | 有り | 17016 | 0 | - | - | - | 100 | 40.38 | 24.17 | 23.17 | - | 0 | - | - | - | - | - | - | - | - | 普通作業員 | 土木一般世話役 | 特殊作業員 | - | - | - | - | - | - | -
二重防食 | PC鋼線より線(工場組立) | - | 400≦f＜1300kN | 無し | 13934 | 0 | - | - | - | 100 | 40.6 | 24.31 | 23.31 | - | 0 | - | - | - | - | - | - | - | - | 普通作業員 | 土木一般世話役 | 特殊作業員 | - | - | - | - | - | - | -
二重防食 | PC鋼線より線(工場組立) | - | 1300≦f＜2000kN | 有り | 24206 | 0 | - | - | - | 100 | 40.07 | 23.99 | 23 | - | 0 | - | - | - | - | - | - | - | - | 普通作業員 | 土木一般世話役 | 特殊作業員 | - | - | - | - | - | - | -
二重防食 | PC鋼線より線(工場組立) | - | 1300≦f＜2000kN | 無し | 21125 | 0 | - | - | - | 100 | 40.18 | 24.05 | 23.06 | - | 0 | - | - | - | - | - | - | - | - | 普通作業員 | 土木一般世話役 | 特殊作業員 | - | - | - | - | - | - | -
二重防食 | 複合PC鋼線より線束 | 10m以内 | f＜400kN | 有り | 19562 | 0 | - | - | - | 100 | 41.32 | 24.74 | 23.71 | - | 0 | - | - | - | - | - | - | - | - | 普通作業員 | 土木一般世話役 | 特殊作業員 | - | - | - | - | - | - | -
二重防食 | 複合PC鋼線より線束 | 10m以内 | f＜400kN | 無し | 16480 | 0 | - | - | - | 100 | 41.69 | 24.96 | 23.93 | - | 0 | - | - | - | - | - | - | - | - | 普通作業員 | 土木一般世話役 | 特殊作業員 | - | - | - | - | - | - | -
二重防食 | 複合PC鋼線より線束 | 10m以内 | 400≦f＜1300kN | 有り | 22521 | 0 | - | - | - | 100 | 41.27 | 24.71 | 23.69 | - | 0 | - | - | - | - | - | - | - | - | 普通作業員 | 土木一般世話役 | 特殊作業員 | - | - | - | - | - | - | -
二重防食 | 複合PC鋼線より線束 | 10m以内 | 400≦f＜1300kN | 無し | 19439 | 0 | - | - | - | 100 | 41.59 | 24.89 | 23.86 | - | 0 | - | - | - | - | - | - | - | - | 普通作業員 | 土木一般世話役 | 特殊作業員 | - | - | - | - | - | - | -
二重防食 | 複合PC鋼線より線束 | 10m以内 | 1300≦f＜2000kN | 有り | 30616 | 0 | - | - | - | 100 | 40.92 | 24.5 | 23.49 | - | 0 | - | - | - | - | - | - | - | - | 普通作業員 | 土木一般世話役 | 特殊作業員 | - | - | - | - | - | - | -
二重防食 | 複合PC鋼線より線束 | 10m以内 | 1300≦f＜2000kN | 無し | 27534 | 0 | - | - | - | 100 | 41.1 | 24.6 | 23.59 | - | 0 | - | - | - | - | - | - | - | - | 普通作業員 | 土木一般世話役 | 特殊作業員 | - | - | - | - | - | - | -
二重防食 | 複合PC鋼線より線束 | 10mを超える | f＜400kN | 有り | 20737 | 0 | - | - | - | 100 | 41.52 | 24.85 | 23.82 | - | 0 | - | - | - | - | - | - | - | - | 普通作業員 | 土木一般世話役 | 特殊作業員 | - | - | - | - | - | - | -
二重防食 | 複合PC鋼線より線束 | 10mを超える | f＜400kN | 無し | 17656 | 0 | - | - | - | 100 | 41.89 | 25.08 | 24.04 | - | 0 | - | - | - | - | - | - | - | - | 普通作業員 | 土木一般世話役 | 特殊作業員 | - | - | - | - | - | - | -
二重防食 | 複合PC鋼線より線束 | 10mを超える | 400≦f＜1300kN | 有り | 23696 | 0 | - | - | - | 100 | 41.44 | 24.81 | 23.79 | - | 0 | - | - | - | - | - | - | - | - | 普通作業員 | 土木一般世話役 | 特殊作業員 | - | - | - | - | - | - | -
二重防食 | 複合PC鋼線より線束 | 10mを超える | 400≦f＜1300kN | 無し | 20615 | 0 | - | - | - | 100 | 41.75 | 25 | 23.97 | - | 0 | - | - | - | - | - | - | - | - | 普通作業員 | 土木一般世話役 | 特殊作業員 | - | - | - | - | - | - | -
二重防食 | 複合PC鋼線より線束 | 10mを超える | 1300≦f＜2000kN | 有り | 31792 | 0 | - | - | - | 100 | 41.06 | 24.58 | 23.57 | - | 0 | - | - | - | - | - | - | - | - | 普通作業員 | 土木一般世話役 | 特殊作業員 | - | - | - | - | - | - | -
二重防食 | 複合PC鋼線より線束 | 10mを超える | 1300≦f＜2000kN | 無し | 28710 | 0 | - | - | - | 100 | 41.25 | 24.69 | 23.67 | - | 0 | - | - | - | - | - | - | - | - | 普通作業員 | 土木一般世話役 | 特殊作業員 | - | - | - | - | - | - | -
二重防食 | PC鋼棒 | 10m以内 | f＜400kN | 有り | 24988 | 0 | - | - | - | 100 | 42.05 | 25.18 | 24.13 | - | 0 | - | - | - | - | - | - | - | - | 普通作業員 | 土木一般世話役 | 特殊作業員 | - | - | - | - | - | - | -
二重防食 | PC鋼棒 | 10m以内 | f＜400kN | 無し | 21906 | 0 | - | - | - | 100 | 42.44 | 25.4 | 24.35 | - | 0 | - | - | - | - | - | - | - | - | 普通作業員 | 土木一般世話役 | 特殊作業員 | - | - | - | - | - | - | -
二重防食 | PC鋼棒 | 10m以内 | 400≦f＜1300kN | 有り | 27042 | 0 | - | - | - | 100 | 41.84 | 25.05 | 24.02 | - | 0 | - | - | - | - | - | - | - | - | 普通作業員 | 土木一般世話役 | 特殊作業員 | - | - | - | - | - | - | -
二重防食 | PC鋼棒 | 10m以内 | 400≦f＜1300kN | 無し | 23961 | 0 | - | - | - | 100 | 42.17 | 25.24 | 24.2 | - | 0 | - | - | - | - | - | - | - | - | 普通作業員 | 土木一般世話役 | 特殊作業員 | - | - | - | - | - | - | -
二重防食 | PC鋼棒 | 10mを超える | f＜400kN | 有り | 26164 | 0 | - | - | - | 100 | 42.17 | 25.25 | 24.2 | - | 0 | - | - | - | - | - | - | - | - | 普通作業員 | 土木一般世話役 | 特殊作業員 | - | - | - | - | - | - | -
二重防食 | PC鋼棒 | 10mを超える | f＜400kN | 無し | 23082 | 0 | - | - | - | 100 | 42.55 | 25.47 | 24.42 | - | 0 | - | - | - | - | - | - | - | - | 普通作業員 | 土木一般世話役 | 特殊作業員 | - | - | - | - | - | - | -
二重防食 | PC鋼棒 | 10mを超える | 400≦f＜1300kN | 有り | 28218 | 0 | - | - | - | 100 | 41.97 | 25.12 | 24.08 | - | 0 | - | - | - | - | - | - | - | - | 普通作業員 | 土木一般世話役 | 特殊作業員 | - | - | - | - | - | - | -
二重防食 | PC鋼棒 | 10mを超える | 400≦f＜1300kN | 無し | 25136 | 0 | - | - | - | 100 | 42.28 | 25.32 | 24.27 | - | 0 | - | - | - | - | - | - | - | - | 普通作業員 | 土木一般世話役 | 特殊作業員 | - | - | - | - | - | - | -
簡易防食 | PC鋼線より線 | 10m以内 | f＜400kN | 有り | 22275 | 0 | - | - | - | 100 | 41.73 | 24.98 | 23.95 | - | 0 | - | - | - | - | - | - | - | - | 普通作業員 | 土木一般世話役 | 特殊作業員 | - | - | - | - | - | - | -
簡易防食 | PC鋼線より線 | 10m以内 | f＜400kN | 無し | 19193 | 0 | - | - | - | 100 | 42.12 | 25.21 | 24.17 | - | 0 | - | - | - | - | - | - | - | - | 普通作業員 | 土木一般世話役 | 特殊作業員 | - | - | - | - | - | - | -
簡易防食 | PC鋼線より線 | 10m以内 | 400≦f＜1300kN | 有り | 29755 | 0 | - | - | - | 100 | 42.1 | 25.21 | 24.17 | - | 0 | - | - | - | - | - | - | - | - | 普通作業員 | 土木一般世話役 | 特殊作業員 | - | - | - | - | - | - | -
簡易防食 | PC鋼線より線 | 10m以内 | 400≦f＜1300kN | 無し | 26674 | 0 | - | - | - | 100 | 42.42 | 25.4 | 24.35 | - | 0 | - | - | - | - | - | - | - | - | 普通作業員 | 土木一般世話役 | 特殊作業員 | - | - | - | - | - | - | -
簡易防食 | PC鋼線より線 | 10m以内 | 1300≦f＜2000kN | 有り | 45085 | 0 | - | - | - | 100 | 42.13 | 25.22 | 24.18 | - | 0 | - | - | - | - | - | - | - | - | 普通作業員 | 土木一般世話役 | 特殊作業員 | - | - | - | - | - | - | -
簡易防食 | PC鋼線より線 | 10m以内 | 1300≦f＜2000kN | 無し | 42004 | 0 | - | - | - | 100 | 42.33 | 25.35 | 24.3 | - | 0 | - | - | - | - | - | - | - | - | 普通作業員 | 土木一般世話役 | 特殊作業員 | - | - | - | - | - | - | -
簡易防食 | PC鋼線より線 | 10mを超える | f＜400kN | 有り | 23451 | 0 | - | - | - | 100 | 41.88 | 25.07 | 24.04 | - | 0 | - | - | - | - | - | - | - | - | 普通作業員 | 土木一般世話役 | 特殊作業員 | - | - | - | - | - | - | -
簡易防食 | PC鋼線より線 | 10mを超える | f＜400kN | 無し | 20369 | 0 | - | - | - | 100 | 42.26 | 25.3 | 24.26 | - | 0 | - | - | - | - | - | - | - | - | 普通作業員 | 土木一般世話役 | 特殊作業員 | - | - | - | - | - | - | -
簡易防食 | PC鋼線より線 | 10mを超える | 400≦f＜1300kN | 有り | 30931 | 0 | - | - | - | 100 | 42.2 | 25.27 | 24.22 | - | 0 | - | - | - | - | - | - | - | - | 普通作業員 | 土木一般世話役 | 特殊作業員 | - | - | - | - | - | - | -
簡易防食 | PC鋼線より線 | 10mを超える | 400≦f＜1300kN | 無し | 27849 | 0 | - | - | - | 100 | 42.52 | 25.46 | 24.4 | - | 0 | - | - | - | - | - | - | - | - | 普通作業員 | 土木一般世話役 | 特殊作業員 | - | - | - | - | - | - | -
簡易防食 | PC鋼線より線 | 10mを超える | 1300≦f＜2000kN | 有り | 46261 | 0 | - | - | - | 100 | 42.19 | 25.26 | 24.22 | - | 0 | - | - | - | - | - | - | - | - | 普通作業員 | 土木一般世話役 | 特殊作業員 | - | - | - | - | - | - | -
簡易防食 | PC鋼線より線 | 10mを超える | 1300≦f＜2000kN | 無し | 43179 | 0 | - | - | - | 100 | 42.41 | 25.38 | 24.33 | - | 0 | - | - | - | - | - | - | - | - | 普通作業員 | 土木一般世話役 | 特殊作業員 | - | - | - | - | - | - | -
簡易防食 | PC鋼線より線(工場組立) | - | f＜400kN | 有り | 14083 | 0 | - | - | - | 100 | 40.18 | 24.05 | 23.06 | - | 0 | - | - | - | - | - | - | - | - | 普通作業員 | 土木一般世話役 | 特殊作業員 | - | - | - | - | - | - | -
簡易防食 | PC鋼線より線(工場組立) | - | f＜400kN | 無し | 11001 | 0 | - | - | - | 100 | 40.41 | 24.19 | 23.19 | - | 0 | - | - | - | - | - | - | - | - | 普通作業員 | 土木一般世話役 | 特殊作業員 | - | - | - | - | - | - | -
簡易防食 | PC鋼線より線(工場組立) | - | 400≦f＜1300kN | 有り | 16138 | 0 | - | - | - | 100 | 40.07 | 23.99 | 23 | - | 0 | - | - | - | - | - | - | - | - | 普通作業員 | 土木一般世話役 | 特殊作業員 | - | - | - | - | - | - | -
簡易防食 | PC鋼線より線(工場組立) | - | 400≦f＜1300kN | 無し | 13056 | 0 | - | - | - | 100 | 40.24 | 24.09 | 23.1 | - | 0 | - | - | - | - | - | - | - | - | 普通作業員 | 土木一般世話役 | 特殊作業員 | - | - | - | - | - | - | -
簡易防食 | PC鋼線より線(工場組立) | - | 1300≦f＜2000kN | 有り | 23328 | 0 | - | - | - | 100 | 39.85 | 23.85 | 22.87 | - | 0 | - | - | - | - | - | - | - | - | 普通作業員 | 土木一般世話役 | 特殊作業員 | - | - | - | - | - | - | -
簡易防食 | PC鋼線より線(工場組立) | - | 1300≦f＜2000kN | 無し | 20247 | 0 | - | - | - | 100 | 39.93 | 23.9 | 22.91 | - | 0 | - | - | - | - | - | - | - | - | 普通作業員 | 土木一般世話役 | 特殊作業員 | - | - | - | - | - | - | -
簡易防食 | PC鋼棒 | 10m以内 | f＜400kN | 有り | 20466 | 0 | - | - | - | 100 | 41.47 | 24.83 | 23.8 | - | 0 | - | - | - | - | - | - | - | - | 普通作業員 | 土木一般世話役 | 特殊作業員 | - | - | - | - | - | - | -
簡易防食 | PC鋼棒 | 10m以内 | f＜400kN | 無し | 17384 | 0 | - | - | - | 100 | 41.84 | 25.05 | 24.02 | - | 0 | - | - | - | - | - | - | - | - | 普通作業員 | 土木一般世話役 | 特殊作業員 | - | - | - | - | - | - | -
簡易防食 | PC鋼棒 | 10m以内 | 400≦f＜1300kN | 有り | 23425 | 0 | - | - | - | 100 | 41.41 | 24.79 | 23.76 | - | 0 | - | - | - | - | - | - | - | - | 普通作業員 | 土木一般世話役 | 特殊作業員 | - | - | - | - | - | - | -
簡易防食 | PC鋼棒 | 10m以内 | 400≦f＜1300kN | 無し | 20343 | 0 | - | - | - | 100 | 41.72 | 24.98 | 23.94 | - | 0 | - | - | - | - | - | - | - | - | 普通作業員 | 土木一般世話役 | 特殊作業員 | - | - | - | - | - | - | -
簡易防食 | PC鋼棒 | 10mを超える | f＜400kN | 有り | 21642 | 0 | - | - | - | 100 | 41.65 | 24.93 | 23.9 | - | 0 | - | - | - | - | - | - | - | - | 普通作業員 | 土木一般世話役 | 特殊作業員 | - | - | - | - | - | - | -
簡易防食 | PC鋼棒 | 10mを超える | f＜400kN | 無し | 18560 | 0 | - | - | - | 100 | 42.03 | 25.16 | 24.12 | - | 0 | - | - | - | - | - | - | - | - | 普通作業員 | 土木一般世話役 | 特殊作業員 | - | - | - | - | - | - | -
簡易防食 | PC鋼棒 | 10mを超える | 400≦f＜1300kN | 有り | 24601 | 0 | - | - | - | 100 | 41.57 | 24.88 | 23.85 | - | 0 | - | - | - | - | - | - | - | - | 普通作業員 | 土木一般世話役 | 特殊作業員 | - | - | - | - | - | - | -
簡易防食 | PC鋼棒 | 10mを超える | 400≦f＜1300kN | 無し | 21519 | 0 | - | - | - | 100 | 41.88 | 25.07 | 24.04 | - | 0 | - | - | - | - | - | - | - | - | 普通作業員 | 土木一般世話役 | 特殊作業員 | - | - | - | - | - | - | -

## 39
No.039【 グラウト注入（アンカー） 】
＜ 積算単位：ｍ３ ＞
条件区分 | 標準単価 | 機労材構成比 | [14 empty] | 代表機労材規格 | [11 empty] | 備考
- |  | K |  |  |  | R |  |  |  |  | Z |  |  |  |  | S | K （ *印：賃料） |  |  | R |  |  |  | Z |  |  |  | S
|  |  | K1 | K2 | K3 |  | R1 | R2 | R3 | R4 |  | Z1 | Z2 | Z3 | Z4 |  | K1 | K2 | K3 | R1 | R2 | R3 | R4 | Z1 | Z2 | Z3 | Z4
- | 49315 | 0 | - | - | - | 56.61 | 21.02 | 12.58 | 12.06 | - | 43.39 | 43.39 | - | - | - | - | - | - | - | 普通作業員 | 土木一般世話役 | 特殊作業員 | - | 普通ポルトランドセメント ２５ｋｇ袋入 | - | - | - | - | -

## 40
No.040【 ボーリングマシン移設（アンカー） 】
＜ 積算単位：回 ＞
条件区分 | 標準単価 | 機労材構成比 | [14 empty] | 代表機労材規格 | [12 empty] | 備考
- |  | K |  |  |  | R |  |  |  |  | Z |  |  |  |  | S | K （ *印：賃料） |  |  |  | R |  |  |  | Z |  |  |  | S
|  |  | K1 | K2 | K3 |  | R1 | R2 | R3 | R4 |  | Z1 | Z2 | Z3 | Z4 |  | K1 |  | K2 | K3 | R1 | R2 | R3 | R4 | Z1 | Z2 | Z3 | Z4
- | 44757 | 32.35 | 32.35 | - | - | 67.65 | 31.14 | 18.64 | 17.87 | - | 0 | - | - | - | - | - | ラフテレーンクレーン［油圧伸縮ジブ型・排出ガス対策型(第２次基準値)］ 25t吊 | * | - | - | 普通作業員 | 土木一般世話役 | 特殊作業員 | - | - | - | - | - | - | -

## 41
No.041【 足場（アンカー） 】
＜ 積算単位：空ｍ３ ＞
条件区分 | 標準単価 | 機労材構成比 | [14 empty] | 代表機労材規格 | [12 empty] | 備考
- |  | K |  |  |  | R |  |  |  |  | Z |  |  |  |  | S | K （ *印：賃料） |  |  |  | R |  |  |  | Z |  |  |  | S
|  |  | K1 | K2 | K3 |  | R1 | R2 | R3 | R4 |  | Z1 | Z2 | Z3 | Z4 |  | K1 |  | K2 | K3 | R1 | R2 | R3 | R4 | Z1 | Z2 | Z3 | Z4
- | 3693.9 | 7.27 | 7.27 | - | - | 92.73 | 63.63 | 7.86 | 7.1 | - | 0 | - | - | - | - | - | ラフテレーンクレーン［油圧伸縮ジブ型・排出ガス対策型(第２次基準値)］ 25t吊 | * | - | - | とび工 | 土木一般世話役 | 普通作業員 | - | - | - | - | - | - | -

## 42
No.042【 基礎砕石 】
＜ 積算単位：ｍ２ ＞
条件区分 |  | 標準単価 | 機労材構成比 | [14 empty] | 代表機労材規格 | [12 empty] | 備考
砕石の厚さ | 砕石の種類 |  | K |  |  |  | R |  |  |  |  | Z |  |  |  |  | S | K （ *印：賃料） |  |  |  | R |  |  |  | Z |  |  |  | S
|  |  |  | K1 | K2 | K3 |  | R1 | R2 | R3 | R4 |  | Z1 | Z2 | Z3 | Z4 |  | K1 |  | K2 | K3 | R1 | R2 | R3 | R4 | Z1 | Z2 | Z3 | Z4
7.5cm以下 | 再生ｸﾗｯｼｬﾗﾝ 40～0 | 870.25 | 5.18 | 5.15 | - | - | 83.52 | 43.46 | 18.92 | 10.76 | 9.8 | 11.3 | 8.27 | 3.01 | - | - | - | バックホウ（クローラ型）［標準型・排出ガス対策型（第２次基準値）］ 山積0.8m3（平積0.6m3） | * | - | - | 普通作業員 | 特殊作業員 | 土木一般世話役 | 運転手（特殊） | 再生クラッシャラン ＲＣ－４０ | 軽油 １．２号 パトロール給油 | - | - | - | -
7.5cmを超え12.5cm以下 | 再生ｸﾗｯｼｬﾗﾝ 40～0 | 942.25 | 4.78 | 4.75 | - | - | 77.15 | 40.16 | 17.48 | 9.93 | 9.05 | 18.07 | 15.28 | 2.78 | - | - | - | バックホウ（クローラ型）［標準型・排出ガス対策型（第２次基準値）］ 山積0.8m3（平積0.6m3） | * | - | - | 普通作業員 | 特殊作業員 | 土木一般世話役 | 運転手（特殊） | 再生クラッシャラン ＲＣ－４０ | 軽油 １．２号 パトロール給油 | - | - | - | -
12.5cmを超え17.5cm以下 | 再生ｸﾗｯｼｬﾗﾝ 40～0 | 1014.3 | 4.45 | 4.42 | - | - | 71.67 | 37.31 | 16.24 | 9.23 | 8.4 | 23.88 | 21.29 | 2.58 | - | - | - | バックホウ（クローラ型）［標準型・排出ガス対策型（第２次基準値）］ 山積0.8m3（平積0.6m3） | * | - | - | 普通作業員 | 特殊作業員 | 土木一般世話役 | 運転手（特殊） | 再生クラッシャラン ＲＣ－４０ | 軽油 １．２号 パトロール給油 | - | - | - | -
17.5cmを超え20.0cm以下 | 再生ｸﾗｯｼｬﾗﾝ 40～0 | 1086.3 | 4.14 | 4.12 | - | - | 66.93 | 34.84 | 15.16 | 8.62 | 7.85 | 28.93 | 26.51 | 2.41 | - | - | - | バックホウ（クローラ型）［標準型・排出ガス対策型（第２次基準値）］ 山積0.8m3（平積0.6m3） | * | - | - | 普通作業員 | 特殊作業員 | 土木一般世話役 | 運転手（特殊） | 再生クラッシャラン ＲＣ－４０ | 軽油 １．２号 パトロール給油 | - | - | - | -
20.0cmを超え22.5cm以下 | 再生ｸﾗｯｼｬﾗﾝ 40～0 | 1447.2 | 4.45 | 4.42 | - | - | 71.76 | 37.36 | 16.25 | 9.24 | 8.42 | 23.79 | 21.19 | 2.59 | - | - | - | バックホウ（クローラ型）［標準型・排出ガス対策型（第２次基準値）］ 山積0.8m3（平積0.6m3） | * | - | - | 普通作業員 | 特殊作業員 | 土木一般世話役 | 運転手（特殊） | 再生クラッシャラン ＲＣ－４０ | 軽油 １．２号 パトロール給油 | - | - | - | -
22.5cmを超え27.5cm以下 | 再生ｸﾗｯｼｬﾗﾝ 40～0 | 1500.5 | 4.29 | 4.27 | - | - | 69.21 | 36.03 | 15.67 | 8.91 | 8.12 | 26.5 | 23.99 | 2.5 | - | - | - | バックホウ（クローラ型）［標準型・排出ガス対策型（第２次基準値）］ 山積0.8m3（平積0.6m3） | * | - | - | 普通作業員 | 特殊作業員 | 土木一般世話役 | 運転手（特殊） | 再生クラッシャラン ＲＣ－４０ | 軽油 １．２号 パトロール給油 | - | - | - | -
27.5cmを超え30.0cm以下 | 再生ｸﾗｯｼｬﾗﾝ 40～0 | 1572.5 | 4.09 | 4.07 | - | - | 66.05 | 34.38 | 14.96 | 8.51 | 7.75 | 29.86 | 27.47 | 2.38 | - | - | - | バックホウ（クローラ型）［標準型・排出ガス対策型（第２次基準値）］ 山積0.8m3（平積0.6m3） | * | - | - | 普通作業員 | 特殊作業員 | 土木一般世話役 | 運転手（特殊） | 再生クラッシャラン ＲＣ－４０ | 軽油 １．２号 パトロール給油 | - | - | - | -

## 43
No.043【 裏込砕石 】
＜ 積算単位：ｍ３ ＞
条件区分 | 標準単価 | 機労材構成比 | [14 empty] | 代表機労材規格 | [12 empty] | 備考
砕石の種類 |  | K |  |  |  | R |  |  |  |  | Z |  |  |  |  | S | K （ *印：賃料） |  |  |  | R |  |  |  | Z |  |  |  | S
|  |  | K1 | K2 | K3 |  | R1 | R2 | R3 | R4 |  | Z1 | Z2 | Z3 | Z4 |  | K1 |  | K2 | K3 | R1 | R2 | R3 | R4 | Z1 | Z2 | Z3 | Z4
再生ｸﾗｯｼｬﾗﾝ 40～0 | 5398.5 | 4.31 | 4.28 | - | - | 65.9 | 32.53 | 14.69 | 9.99 | 8.24 | 29.79 | 26.67 | 3.1 | - | - | - | バックホウ（クローラ型）［標準型・排出ガス対策型（第２次基準値）］ 山積0.8m3（平積0.6m3） | * | - | - | 普通作業員 | 特殊作業員 | 運転手（特殊） | 土木一般世話役 | 再生クラッシャラン ＲＣ－４０ | 軽油 １．２号 パトロール給油 | - | - | - | -

## 44
No.044【 基礎栗石 】
＜ 積算単位：ｍ２ ＞
条件区分 |  |  |  | 標準単価 | 機労材構成比 | [14 empty] | 代表機労材規格 | [12 empty] | 備考
栗石の厚さ | 栗石の種類 | 作業区分 | 敷並べ間隙充填材料 |  | K |  |  |  | R |  |  |  |  | Z |  |  |  |  | S | K （ *印：賃料） |  |  |  | R |  |  |  | Z |  |  |  | S
[6 empty] | K1 | K2 | K3 |  | R1 | R2 | R3 | R4 |  | Z1 | Z2 | Z3 | Z4 |  | K1 |  | K2 | K3 | R1 | R2 | R3 | R4 | Z1 | Z2 | Z3 | Z4
17.5cm以下 | 割栗石(50～150mm) | 敷均し | - | 1967.8 | 2.78 | 2.77 | - | - | 43.24 | 21.68 | 8.78 | 7.19 | 5.34 | 53.98 | 51.75 | 2.22 | - | - | - | バックホウ（クローラ型）［標準型・排出ガス対策型（第２次基準値）］ 山積0.8m3（平積0.6m3） | * | - | - | 普通作業員 | 特殊作業員 | 運転手（特殊） | 土木一般世話役 | 割栗石 ５０～１５０ｍｍ | 軽油 １．２号 パトロール給油 | - | - | - | -
17.5cm以下 | 割栗石(50～150mm) | 敷並べ | 再生ｸﾗｯｼｬﾗﾝ40～0 | 2431.5 | 2.86 | 2.85 | - | - | 51.94 | 25.82 | 11.44 | 8.95 | 5.43 | 45.2 | 41.84 | 1.68 | 1.67 | - | - | バックホウ（クローラ型）［標準型・排出ガス対策型（第２次基準値）］ 山積0.8m3（平積0.6m3） | * | - | - | 普通作業員 | 特殊作業員 | 土木一般世話役 | 運転手（特殊） | 割栗石 ５０～１５０ｍｍ | 再生クラッシャラン ＲＣ－４０ | 軽油 １．２号 パトロール給油 | - | - | -
17.5cm以下 | 割栗石(50～150mm) | 敷並べ | 不要 | 2390.5 | 2.91 | 2.9 | - | - | 52.82 | 26.23 | 11.64 | 9.11 | 5.53 | 44.27 | 42.56 | 1.7 | - | - | - | バックホウ（クローラ型）［標準型・排出ガス対策型（第２次基準値）］ 山積0.8m3（平積0.6m3） | * | - | - | 普通作業員 | 特殊作業員 | 土木一般世話役 | 運転手（特殊） | 割栗石 ５０～１５０ｍｍ | 軽油 １．２号 パトロール給油 | - | - | - | -
17.5cmを超え22.5cm以下 | 割栗石(50～150mm) | 敷均し | - | 2307 | 2.37 | 2.36 | - | - | 36.89 | 18.49 | 7.49 | 6.13 | 4.56 | 60.74 | 58.84 | 1.89 | - | - | - | バックホウ（クローラ型）［標準型・排出ガス対策型（第２次基準値）］ 山積0.8m3（平積0.6m3） | * | - | - | 普通作業員 | 特殊作業員 | 運転手（特殊） | 土木一般世話役 | 割栗石 ５０～１５０ｍｍ | 軽油 １．２号 パトロール給油 | - | - | - | -
17.5cmを超え22.5cm以下 | 割栗石(50～150mm) | 敷並べ | 再生ｸﾗｯｼｬﾗﾝ40～0 | 2784.4 | 2.5 | 2.49 | - | - | 45.3 | 22.48 | 9.99 | 7.82 | 4.74 | 52.2 | 48.78 | 1.96 | 1.46 | - | - | バックホウ（クローラ型）［標準型・排出ガス対策型（第２次基準値）］ 山積0.8m3（平積0.6m3） | * | - | - | 普通作業員 | 特殊作業員 | 土木一般世話役 | 運転手（特殊） | 割栗石 ５０～１５０ｍｍ | 再生クラッシャラン ＲＣ－４０ | 軽油 １．２号 パトロール給油 | - | - | -
17.5cmを超え22.5cm以下 | 割栗石(50～150mm) | 敷並べ | 不要 | 2729.6 | 2.55 | 2.54 | - | - | 46.21 | 22.94 | 10.19 | 7.97 | 4.84 | 51.24 | 49.75 | 1.49 | - | - | - | バックホウ（クローラ型）［標準型・排出ガス対策型（第２次基準値）］ 山積0.8m3（平積0.6m3） | * | - | - | 普通作業員 | 特殊作業員 | 土木一般世話役 | 運転手（特殊） | 割栗石 ５０～１５０ｍｍ | 軽油 １．２号 パトロール給油 | - | - | - | -
22.5cmを超え27.5cm以下 | 割栗石(50～150mm) | 敷均し | - | 2646.1 | 2.07 | 2.06 | - | - | 32.16 | 16.12 | 6.53 | 5.35 | 3.97 | 65.77 | 64.12 | 1.65 | - | - | - | バックホウ（クローラ型）［標準型・排出ガス対策型（第２次基準値）］ 山積0.8m3（平積0.6m3） | * | - | - | 普通作業員 | 特殊作業員 | 運転手（特殊） | 土木一般世話役 | 割栗石 ５０～１５０ｍｍ | 軽油 １．２号 パトロール給油 | - | - | - | -
22.5cmを超え27.5cm以下 | 割栗石(50～150mm) | 敷並べ | 再生ｸﾗｯｼｬﾗﾝ40～0 | 3137.2 | 2.22 | 2.21 | - | - | 40.21 | 19.96 | 8.87 | 6.94 | 4.21 | 57.57 | 54.1 | 2.18 | 1.29 | - | - | バックホウ（クローラ型）［標準型・排出ガス対策型（第２次基準値）］ 山積0.8m3（平積0.6m3） | * | - | - | 普通作業員 | 特殊作業員 | 土木一般世話役 | 運転手（特殊） | 割栗石 ５０～１５０ｍｍ | 再生クラッシャラン ＲＣ－４０ | 軽油 １．２号 パトロール給油 | - | - | -
22.5cmを超え27.5cm以下 | 割栗石(50～150mm) | 敷並べ | 不要 | 3068.8 | 2.27 | 2.26 | - | - | 41.1 | 20.4 | 9.07 | 7.09 | 4.3 | 56.63 | 55.31 | 1.32 | - | - | - | バックホウ（クローラ型）［標準型・排出ガス対策型（第２次基準値）］ 山積0.8m3（平積0.6m3） | * | - | - | 普通作業員 | 特殊作業員 | 土木一般世話役 | 運転手（特殊） | 割栗石 ５０～１５０ｍｍ | 軽油 １．２号 パトロール給油 | - | - | - | -
27.5cmを超え30.0cm以下 | 割栗石(50～150mm) | 敷均し | - | 2985.3 | 1.84 | 1.83 | - | - | 28.5 | 14.29 | 5.78 | 4.74 | 3.52 | 69.66 | 68.2 | 1.46 | - | - | - | バックホウ（クローラ型）［標準型・排出ガス対策型（第２次基準値）］ 山積0.8m3（平積0.6m3） | * | - | - | 普通作業員 | 特殊作業員 | 運転手（特殊） | 土木一般世話役 | 割栗石 ５０～１５０ｍｍ | 軽油 １．２号 パトロール給油 | - | - | - | -
27.5cmを超え30.0cm以下 | 割栗石(50～150mm) | 敷並べ | 再生ｸﾗｯｼｬﾗﾝ40～0 | 3490 | 2 | 1.99 | - | - | 36.14 | 17.94 | 7.97 | 6.24 | 3.78 | 61.86 | 58.35 | 2.35 | 1.16 | - | - | バックホウ（クローラ型）［標準型・排出ガス対策型（第２次基準値）］ 山積0.8m3（平積0.6m3） | * | - | - | 普通作業員 | 特殊作業員 | 土木一般世話役 | 運転手（特殊） | 割栗石 ５０～１５０ｍｍ | 再生クラッシャラン ＲＣ－４０ | 軽油 １．２号 パトロール給油 | - | - | -
27.5cmを超え30.0cm以下 | 割栗石(50～150mm) | 敷並べ | 不要 | 3407.9 | 2.04 | 2.03 | - | - | 37.02 | 18.37 | 8.16 | 6.39 | 3.88 | 60.94 | 59.75 | 1.19 | - | - | - | バックホウ（クローラ型）［標準型・排出ガス対策型（第２次基準値）］ 山積0.8m3（平積0.6m3） | * | - | - | 普通作業員 | 特殊作業員 | 土木一般世話役 | 運転手（特殊） | 割栗石 ５０～１５０ｍｍ | 軽油 １．２号 パトロール給油 | - | - | - | -

## 45
No.045【 コンクリート 】
＜ 積算単位：ｍ３ ＞
条件区分 | [7 empty] | 標準単価 | 機労材構成比 | [14 empty] | 代表機労材規格 | [13 empty] | 備考
構造物種別 | 打設工法 | ｺﾝｸﾘｰﾄ規格 | 設計日打設量 | 養生工の種類 | 圧送管延長距離区分 | 現場内小運搬の有無 | 打設高さ､水平打設距離 |  | K |  |  |  | R |  |  |  |  | Z |  |  |  |  | S | K （ *印：賃料） |  |  |  |  | R |  |  |  | Z |  |  |  | S
[10 empty] | K1 | K2 | K3 |  | R1 | R2 | R3 | R4 |  | Z1 | Z2 | Z3 | Z4 |  | K1 |  | K2 |  | K3 | R1 | R2 | R3 | R4 | Z1 | Z2 | Z3 | Z4
無筋･鉄筋構造物 | ｺﾝｸﾘｰﾄﾎﾟﾝﾌﾟ車打設 | 24-12-25(20)(高炉) | 10m3以上100m3未満 | 養生無し | 延長無し | - | - | 18977 | 5.49 | 5.44 | - | - | 14.97 | 7.23 | 3.3 | 2.29 | 2.01 | 79.54 | 78.42 | 1.11 | - | - | - | コンクリートポンプ車［トラック架装・ブーム式］ 圧送能力90～110m3／h |  | - |  | - | 普通作業員 | 特殊作業員 | 土木一般世話役 | 運転手（特殊） | 生コンクリート 高炉 ２４－１２－２５（２０） Ｗ／Ｃ ５５％ | 軽油 １．２号 パトロール給油 | - | - | - | -
無筋･鉄筋構造物 | ｺﾝｸﾘｰﾄﾎﾟﾝﾌﾟ車打設 | 24-12-25(20)(高炉) | 10m3以上100m3未満 | 養生無し | 60m以下 | - | - | 19442 | 5.68 | 5.31 | - | - | 16.71 | 9.14 | 3.22 | 2.24 | 1.97 | 77.61 | 76.52 | 1.08 | - | - | - | コンクリートポンプ車［トラック架装・ブーム式］ 圧送能力90～110m3／h |  | - |  | - | 普通作業員 | 特殊作業員 | 土木一般世話役 | 運転手（特殊） | 生コンクリート 高炉 ２４－１２－２５（２０） Ｗ／Ｃ ５５％ | 軽油 １．２号 パトロール給油 | - | - | - | -
無筋･鉄筋構造物 | ｺﾝｸﾘｰﾄﾎﾟﾝﾌﾟ車打設 | 24-12-25(20)(高炉) | 10m3以上100m3未満 | 養生無し | 60mを超え120m以下 | - | - | 20374 | 6.03 | 5.07 | - | - | 19.9 | 12.69 | 3.07 | 2.13 | 1.88 | 74.07 | 73.03 | 1.03 | - | - | - | コンクリートポンプ車［トラック架装・ブーム式］ 圧送能力90～110m3／h |  | - |  | - | 普通作業員 | 特殊作業員 | 土木一般世話役 | 運転手（特殊） | 生コンクリート 高炉 ２４－１２－２５（２０） Ｗ／Ｃ ５５％ | 軽油 １．２号 パトロール給油 | - | - | - | -
無筋･鉄筋構造物 | ｺﾝｸﾘｰﾄﾎﾟﾝﾌﾟ車打設 | 24-12-25(20)(高炉) | 10m3以上100m3未満 | 養生無し | 120mを超え180m以下 | - | - | 21306 | 6.33 | 4.84 | - | - | 22.82 | 15.92 | 2.94 | 2.04 | 1.79 | 70.85 | 69.86 | 0.99 | - | - | - | コンクリートポンプ車［トラック架装・ブーム式］ 圧送能力90～110m3／h |  | - |  | - | 普通作業員 | 特殊作業員 | 土木一般世話役 | 運転手（特殊） | 生コンクリート 高炉 ２４－１２－２５（２０） Ｗ／Ｃ ５５％ | 軽油 １．２号 パトロール給油 | - | - | - | -
無筋･鉄筋構造物 | ｺﾝｸﾘｰﾄﾎﾟﾝﾌﾟ車打設 | 24-12-25(20)(高炉) | 10m3以上100m3未満 | 養生無し | 180mを超え240m以下 | - | - | 22237 | 6.63 | 4.64 | - | - | 25.49 | 18.89 | 2.81 | 1.95 | 1.72 | 67.88 | 66.94 | 0.94 | - | - | - | コンクリートポンプ車［トラック架装・ブーム式］ 圧送能力90～110m3／h |  | - |  | - | 普通作業員 | 特殊作業員 | 土木一般世話役 | 運転手（特殊） | 生コンクリート 高炉 ２４－１２－２５（２０） Ｗ／Ｃ ５５％ | 軽油 １．２号 パトロール給油 | - | - | - | -
無筋･鉄筋構造物 | ｺﾝｸﾘｰﾄﾎﾟﾝﾌﾟ車打設 | 24-12-25(20)(高炉) | 10m3以上100m3未満 | 一般養生 | 延長無し | - | - | 19678 | 5.3 | 5.25 | - | - | 18.01 | 10.16 | 3.18 | 2.21 | 1.94 | 76.69 | 75.61 | 1.07 | - | - | - | コンクリートポンプ車［トラック架装・ブーム式］ 圧送能力90～110m3／h |  | - |  | - | 普通作業員 | 特殊作業員 | 土木一般世話役 | 運転手（特殊） | 生コンクリート 高炉 ２４－１２－２５（２０） Ｗ／Ｃ ５５％ | 軽油 １．２号 パトロール給油 | - | - | - | -
無筋･鉄筋構造物 | ｺﾝｸﾘｰﾄﾎﾟﾝﾌﾟ車打設 | 24-12-25(20)(高炉) | 10m3以上100m3未満 | 一般養生 | 60m以下 | - | - | 20144 | 5.47 | 5.12 | - | - | 19.6 | 11.93 | 3.1 | 2.16 | 1.9 | 74.93 | 73.88 | 1.04 | - | - | - | コンクリートポンプ車［トラック架装・ブーム式］ 圧送能力90～110m3／h |  | - |  | - | 普通作業員 | 特殊作業員 | 土木一般世話役 | 運転手（特殊） | 生コンクリート 高炉 ２４－１２－２５（２０） Ｗ／Ｃ ５５％ | 軽油 １．２号 パトロール給油 | - | - | - | -
無筋･鉄筋構造物 | ｺﾝｸﾘｰﾄﾎﾟﾝﾌﾟ車打設 | 24-12-25(20)(高炉) | 10m3以上100m3未満 | 一般養生 | 60mを超え120m以下 | - | - | 21075 | 5.82 | 4.9 | - | - | 22.56 | 15.23 | 2.97 | 2.06 | 1.81 | 71.62 | 70.61 | 1 | - | - | - | コンクリートポンプ車［トラック架装・ブーム式］ 圧送能力90～110m3／h |  | - |  | - | 普通作業員 | 特殊作業員 | 土木一般世話役 | 運転手（特殊） | 生コンクリート 高炉 ２４－１２－２５（２０） Ｗ／Ｃ ５５％ | 軽油 １．２号 パトロール給油 | - | - | - | -
無筋･鉄筋構造物 | ｺﾝｸﾘｰﾄﾎﾟﾝﾌﾟ車打設 | 24-12-25(20)(高炉) | 10m3以上100m3未満 | 一般養生 | 120mを超え180m以下 | - | - | 22007 | 6.14 | 4.69 | - | - | 25.27 | 18.26 | 2.84 | 1.97 | 1.74 | 68.59 | 67.64 | 0.95 | - | - | - | コンクリートポンプ車［トラック架装・ブーム式］ 圧送能力90～110m3／h |  | - |  | - | 普通作業員 | 特殊作業員 | 土木一般世話役 | 運転手（特殊） | 生コンクリート 高炉 ２４－１２－２５（２０） Ｗ／Ｃ ５５％ | 軽油 １．２号 パトロール給油 | - | - | - | -
無筋･鉄筋構造物 | ｺﾝｸﾘｰﾄﾎﾟﾝﾌﾟ車打設 | 24-12-25(20)(高炉) | 10m3以上100m3未満 | 一般養生 | 180mを超え240m以下 | - | - | 22939 | 6.43 | 4.5 | - | - | 27.77 | 21.04 | 2.73 | 1.89 | 1.66 | 65.8 | 64.88 | 0.92 | - | - | - | コンクリートポンプ車［トラック架装・ブーム式］ 圧送能力90～110m3／h |  | - |  | - | 普通作業員 | 特殊作業員 | 土木一般世話役 | 運転手（特殊） | 生コンクリート 高炉 ２４－１２－２５（２０） Ｗ／Ｃ ５５％ | 軽油 １．２号 パトロール給油 | - | - | - | -
無筋･鉄筋構造物 | ｺﾝｸﾘｰﾄﾎﾟﾝﾌﾟ車打設 | 24-12-25(20)(高炉) | 10m3以上100m3未満 | 特殊養生(練炭､ｼﾞｪｯﾄﾋｰﾀ) | 延長無し | - | - | 21598 | 5.48 | 4.78 | 0.66 | - | 20.99 | 13.28 | 2.9 | 2.01 | 1.77 | 73.53 | 68.91 | 3.65 | 0.97 | - | - | コンクリートポンプ車［トラック架装・ブーム式］ 圧送能力90～110m3／h |  | 業務用可搬型ヒータ［ジェットヒータ］［油だき・熱風・直火型］熱出力１２６ＭＪ/ｈ（３０，１００ｋｃａｌ/ｈ）油種 灯油 | * | - | 普通作業員 | 特殊作業員 | 土木一般世話役 | 運転手（特殊） | 生コンクリート 高炉 ２４－１２－２５（２０） Ｗ／Ｃ ５５％ | 灯油 白灯油 業務用 ミニローリー | 軽油 １．２号 パトロール給油 | - | - | -
無筋･鉄筋構造物 | ｺﾝｸﾘｰﾄﾎﾟﾝﾌﾟ車打設 | 24-12-25(20)(高炉) | 10m3以上100m3未満 | 特殊養生(練炭､ｼﾞｪｯﾄﾋｰﾀ) | 60m以下 | - | - | 22064 | 5.65 | 4.68 | 0.65 | - | 22.36 | 14.83 | 2.83 | 1.97 | 1.73 | 71.99 | 67.47 | 3.57 | 0.95 | - | - | コンクリートポンプ車［トラック架装・ブーム式］ 圧送能力90～110m3／h |  | 業務用可搬型ヒータ［ジェットヒータ］［油だき・熱風・直火型］熱出力１２６ＭＪ/ｈ（３０，１００ｋｃａｌ/ｈ）油種 灯油 | * | - | 普通作業員 | 特殊作業員 | 土木一般世話役 | 運転手（特殊） | 生コンクリート 高炉 ２４－１２－２５（２０） Ｗ／Ｃ ５５％ | 灯油 白灯油 業務用 ミニローリー | 軽油 １．２号 パトロール給油 | - | - | -
無筋･鉄筋構造物 | ｺﾝｸﾘｰﾄﾎﾟﾝﾌﾟ車打設 | 24-12-25(20)(高炉) | 10m3以上100m3未満 | 特殊養生(練炭､ｼﾞｪｯﾄﾋｰﾀ) | 60mを超え120m以下 | - | - | 22995 | 5.96 | 4.49 | 0.62 | - | 24.97 | 17.74 | 2.72 | 1.89 | 1.66 | 69.07 | 64.74 | 3.42 | 0.91 | - | - | コンクリートポンプ車［トラック架装・ブーム式］ 圧送能力90～110m3／h |  | 業務用可搬型ヒータ［ジェットヒータ］［油だき・熱風・直火型］熱出力１２６ＭＪ/ｈ（３０，１００ｋｃａｌ/ｈ）油種 灯油 | * | - | 普通作業員 | 特殊作業員 | 土木一般世話役 | 運転手（特殊） | 生コンクリート 高炉 ２４－１２－２５（２０） Ｗ／Ｃ ５５％ | 灯油 白灯油 業務用 ミニローリー | 軽油 １．２号 パトロール給油 | - | - | -
無筋･鉄筋構造物 | ｺﾝｸﾘｰﾄﾎﾟﾝﾌﾟ車打設 | 24-12-25(20)(高炉) | 10m3以上100m3未満 | 特殊養生(練炭､ｼﾞｪｯﾄﾋｰﾀ) | 120mを超え180m以下 | - | - | 23927 | 6.23 | 4.31 | 0.59 | - | 27.38 | 20.43 | 2.61 | 1.82 | 1.6 | 66.39 | 62.22 | 3.29 | 0.88 | - | - | コンクリートポンプ車［トラック架装・ブーム式］ 圧送能力90～110m3／h |  | 業務用可搬型ヒータ［ジェットヒータ］［油だき・熱風・直火型］熱出力１２６ＭＪ/ｈ（３０，１００ｋｃａｌ/ｈ）油種 灯油 | * | - | 普通作業員 | 特殊作業員 | 土木一般世話役 | 運転手（特殊） | 生コンクリート 高炉 ２４－１２－２５（２０） Ｗ／Ｃ ５５％ | 灯油 白灯油 業務用 ミニローリー | 軽油 １．２号 パトロール給油 | - | - | -
無筋･鉄筋構造物 | ｺﾝｸﾘｰﾄﾎﾟﾝﾌﾟ車打設 | 24-12-25(20)(高炉) | 10m3以上100m3未満 | 特殊養生(練炭､ｼﾞｪｯﾄﾋｰﾀ) | 180mを超え240m以下 | - | - | 24858 | 6.5 | 4.15 | 0.57 | - | 29.6 | 22.91 | 2.51 | 1.75 | 1.54 | 63.9 | 59.89 | 3.17 | 0.84 | - | - | コンクリートポンプ車［トラック架装・ブーム式］ 圧送能力90～110m3／h |  | 業務用可搬型ヒータ［ジェットヒータ］［油だき・熱風・直火型］熱出力１２６ＭＪ/ｈ（３０，１００ｋｃａｌ/ｈ）油種 灯油 | * | - | 普通作業員 | 特殊作業員 | 土木一般世話役 | 運転手（特殊） | 生コンクリート 高炉 ２４－１２－２５（２０） Ｗ／Ｃ ５５％ | 灯油 白灯油 業務用 ミニローリー | 軽油 １．２号 パトロール給油 | - | - | -
無筋･鉄筋構造物 | ｺﾝｸﾘｰﾄﾎﾟﾝﾌﾟ車打設 | 24-12-25(20)(高炉) | 100m3以上500m3未満 | 養生無し | 延長無し | - | - | 16352 | 1.58 | 1.57 | - | - | 7.11 | 3.4 | 2.47 | 0.59 | 0.58 | 91.31 | 90.99 | 0.32 | - | - | - | コンクリートポンプ車［トラック架装・ブーム式］ 圧送能力90～110m3／h |  | - |  | - | 特殊作業員 | 普通作業員 | 土木一般世話役 | 運転手（特殊） | 生コンクリート 高炉 ２４－１２－２５（２０） Ｗ／Ｃ ５５％ | 軽油 １．２号 パトロール給油 | - | - | - | -
無筋･鉄筋構造物 | ｺﾝｸﾘｰﾄﾎﾟﾝﾌﾟ車打設 | 24-12-25(20)(高炉) | 100m3以上500m3未満 | 養生無し | 240m以下 | - | - | 16812 | 1.91 | 1.53 | - | - | 9.27 | 4.77 | 3.31 | 0.57 | 0.56 | 88.82 | 88.51 | 0.31 | - | - | - | コンクリートポンプ車［トラック架装・ブーム式］ 圧送能力90～110m3／h |  | - |  | - | 普通作業員 | 特殊作業員 | 土木一般世話役 | 運転手（特殊） | 生コンクリート 高炉 ２４－１２－２５（２０） Ｗ／Ｃ ５５％ | 軽油 １．２号 パトロール給油 | - | - | - | -
無筋･鉄筋構造物 | ｺﾝｸﾘｰﾄﾎﾟﾝﾌﾟ車打設 | 24-12-25(20)(高炉) | 100m3以上500m3未満 | 一般養生 | 延長無し | - | - | 17053 | 1.52 | 1.51 | - | - | 10.92 | 6.04 | 3.26 | 0.56 | 0.56 | 87.56 | 87.26 | 0.3 | - | - | - | コンクリートポンプ車［トラック架装・ブーム式］ 圧送能力90～110m3／h |  | - |  | - | 普通作業員 | 特殊作業員 | 土木一般世話役 | 運転手（特殊） | 生コンクリート 高炉 ２４－１２－２５（２０） Ｗ／Ｃ ５５％ | 軽油 １．２号 パトロール給油 | - | - | - | -
無筋･鉄筋構造物 | ｺﾝｸﾘｰﾄﾎﾟﾝﾌﾟ車打設 | 24-12-25(20)(高炉) | 100m3以上500m3未満 | 一般養生 | 240m以下 | - | - | 17513 | 1.83 | 1.47 | - | - | 12.9 | 8.15 | 3.17 | 0.55 | 0.54 | 85.27 | 84.97 | 0.3 | - | - | - | コンクリートポンプ車［トラック架装・ブーム式］ 圧送能力90～110m3／h |  | - |  | - | 普通作業員 | 特殊作業員 | 土木一般世話役 | 運転手（特殊） | 生コンクリート 高炉 ２４－１２－２５（２０） Ｗ／Ｃ ５５％ | 軽油 １．２号 パトロール給油 | - | - | - | -
無筋･鉄筋構造物 | ｺﾝｸﾘｰﾄﾎﾟﾝﾌﾟ車打設 | 24-12-25(20)(高炉) | 100m3以上500m3未満 | 特殊養生(練炭､ｼﾞｪｯﾄﾋｰﾀ) | 延長無し | - | - | 18973 | 2.12 | 1.36 | 0.75 | - | 15.02 | 10 | 2.93 | 0.51 | 0.5 | 82.86 | 78.44 | 4.15 | 0.27 | - | - | コンクリートポンプ車［トラック架装・ブーム式］ 圧送能力90～110m3／h |  | 業務用可搬型ヒータ［ジェットヒータ］［油だき・熱風・直火型］熱出力１２６ＭＪ/ｈ（３０，１００ｋｃａｌ/ｈ）油種 灯油 | * | - | 普通作業員 | 特殊作業員 | 土木一般世話役 | 運転手（特殊） | 生コンクリート 高炉 ２４－１２－２５（２０） Ｗ／Ｃ ５５％ | 灯油 白灯油 業務用 ミニローリー | 軽油 １．２号 パトロール給油 | - | - | -
無筋･鉄筋構造物 | ｺﾝｸﾘｰﾄﾎﾟﾝﾌﾟ車打設 | 24-12-25(20)(高炉) | 100m3以上500m3未満 | 特殊養生(練炭､ｼﾞｪｯﾄﾋｰﾀ) | 240m以下 | - | - | 19433 | 2.38 | 1.32 | 0.73 | - | 16.7 | 11.81 | 2.86 | 0.49 | 0.49 | 80.92 | 76.6 | 4.05 | 0.27 | - | - | コンクリートポンプ車［トラック架装・ブーム式］ 圧送能力90～110m3／h |  | 業務用可搬型ヒータ［ジェットヒータ］［油だき・熱風・直火型］熱出力１２６ＭＪ/ｈ（３０，１００ｋｃａｌ/ｈ）油種 灯油 | * | - | 普通作業員 | 特殊作業員 | 土木一般世話役 | 運転手（特殊） | 生コンクリート 高炉 ２４－１２－２５（２０） Ｗ／Ｃ ５５％ | 灯油 白灯油 業務用 ミニローリー | 軽油 １．２号 パトロール給油 | - | - | -
無筋･鉄筋構造物 | ﾊﾞｯｸﾎｳ(ｸﾚｰﾝ機能付)打設 | 24-12-25(20)(高炉) | - | 養生無し | - | - | - | 26129 | 4.9 | 4.63 | - | - | 36.08 | 11.54 | 8.5 | 7.06 | 6.94 | 59.02 | 56.97 | 1.94 | - | - | - | バックホウ(クローラ型)［標準型・超低騒音型・クレーン機能付・排出ガス対策型(第３次基準値)］山積0.8m3(平積0.6m3)吊能力2.9t | * | - |  | - | 特殊作業員 | 普通作業員 | 運転手（特殊） | 土木一般世話役 | 生コンクリート 高炉 ２４－１２－２５（２０） Ｗ／Ｃ ５５％ | 軽油 １．２号 パトロール給油 | - | - | - | -
無筋･鉄筋構造物 | ﾊﾞｯｸﾎｳ(ｸﾚｰﾝ機能付)打設 | 24-12-25(20)(高炉) | - | 一般養生 | - | - | - | 26831 | 4.78 | 4.51 | - | - | 37.76 | 11.24 | 10.61 | 6.88 | 6.76 | 57.46 | 55.46 | 1.89 | - | - | - | バックホウ(クローラ型)［標準型・超低騒音型・クレーン機能付・排出ガス対策型(第３次基準値)］山積0.8m3(平積0.6m3)吊能力2.9t | * | - |  | - | 特殊作業員 | 普通作業員 | 運転手（特殊） | 土木一般世話役 | 生コンクリート 高炉 ２４－１２－２５（２０） Ｗ／Ｃ ５５％ | 軽油 １．２号 パトロール給油 | - | - | - | -
無筋･鉄筋構造物 | ﾊﾞｯｸﾎｳ(ｸﾚｰﾝ機能付)打設 | 24-12-25(20)(高炉) | - | 特殊養生(練炭､ｼﾞｪｯﾄﾋｰﾀ) | - | - | - | 28750 | 4.95 | 4.21 | 0.49 | - | 38.67 | 12.92 | 10.49 | 6.42 | 6.31 | 56.38 | 51.78 | 2.74 | 1.76 | - | - | バックホウ(クローラ型)［標準型・超低騒音型・クレーン機能付・排出ガス対策型(第３次基準値)］山積0.8m3(平積0.6m3)吊能力2.9t | * | 業務用可搬型ヒータ［ジェットヒータ］［油だき・熱風・直火型］熱出力１２６ＭＪ/ｈ（３０，１００ｋｃａｌ/ｈ）油種 灯油 | * | - | 普通作業員 | 特殊作業員 | 運転手（特殊） | 土木一般世話役 | 生コンクリート 高炉 ２４－１２－２５（２０） Ｗ／Ｃ ５５％ | 灯油 白灯油 業務用 ミニローリー | 軽油 １．２号 パトロール給油 | - | - | -
無筋･鉄筋構造物 | 人力打設 | 24-12-25(20)(高炉) | - | 養生無し | - | 有り | - | 23930 | 0 | - | - | - | 37.82 | 21.94 | 7.65 | 5.76 | - | 62.18 | 62.18 | - | - | - | - | - |  | - |  | - | 普通作業員 | 特殊作業員 | 土木一般世話役 | - | 生コンクリート 高炉 ２４－１２－２５（２０） Ｗ／Ｃ ５５％ | - | - | - | - | -
無筋･鉄筋構造物 | 人力打設 | 24-12-25(20)(高炉) | - | 養生無し | - | 無し | - | 21120 | 0 | - | - | - | 29.56 | 12.43 | 8.67 | 6.53 | - | 70.44 | 70.44 | - | - | - | - | - |  | - |  | - | 普通作業員 | 特殊作業員 | 土木一般世話役 | - | 生コンクリート 高炉 ２４－１２－２５（２０） Ｗ／Ｃ ５５％ | - | - | - | - | -
無筋･鉄筋構造物 | 人力打設 | 24-12-25(20)(高炉) | - | 一般養生 | - | 有り | - | 24631 | 0 | - | - | - | 39.61 | 23.86 | 7.44 | 5.6 | - | 60.39 | 60.39 | - | - | - | - | - |  | - |  | - | 普通作業員 | 特殊作業員 | 土木一般世話役 | - | 生コンクリート 高炉 ２４－１２－２５（２０） Ｗ／Ｃ ５５％ | - | - | - | - | -
無筋･鉄筋構造物 | 人力打設 | 24-12-25(20)(高炉) | - | 一般養生 | - | 無し | - | 21821 | 0 | - | - | - | 31.82 | 14.9 | 8.39 | 6.32 | - | 68.18 | 68.18 | - | - | - | - | - |  | - |  | - | 普通作業員 | 特殊作業員 | 土木一般世話役 | - | 生コンクリート 高炉 ２４－１２－２５（２０） Ｗ／Ｃ ５５％ | - | - | - | - | -
無筋･鉄筋構造物 | 人力打設 | 24-12-25(20)(高炉) | - | 特殊養生(練炭､ｼﾞｪｯﾄﾋｰﾀ) | - | 有り | - | 26551 | 0.54 | 0.54 | - | - | 40.46 | 25.41 | 6.9 | 5.19 | - | 59 | 56.04 | 2.96 | - | - | - | 業務用可搬型ヒータ［ジェットヒータ］［油だき・熱風・直火型］熱出力１２６ＭＪ/ｈ（３０，１００ｋｃａｌ/ｈ）油種 灯油 | * | - |  | - | 普通作業員 | 特殊作業員 | 土木一般世話役 | - | 生コンクリート 高炉 ２４－１２－２５（２０） Ｗ／Ｃ ５５％ | 灯油 白灯油 業務用 ミニローリー | - | - | - | -
無筋･鉄筋構造物 | 人力打設 | 24-12-25(20)(高炉) | - | 特殊養生(練炭､ｼﾞｪｯﾄﾋｰﾀ) | - | 無し | - | 23741 | 0.6 | 0.6 | - | - | 33.4 | 17.35 | 7.71 | 5.81 | - | 66 | 62.68 | 3.32 | - | - | - | 業務用可搬型ヒータ［ジェットヒータ］［油だき・熱風・直火型］熱出力１２６ＭＪ/ｈ（３０，１００ｋｃａｌ/ｈ）油種 灯油 | * | - |  | - | 普通作業員 | 特殊作業員 | 土木一般世話役 | - | 生コンクリート 高炉 ２４－１２－２５（２０） Ｗ／Ｃ ５５％ | 灯油 白灯油 業務用 ミニローリー | - | - | - | -
小型構造物 | ｸﾚｰﾝ車打設 | 24-12-25(20)(高炉) | - | 養生無し | - | - | 打設高さ約17m以下､水平打設距離約17m以下 | 28488 | 7.51 | 7.23 | - | - | 40.73 | 23.39 | 8.14 | 7.64 | - | 51.76 | 51.76 | - | - | - | - | ラフテレーンクレーン［油圧伸縮ジブ型・排出ガス対策型(第１次基準値)］ 16t吊 | * | - |  | - | 普通作業員 | 特殊作業員 | 土木一般世話役 | - | 生コンクリート 高炉 ２４－１２－２５（２０） Ｗ／Ｃ ５５％ | - | - | - | - | -
小型構造物 | ｸﾚｰﾝ車打設 | 24-12-25(20)(高炉) | - | 養生無し | - | - | 打設高さ約25m以下､水平打設距離約18m以下 | 28581 | 7.82 | 7.52 | - | - | 40.61 | 23.32 | 8.11 | 7.62 | - | 51.57 | 51.57 | - | - | - | - | ラフテレーンクレーン［油圧伸縮ジブ型・排出ガス対策型(第１次基準値)］ 20t吊 | * | - |  | - | 普通作業員 | 特殊作業員 | 土木一般世話役 | - | 生コンクリート 高炉 ２４－１２－２５（２０） Ｗ／Ｃ ５５％ | - | - | - | - | -
小型構造物 | ｸﾚｰﾝ車打設 | 24-12-25(20)(高炉) | - | 養生無し | - | - | 打設高さ約25m以下､水平打設距離約20m以下 | 28791 | 8.48 | 8.16 | - | - | 40.31 | 23.15 | 8.05 | 7.56 | - | 51.21 | 51.21 | - | - | - | - | ラフテレーンクレーン［油圧伸縮ジブ型・排出ガス対策型(第１次基準値)］ 25t吊 | * | - |  | - | 普通作業員 | 特殊作業員 | 土木一般世話役 | - | 生コンクリート 高炉 ２４－１２－２５（２０） Ｗ／Ｃ ５５％ | - | - | - | - | -
小型構造物 | ｸﾚｰﾝ車打設 | 24-12-25(20)(高炉) | - | 養生無し | - | - | 打設高さ約28m以下､水平打設距離約20m以下 | 29676 | 11.22 | 10.79 | - | - | 39.1 | 22.46 | 7.81 | 7.33 | - | 49.68 | 49.68 | - | - | - | - | ラフテレーンクレーン［油圧伸縮ジブ型・排出ガス対策型(第１次基準値)］ 35t吊 | * | - |  | - | 普通作業員 | 特殊作業員 | 土木一般世話役 | - | 生コンクリート 高炉 ２４－１２－２５（２０） Ｗ／Ｃ ５５％ | - | - | - | - | -
小型構造物 | ｸﾚｰﾝ車打設 | 24-12-25(20)(高炉) | - | 養生無し | - | - | 水平打設距離約30m以下 | 29939 | 10.67 | 10.26 | - | - | 38.76 | 22.26 | 7.74 | 7.27 | - | 50.57 | 49.25 | 1.27 | - | - | - | クローラクレーン［油圧駆動式ウインチ・ラチスジブ型］50t吊 | * | - |  | - | 普通作業員 | 特殊作業員 | 土木一般世話役 | - | 生コンクリート 高炉 ２４－１２－２５（２０） Ｗ／Ｃ ５５％ | 軽油 １．２号 パトロール給油 | - | - | - | -
小型構造物 | ｸﾚｰﾝ車打設 | 24-12-25(20)(高炉) | - | 一般養生 | - | - | 打設高さ約17m以下､水平打設距離約17m以下 | 29987 | 7.14 | 6.87 | - | - | 43.7 | 26.54 | 7.73 | 7.26 | - | 49.16 | 49.16 | - | - | - | - | ラフテレーンクレーン［油圧伸縮ジブ型・排出ガス対策型(第１次基準値)］ 16t吊 | * | - |  | - | 普通作業員 | 特殊作業員 | 土木一般世話役 | - | 生コンクリート 高炉 ２４－１２－２５（２０） Ｗ／Ｃ ５５％ | - | - | - | - | -
小型構造物 | ｸﾚｰﾝ車打設 | 24-12-25(20)(高炉) | - | 一般養生 | - | - | 打設高さ約25m以下､水平打設距離約18m以下 | 30081 | 7.42 | 7.14 | - | - | 43.57 | 26.45 | 7.71 | 7.24 | - | 49.01 | 49.01 | - | - | - | - | ラフテレーンクレーン［油圧伸縮ジブ型・排出ガス対策型(第１次基準値)］ 20t吊 | * | - |  | - | 普通作業員 | 特殊作業員 | 土木一般世話役 | - | 生コンクリート 高炉 ２４－１２－２５（２０） Ｗ／Ｃ ５５％ | - | - | - | - | -
小型構造物 | ｸﾚｰﾝ車打設 | 24-12-25(20)(高炉) | - | 一般養生 | - | - | 打設高さ約25m以下､水平打設距離約20m以下 | 30290 | 8.07 | 7.76 | - | - | 43.26 | 26.27 | 7.65 | 7.19 | - | 48.67 | 48.67 | - | - | - | - | ラフテレーンクレーン［油圧伸縮ジブ型・排出ガス対策型(第１次基準値)］ 25t吊 | * | - |  | - | 普通作業員 | 特殊作業員 | 土木一般世話役 | - | 生コンクリート 高炉 ２４－１２－２５（２０） Ｗ／Ｃ ５５％ | - | - | - | - | -
小型構造物 | ｸﾚｰﾝ車打設 | 24-12-25(20)(高炉) | - | 一般養生 | - | - | 打設高さ約28m以下､水平打設距離約20m以下 | 31176 | 10.68 | 10.27 | - | - | 42.03 | 25.52 | 7.44 | 6.98 | - | 47.29 | 47.29 | - | - | - | - | ラフテレーンクレーン［油圧伸縮ジブ型・排出ガス対策型(第１次基準値)］ 35t吊 | * | - |  | - | 普通作業員 | 特殊作業員 | 土木一般世話役 | - | 生コンクリート 高炉 ２４－１２－２５（２０） Ｗ／Ｃ ５５％ | - | - | - | - | -
小型構造物 | ｸﾚｰﾝ車打設 | 24-12-25(20)(高炉) | - | 一般養生 | - | - | 水平打設距離約30m以下 | 31439 | 10.16 | 9.77 | - | - | 41.67 | 25.31 | 7.37 | 6.92 | - | 48.17 | 46.92 | 1.21 | - | - | - | クローラクレーン［油圧駆動式ウインチ・ラチスジブ型］50t吊 | * | - |  | - | 普通作業員 | 特殊作業員 | 土木一般世話役 | - | 生コンクリート 高炉 ２４－１２－２５（２０） Ｗ／Ｃ ５５％ | 軽油 １．２号 パトロール給油 | - | - | - | -
小型構造物 | ｸﾚｰﾝ車打設 | 24-12-25(20)(高炉) | - | 特殊養生(練炭) | - | - | 打設高さ約17m以下､水平打設距離約17m以下 | 32754 | 6.54 | 6.29 | - | - | 48.48 | 30.24 | 7.08 | 6.64 | - | 44.98 | 44.98 | - | - | - | - | ラフテレーンクレーン［油圧伸縮ジブ型・排出ガス対策型(第１次基準値)］ 16t吊 | * | - |  | - | 普通作業員 | 特殊作業員 | 土木一般世話役 | - | 生コンクリート 高炉 ２４－１２－２５（２０） Ｗ／Ｃ ５５％ | - | - | - | - | -
小型構造物 | ｸﾚｰﾝ車打設 | 24-12-25(20)(高炉) | - | 特殊養生(練炭) | - | - | 打設高さ約25m以下､水平打設距離約18m以下 | 32847 | 6.8 | 6.54 | - | - | 48.35 | 30.16 | 7.06 | 6.63 | - | 44.85 | 44.85 | - | - | - | - | ラフテレーンクレーン［油圧伸縮ジブ型・排出ガス対策型(第１次基準値)］ 20t吊 | * | - |  | - | 普通作業員 | 特殊作業員 | 土木一般世話役 | - | 生コンクリート 高炉 ２４－１２－２５（２０） Ｗ／Ｃ ５５％ | - | - | - | - | -
小型構造物 | ｸﾚｰﾝ車打設 | 24-12-25(20)(高炉) | - | 特殊養生(練炭) | - | - | 打設高さ約25m以下､水平打設距離約20m以下 | 33057 | 7.39 | 7.11 | - | - | 48.04 | 29.98 | 7.01 | 6.58 | - | 44.57 | 44.57 | - | - | - | - | ラフテレーンクレーン［油圧伸縮ジブ型・排出ガス対策型(第１次基準値)］ 25t吊 | * | - |  | - | 普通作業員 | 特殊作業員 | 土木一般世話役 | - | 生コンクリート 高炉 ２４－１２－２５（２０） Ｗ／Ｃ ５５％ | - | - | - | - | -
小型構造物 | ｸﾚｰﾝ車打設 | 24-12-25(20)(高炉) | - | 特殊養生(練炭) | - | - | 打設高さ約28m以下､水平打設距離約20m以下 | 33942 | 9.8 | 9.43 | - | - | 46.8 | 29.2 | 6.83 | 6.41 | - | 43.4 | 43.4 | - | - | - | - | ラフテレーンクレーン［油圧伸縮ジブ型・排出ガス対策型(第１次基準値)］ 35t吊 | * | - |  | - | 普通作業員 | 特殊作業員 | 土木一般世話役 | - | 生コンクリート 高炉 ２４－１２－２５（２０） Ｗ／Ｃ ５５％ | - | - | - | - | -
小型構造物 | ｸﾚｰﾝ車打設 | 24-12-25(20)(高炉) | - | 特殊養生(練炭) | - | - | 水平打設距離約30m以下 | 34205 | 9.33 | 8.98 | - | - | 46.45 | 28.99 | 6.78 | 6.36 | - | 44.22 | 43.07 | 1.11 | - | - | - | クローラクレーン［油圧駆動式ウインチ・ラチスジブ型］50t吊 | * | - |  | - | 普通作業員 | 特殊作業員 | 土木一般世話役 | - | 生コンクリート 高炉 ２４－１２－２５（２０） Ｗ／Ｃ ５５％ | 軽油 １．２号 パトロール給油 | - | - | - | -
小型構造物 | ｸﾚｰﾝ車打設 | 24-12-25(20)(高炉) | - | 特殊養生(ｼﾞｪｯﾄﾋｰﾀ) | - | - | 打設高さ約17m以下､水平打設距離約17m以下 | 39811 | 7.12 | 5.17 | 1.75 | - | 45.35 | 28.92 | 5.82 | 5.47 | - | 47.53 | 37.04 | 10.49 | - | - | - | ラフテレーンクレーン［油圧伸縮ジブ型・排出ガス対策型(第１次基準値)］ 16t吊 | * | 業務用可搬型ヒータ［ジェットヒータ］［油だき・熱風・直火型］熱出力１２６ＭＪ/ｈ（３０，１００ｋｃａｌ/ｈ）油種 灯油 | * | - | 普通作業員 | 特殊作業員 | 土木一般世話役 | - | 生コンクリート 高炉 ２４－１２－２５（２０） Ｗ／Ｃ ５５％ | 灯油 白灯油 業務用 ミニローリー | - | - | - | -
小型構造物 | ｸﾚｰﾝ車打設 | 24-12-25(20)(高炉) | - | 特殊養生(ｼﾞｪｯﾄﾋｰﾀ) | - | - | 打設高さ約25m以下､水平打設距離約18m以下 | 39905 | 7.34 | 5.38 | 1.75 | - | 45.23 | 28.85 | 5.81 | 5.45 | - | 47.43 | 36.97 | 10.46 | - | - | - | ラフテレーンクレーン［油圧伸縮ジブ型・排出ガス対策型(第１次基準値)］ 20t吊 | * | 業務用可搬型ヒータ［ジェットヒータ］［油だき・熱風・直火型］熱出力１２６ＭＪ/ｈ（３０，１００ｋｃａｌ/ｈ）油種 灯油 | * | - | 普通作業員 | 特殊作業員 | 土木一般世話役 | - | 生コンクリート 高炉 ２４－１２－２５（２０） Ｗ／Ｃ ５５％ | 灯油 白灯油 業務用 ミニローリー | - | - | - | -
小型構造物 | ｸﾚｰﾝ車打設 | 24-12-25(20)(高炉) | - | 特殊養生(ｼﾞｪｯﾄﾋｰﾀ) | - | - | 打設高さ約25m以下､水平打設距離約20m以下 | 40114 | 7.83 | 5.86 | 1.74 | - | 45 | 28.7 | 5.78 | 5.42 | - | 47.17 | 36.76 | 10.41 | - | - | - | ラフテレーンクレーン［油圧伸縮ジブ型・排出ガス対策型(第１次基準値)］ 25t吊 | * | 業務用可搬型ヒータ［ジェットヒータ］［油だき・熱風・直火型］熱出力１２６ＭＪ/ｈ（３０，１００ｋｃａｌ/ｈ）油種 灯油 | * | - | 普通作業員 | 特殊作業員 | 土木一般世話役 | - | 生コンクリート 高炉 ２４－１２－２５（２０） Ｗ／Ｃ ５５％ | 灯油 白灯油 業務用 ミニローリー | - | - | - | -
小型構造物 | ｸﾚｰﾝ車打設 | 24-12-25(20)(高炉) | - | 特殊養生(ｼﾞｪｯﾄﾋｰﾀ) | - | - | 打設高さ約28m以下､水平打設距離約20m以下 | 41000 | 9.82 | 7.81 | 1.7 | - | 44.03 | 28.08 | 5.65 | 5.31 | - | 46.15 | 35.97 | 10.18 | - | - | - | ラフテレーンクレーン［油圧伸縮ジブ型・排出ガス対策型(第１次基準値)］ 35t吊 | * | 業務用可搬型ヒータ［ジェットヒータ］［油だき・熱風・直火型］熱出力１２６ＭＪ/ｈ（３０，１００ｋｃａｌ/ｈ）油種 灯油 | * | - | 普通作業員 | 特殊作業員 | 土木一般世話役 | - | 生コンクリート 高炉 ２４－１２－２５（２０） Ｗ／Ｃ ５５％ | 灯油 白灯油 業務用 ミニローリー | - | - | - | -
小型構造物 | ｸﾚｰﾝ車打設 | 24-12-25(20)(高炉) | - | 特殊養生(ｼﾞｪｯﾄﾋｰﾀ) | - | - | 水平打設距離約30m以下 | 41263 | 9.43 | 7.45 | 1.69 | - | 43.74 | 27.9 | 5.62 | 5.27 | - | 46.83 | 35.76 | 10.12 | 0.92 | - | - | クローラクレーン［油圧駆動式ウインチ・ラチスジブ型］50t吊 | * | 業務用可搬型ヒータ［ジェットヒータ］［油だき・熱風・直火型］熱出力１２６ＭＪ/ｈ（３０，１００ｋｃａｌ/ｈ）油種 灯油 | * | - | 普通作業員 | 特殊作業員 | 土木一般世話役 | - | 生コンクリート 高炉 ２４－１２－２５（２０） Ｗ／Ｃ ５５％ | 灯油 白灯油 業務用 ミニローリー | 軽油 １．２号 パトロール給油 | - | - | -
小型構造物 | ﾊﾞｯｸﾎｳ(ｸﾚｰﾝ機能付)打設 | 24-12-25(20)(高炉) | - | 養生無し | - | - | - | 25990 | 4.93 | 4.66 | - | - | 36.27 | 11.6 | 8.54 | 7.1 | 6.98 | 58.8 | 56.74 | 1.95 | - | - | - | バックホウ(クローラ型)［標準型・超低騒音型・クレーン機能付・排出ガス対策型(第３次基準値)］山積0.8m3(平積0.6m3)吊能力2.9t | * | - |  | - | 特殊作業員 | 普通作業員 | 運転手（特殊） | 土木一般世話役 | 生コンクリート 高炉 ２４－１２－２５（２０） Ｗ／Ｃ ５５％ | 軽油 １．２号 パトロール給油 | - | - | - | -
小型構造物 | ﾊﾞｯｸﾎｳ(ｸﾚｰﾝ機能付)打設 | 24-12-25(20)(高炉) | - | 一般養生 | - | - | - | 27490 | 4.66 | 4.4 | - | - | 39.75 | 12.78 | 10.97 | 6.71 | 6.6 | 55.59 | 53.64 | 1.84 | - | - | - | バックホウ(クローラ型)［標準型・超低騒音型・クレーン機能付・排出ガス対策型(第３次基準値)］山積0.8m3(平積0.6m3)吊能力2.9t | * | - |  | - | 普通作業員 | 特殊作業員 | 運転手（特殊） | 土木一般世話役 | 生コンクリート 高炉 ２４－１２－２５（２０） Ｗ／Ｃ ５５％ | 軽油 １．２号 パトロール給油 | - | - | - | -
小型構造物 | ﾊﾞｯｸﾎｳ(ｸﾚｰﾝ機能付)打設 | 24-12-25(20)(高炉) | - | 特殊養生(練炭) | - | - | - | 30257 | 4.24 | 4 | - | - | 45.25 | 18.02 | 9.96 | 6.1 | 5.99 | 50.51 | 48.74 | 1.67 | - | - | - | バックホウ(クローラ型)［標準型・超低騒音型・クレーン機能付・排出ガス対策型(第３次基準値)］山積0.8m3(平積0.6m3)吊能力2.9t | * | - |  | - | 普通作業員 | 特殊作業員 | 運転手（特殊） | 土木一般世話役 | 生コンクリート 高炉 ２４－１２－２５（２０） Ｗ／Ｃ ５５％ | 軽油 １．２号 パトロール給油 | - | - | - | -
小型構造物 | ﾊﾞｯｸﾎｳ(ｸﾚｰﾝ機能付)打設 | 24-12-25(20)(高炉) | - | 特殊養生(ｼﾞｪｯﾄﾋｰﾀ) | - | - | - | 37314 | 5.3 | 3.24 | 1.87 | - | 42.53 | 18.94 | 8.08 | 4.94 | 4.86 | 52.17 | 39.54 | 11.19 | 1.36 | - | - | バックホウ(クローラ型)［標準型・超低騒音型・クレーン機能付・排出ガス対策型(第３次基準値)］山積0.8m3(平積0.6m3)吊能力2.9t | * | 業務用可搬型ヒータ［ジェットヒータ］［油だき・熱風・直火型］熱出力１２６ＭＪ/ｈ（３０，１００ｋｃａｌ/ｈ）油種 灯油 | * | - | 普通作業員 | 特殊作業員 | 運転手（特殊） | 土木一般世話役 | 生コンクリート 高炉 ２４－１２－２５（２０） Ｗ／Ｃ ５５％ | 灯油 白灯油 業務用 ミニローリー | 軽油 １．２号 パトロール給油 | - | - | -
小型構造物 | 人力打設 | 24-12-25(20)(高炉) | - | 養生無し | - | 有り | - | 27840 | 0 | - | - | - | 47.07 | 29.02 | 8.33 | 7.91 | - | 52.93 | 52.93 | - | - | - | - | - |  | - |  | - | 普通作業員 | 特殊作業員 | 土木一般世話役 | - | 生コンクリート 高炉 ２４－１２－２５（２０） Ｗ／Ｃ ５５％ | - | - | - | - | -
小型構造物 | 人力打設 | 24-12-25(20)(高炉) | - | 養生無し | - | 無し | - | 25109 | 0 | - | - | - | 41.3 | 21.72 | 9.23 | 8.77 | - | 58.7 | 58.7 | - | - | - | - | - |  | - |  | - | 普通作業員 | 特殊作業員 | 土木一般世話役 | - | 生コンクリート 高炉 ２４－１２－２５（２０） Ｗ／Ｃ ５５％ | - | - | - | - | -
小型構造物 | 人力打設 | 24-12-25(20)(高炉) | - | 一般養生 | - | 有り | - | 29340 | 0 | - | - | - | 49.76 | 31.94 | 7.9 | 7.5 | - | 50.24 | 50.24 | - | - | - | - | - |  | - |  | - | 普通作業員 | 特殊作業員 | 土木一般世話役 | - | 生コンクリート 高炉 ２４－１２－２５（２０） Ｗ／Ｃ ５５％ | - | - | - | - | -
小型構造物 | 人力打設 | 24-12-25(20)(高炉) | - | 一般養生 | - | 無し | - | 26609 | 0 | - | - | - | 44.6 | 25.35 | 8.71 | 8.27 | - | 55.4 | 55.4 | - | - | - | - | - |  | - |  | - | 普通作業員 | 特殊作業員 | 土木一般世話役 | - | 生コンクリート 高炉 ２４－１２－２５（２０） Ｗ／Ｃ ５５％ | - | - | - | - | -
小型構造物 | 人力打設 | 24-12-25(20)(高炉) | - | 特殊養生(練炭) | - | 有り | - | 32107 | 0 | - | - | - | 54.11 | 35.25 | 7.22 | 6.85 | - | 45.89 | 45.89 | - | - | - | - | - |  | - |  | - | 普通作業員 | 特殊作業員 | 土木一般世話役 | - | 生コンクリート 高炉 ２４－１２－２５（２０） Ｗ／Ｃ ５５％ | - | - | - | - | -
小型構造物 | 人力打設 | 24-12-25(20)(高炉) | - | 特殊養生(練炭) | - | 無し | - | 29375 | 0 | - | - | - | 49.81 | 29.56 | 7.89 | 7.49 | - | 50.19 | 50.19 | - | - | - | - | - |  | - |  | - | 普通作業員 | 特殊作業員 | 土木一般世話役 | - | 生コンクリート 高炉 ２４－１２－２５（２０） Ｗ／Ｃ ５５％ | - | - | - | - | -
小型構造物 | 人力打設 | 24-12-25(20)(高炉) | - | 特殊養生(ｼﾞｪｯﾄﾋｰﾀ) | - | 有り | - | 39164 | 1.78 | 1.78 | - | - | 49.94 | 33.03 | 5.92 | 5.62 | - | 48.28 | 37.62 | 10.66 | - | - | - | 業務用可搬型ヒータ［ジェットヒータ］［油だき・熱風・直火型］熱出力１２６ＭＪ/ｈ（３０，１００ｋｃａｌ/ｈ）油種 灯油 | * | - |  | - | 普通作業員 | 特殊作業員 | 土木一般世話役 | - | 生コンクリート 高炉 ２４－１２－２５（２０） Ｗ／Ｃ ５５％ | 灯油 白灯油 業務用 ミニローリー | - | - | - | -
小型構造物 | 人力打設 | 24-12-25(20)(高炉) | - | 特殊養生(ｼﾞｪｯﾄﾋｰﾀ) | - | 無し | - | 36433 | 1.91 | 1.91 | - | - | 46.15 | 28.27 | 6.36 | 6.04 | - | 51.94 | 40.48 | 11.46 | - | - | - | 業務用可搬型ヒータ［ジェットヒータ］［油だき・熱風・直火型］熱出力１２６ＭＪ/ｈ（３０，１００ｋｃａｌ/ｈ）油種 灯油 | * | - |  | - | 普通作業員 | 特殊作業員 | 土木一般世話役 | - | 生コンクリート 高炉 ２４－１２－２５（２０） Ｗ／Ｃ ５５％ | 灯油 白灯油 業務用 ミニローリー | - | - | - | -

## 46
No.046【 型枠 】
＜ 積算単位：ｍ２ ＞
条件区分 |  | 標準単価 | 機労材構成比 | [14 empty] | 代表機労材規格 | [11 empty] | 備考
型枠の種類 | 構造物の種類 |  | K |  |  |  | R |  |  |  |  | Z |  |  |  |  | S | K （ *印：賃料） |  |  | R |  |  |  | Z |  |  |  | S
|  |  |  | K1 | K2 | K3 |  | R1 | R2 | R3 | R4 |  | Z1 | Z2 | Z3 | Z4 |  | K1 | K2 | K3 | R1 | R2 | R3 | R4 | Z1 | Z2 | Z3 | Z4
一般型枠 | 鉄筋･無筋構造物 | 8254.4 | 0 | - | - | - | 100 | 47.76 | 24.47 | 9.08 | - | 0 | - | - | - | - | - | - | - | - | 型わく工 | 普通作業員 | 土木一般世話役 | - | - | - | - | - | - | -
一般型枠 | 小型構造物 | 7449.4 | 0 | - | - | - | 100 | 45.5 | 30.09 | 11.37 | - | 0 | - | - | - | - | - | - | - | - | 型わく工 | 普通作業員 | 土木一般世話役 | - | - | - | - | - | - | -
一般型枠 | 鉄筋･無筋構造物(合板円形型枠使用) | 11138 | 0 | - | - | - | 100 | 46.44 | 31.73 | 9.55 | - | 0 | - | - | - | - | - | - | - | - | 型わく工 | 普通作業員 | 土木一般世話役 | - | - | - | - | - | - | -
一般型枠 | ﾄﾝﾈﾙ非常駐車帯妻部、箱抜き | 9579.7 | 0 | - | - | - | 100 | 46.56 | 24.53 | 10.22 | - | 0 | - | - | - | - | - | - | - | - | トンネル特殊工 | トンネル作業員 | トンネル世話役 | - | - | - | - | - | - | -
一般型枠 | 均しｺﾝｸﾘｰﾄ | 4200.8 | 0 | - | - | - | 100 | 59.76 | 19.23 | 5.76 | - | 0 | - | - | - | - | - | - | - | - | 型わく工 | 普通作業員 | 土木一般世話役 | - | - | - | - | - | - | -
化粧型枠 | 鉄筋･無筋構造物 | 11226 | 0 | - | - | - | 100 | 35.12 | 17.99 | 6.68 | - | 0 | - | - | - | - | - | - | - | - | 型わく工 | 普通作業員 | 土木一般世話役 | - | - | - | - | - | - | -
化粧型枠 | 小型構造物 | 10131 | 0 | - | - | - | 100 | 33.45 | 22.13 | 8.36 | - | 0 | - | - | - | - | - | - | - | - | 型わく工 | 普通作業員 | 土木一般世話役 | - | - | - | - | - | - | -
化粧型枠 | 鉄筋･無筋構造物(合板円形型枠使用) | 15148 | 0 | - | - | - | 100 | 34.15 | 23.33 | 7.02 | - | 0 | - | - | - | - | - | - | - | - | 型わく工 | 普通作業員 | 土木一般世話役 | - | - | - | - | - | - | -

## 47
No.047【 目地板 】
＜ 積算単位：ｍ２ ＞
条件区分 | 標準単価 | 機労材構成比 | [14 empty] | 代表機労材規格 | [11 empty] | 備考
目地板の種類 |  | K |  |  |  | R |  |  |  |  | Z |  |  |  |  | S | K （ *印：賃料） |  |  | R |  |  |  | Z |  |  |  | S
|  |  | K1 | K2 | K3 |  | R1 | R2 | R3 | R4 |  | Z1 | Z2 | Z3 | Z4 |  | K1 | K2 | K3 | R1 | R2 | R3 | R4 | Z1 | Z2 | Z3 | Z4
瀝青繊維質目地板t=10 | 1894 | 0 | - | - | - | 37.3 | 30.92 | 6.38 | - | - | 62.7 | 62.7 | - | - | - | - | - | - | - | 普通作業員 | 土木一般世話役 | - | - | 瀝青繊維質目地板 厚さ１０ｍｍ | - | - | - | - | -

## 48
No.048【 止水板 】
＜ 積算単位：ｍ ＞
条件区分 | 標準単価 | 機労材構成比 | [14 empty] | 代表機労材規格 | [11 empty] | 備考
止水板の種類 |  | K |  |  |  | R |  |  |  |  | Z |  |  |  |  | S | K （ *印：賃料） |  |  | R |  |  |  | Z |  |  |  | S
|  |  | K1 | K2 | K3 |  | R1 | R2 | R3 | R4 |  | Z1 | Z2 | Z3 | Z4 |  | K1 | K2 | K3 | R1 | R2 | R3 | R4 | Z1 | Z2 | Z3 | Z4
CF 200*5 | 2222 | 0 | - | - | - | 55.07 | 40.92 | 14.15 | - | - | 44.93 | 44.93 | - | - | - | - | - | - | - | 普通作業員 | 土木一般世話役 | - | - | 塩ビ止水板 ＣＦ幅２００×厚さ５ｍｍ | - | - | - | - | -

## 49
No.049【 粉体噴射撹拌 】
＜ 積算単位：本 ＞
条件区分 |  |  |  | 標準単価 | 機労材構成比 | [14 empty] | 代表機労材規格 | [11 empty] | 備考
現場制約の有無 | 打設長 | 杭長 | 改良材使用量 |  | K |  |  |  | R |  |  |  |  | Z |  |  |  |  | S | K （ *印：賃料） |  |  | R |  |  |  | Z |  |  |  | S
[6 empty] | K1 | K2 | K3 |  | R1 | R2 | R3 | R4 |  | Z1 | Z2 | Z3 | Z4 |  | K1 | K2 | K3 | R1 | R2 | R3 | R4 | Z1 | Z2 | Z3 | Z4
有り | 3mを超え6m未満 | 2m未満 | 実数入力 | 29624 | 60.87 | 46.73 | - | - | 35.48 | 11.19 | 5.8 | 5.46 | 4.84 | 3.65 | 3.65 | - | - | - | - | 粉体噴射攪拌機［単軸（油圧）・スキッド式］ 撹拌モータ 19.6kN・m×1台 最大改良深度20m | - | - | 特殊作業員 | 土木一般世話役 | 運転手（特殊） | 普通作業員 | セメント 高炉Ｂ | - | - | - | - | [標準数量]セメント 高炉Ｂ 0.09t/m
有り | 3mを超え6m未満 | 2m以上3m未満 | 実数入力 | 31295 | 57.81 | 44.24 | - | - | 33.59 | 10.6 | 5.49 | 5.17 | 4.58 | 8.6 | 8.6 | - | - | - | - | 粉体噴射攪拌機［単軸（油圧）・スキッド式］ 撹拌モータ 19.6kN・m×1台 最大改良深度20m | - | - | 特殊作業員 | 土木一般世話役 | 運転手（特殊） | 普通作業員 | セメント 高炉Ｂ | - | - | - | - | [標準数量]セメント 高炉Ｂ 0.09t/m
有り | 3mを超え6m未満 | 3m以上4m未満 | 実数入力 | 32405 | 55.97 | 42.74 | - | - | 32.42 | 10.23 | 5.3 | 4.99 | 4.42 | 11.61 | 11.61 | - | - | - | - | 粉体噴射攪拌機［単軸（油圧）・スキッド式］ 撹拌モータ 19.6kN・m×1台 最大改良深度20m | - | - | 特殊作業員 | 土木一般世話役 | 運転手（特殊） | 普通作業員 | セメント 高炉Ｂ | - | - | - | - | [標準数量]セメント 高炉Ｂ 0.09t/m
有り | 3mを超え6m未満 | 4m以上5m未満 | 実数入力 | 33526 | 54.22 | 41.32 | - | - | 31.33 | 9.89 | 5.12 | 4.82 | 4.27 | 14.45 | 14.45 | - | - | - | - | 粉体噴射攪拌機［単軸（油圧）・スキッド式］ 撹拌モータ 19.6kN・m×1台 最大改良深度20m | - | - | 特殊作業員 | 土木一般世話役 | 運転手（特殊） | 普通作業員 | セメント 高炉Ｂ | - | - | - | - | [標準数量]セメント 高炉Ｂ 0.09t/m
有り | 3mを超え6m未満 | 5m以上6m未満 | 実数入力 | 34636 | 52.58 | 39.98 | - | - | 30.34 | 9.57 | 4.96 | 4.67 | 4.14 | 17.08 | 17.08 | - | - | - | - | 粉体噴射攪拌機［単軸（油圧）・スキッド式］ 撹拌モータ 19.6kN・m×1台 最大改良深度20m | - | - | 特殊作業員 | 土木一般世話役 | 運転手（特殊） | 普通作業員 | セメント 高炉Ｂ | - | - | - | - | [標準数量]セメント 高炉Ｂ 0.09t/m
有り | 6m以上10m未満 | 4m以上5m未満 | 実数入力 | 45125 | 56.56 | 43.22 | - | - | 32.71 | 10.28 | 5.36 | 5.05 | 4.47 | 10.73 | 10.73 | - | - | - | - | 粉体噴射攪拌機［単軸（油圧）・スキッド式］ 撹拌モータ 19.6kN・m×1台 最大改良深度20m | - | - | 特殊作業員 | 土木一般世話役 | 運転手（特殊） | 普通作業員 | セメント 高炉Ｂ | - | - | - | - | [標準数量]セメント 高炉Ｂ 0.09t/m
有り | 6m以上10m未満 | 5m以上6m未満 | 実数入力 | 46236 | 55.29 | 42.18 | - | - | 31.92 | 10.03 | 5.23 | 4.93 | 4.36 | 12.79 | 12.79 | - | - | - | - | 粉体噴射攪拌機［単軸（油圧）・スキッド式］ 撹拌モータ 19.6kN・m×1台 最大改良深度20m | - | - | 特殊作業員 | 土木一般世話役 | 運転手（特殊） | 普通作業員 | セメント 高炉Ｂ | - | - | - | - | [標準数量]セメント 高炉Ｂ 0.09t/m
有り | 6m以上10m未満 | 6m以上7m未満 | 実数入力 | 47357 | 54.07 | 41.19 | - | - | 31.16 | 9.79 | 5.11 | 4.81 | 4.26 | 14.77 | 14.77 | - | - | - | - | 粉体噴射攪拌機［単軸（油圧）・スキッド式］ 撹拌モータ 19.6kN・m×1台 最大改良深度20m | - | - | 特殊作業員 | 土木一般世話役 | 運転手（特殊） | 普通作業員 | セメント 高炉Ｂ | - | - | - | - | [標準数量]セメント 高炉Ｂ 0.09t/m
有り | 6m以上10m未満 | 7m以上8m未満 | 実数入力 | 48467 | 52.9 | 40.23 | - | - | 30.45 | 9.57 | 4.99 | 4.7 | 4.16 | 16.65 | 16.65 | - | - | - | - | 粉体噴射攪拌機［単軸（油圧）・スキッド式］ 撹拌モータ 19.6kN・m×1台 最大改良深度20m | - | - | 特殊作業員 | 土木一般世話役 | 運転手（特殊） | 普通作業員 | セメント 高炉Ｂ | - | - | - | - | [標準数量]セメント 高炉Ｂ 0.09t/m
有り | 6m以上10m未満 | 8m以上9m未満 | 実数入力 | 49588 | 51.79 | 39.33 | - | - | 29.76 | 9.35 | 4.88 | 4.59 | 4.07 | 18.45 | 18.45 | - | - | - | - | 粉体噴射攪拌機［単軸（油圧）・スキッド式］ 撹拌モータ 19.6kN・m×1台 最大改良深度20m | - | - | 特殊作業員 | 土木一般世話役 | 運転手（特殊） | 普通作業員 | セメント 高炉Ｂ | - | - | - | - | [標準数量]セメント 高炉Ｂ 0.09t/m
有り | 6m以上10m未満 | 9m以上10m未満 | 実数入力 | 50699 | 50.73 | 38.47 | - | - | 29.11 | 9.15 | 4.77 | 4.49 | 3.98 | 20.16 | 20.16 | - | - | - | - | 粉体噴射攪拌機［単軸（油圧）・スキッド式］ 撹拌モータ 19.6kN・m×1台 最大改良深度20m | - | - | 特殊作業員 | 土木一般世話役 | 運転手（特殊） | 普通作業員 | セメント 高炉Ｂ | - | - | - | - | [標準数量]セメント 高炉Ｂ 0.09t/m
有り | 10m以上14m未満 | 8m以上9m未満 | 実数入力 | 66832 | 54.74 | 41.74 | - | - | 31.57 | 9.92 | 5.17 | 4.87 | 4.32 | 13.69 | 13.69 | - | - | - | - | 粉体噴射攪拌機［単軸（油圧）・スキッド式］ 撹拌モータ 19.6kN・m×1台 最大改良深度20m | - | - | 特殊作業員 | 土木一般世話役 | 運転手（特殊） | 普通作業員 | セメント 高炉Ｂ | - | - | - | - | [標準数量]セメント 高炉Ｂ 0.09t/m
有り | 10m以上14m未満 | 9m以上10m未満 | 実数入力 | 67943 | 53.9 | 41.05 | - | - | 31.06 | 9.76 | 5.09 | 4.79 | 4.25 | 15.04 | 15.04 | - | - | - | - | 粉体噴射攪拌機［単軸（油圧）・スキッド式］ 撹拌モータ 19.6kN・m×1台 最大改良深度20m | - | - | 特殊作業員 | 土木一般世話役 | 運転手（特殊） | 普通作業員 | セメント 高炉Ｂ | - | - | - | - | [標準数量]セメント 高炉Ｂ 0.09t/m
有り | 10m以上14m未満 | 10m以上12m未満 | 実数入力 | 69624 | 52.68 | 40.06 | - | - | 30.31 | 9.53 | 4.97 | 4.68 | 4.14 | 17.01 | 17.01 | - | - | - | - | 粉体噴射攪拌機［単軸（油圧）・スキッド式］ 撹拌モータ 19.6kN・m×1台 最大改良深度20m | - | - | 特殊作業員 | 土木一般世話役 | 運転手（特殊） | 普通作業員 | セメント 高炉Ｂ | - | - | - | - | [標準数量]セメント 高炉Ｂ 0.09t/m
有り | 10m以上14m未満 | 12m以上14m未満 | 実数入力 | 71855 | 51.15 | 38.81 | - | - | 29.37 | 9.23 | 4.81 | 4.53 | 4.02 | 19.48 | 19.48 | - | - | - | - | 粉体噴射攪拌機［単軸（油圧）・スキッド式］ 撹拌モータ 19.6kN・m×1台 最大改良深度20m | - | - | 特殊作業員 | 土木一般世話役 | 運転手（特殊） | 普通作業員 | セメント 高炉Ｂ | - | - | - | - | [標準数量]セメント 高炉Ｂ 0.09t/m
有り | 14m以上17m未満 | 12m以上14m未満 | 実数入力 | 81449 | 52.6 | 39.99 | - | - | 30.22 | 9.48 | 4.96 | 4.67 | 4.14 | 17.18 | 17.18 | - | - | - | - | 粉体噴射攪拌機［単軸（油圧）・スキッド式］ 撹拌モータ 19.6kN・m×1台 最大改良深度20m | - | - | 特殊作業員 | 土木一般世話役 | 運転手（特殊） | 普通作業員 | セメント 高炉Ｂ | - | - | - | - | [標準数量]セメント 高炉Ｂ 0.09t/m
有り | 14m以上17m未満 | 14m以上15m未満 | 実数入力 | 83120 | 51.61 | 39.18 | - | - | 29.61 | 9.29 | 4.86 | 4.58 | 4.05 | 18.78 | 18.78 | - | - | - | - | 粉体噴射攪拌機［単軸（油圧）・スキッド式］ 撹拌モータ 19.6kN・m×1台 最大改良深度20m | - | - | 特殊作業員 | 土木一般世話役 | 運転手（特殊） | 普通作業員 | セメント 高炉Ｂ | - | - | - | - | [標準数量]セメント 高炉Ｂ 0.09t/m
有り | 14m以上17m未満 | 15m以上17m未満 | 実数入力 | 84791 | 50.66 | 38.41 | - | - | 29.03 | 9.11 | 4.76 | 4.49 | 3.97 | 20.31 | 20.31 | - | - | - | - | 粉体噴射攪拌機［単軸（油圧）・スキッド式］ 撹拌モータ 19.6kN・m×1台 最大改良深度20m | - | - | 特殊作業員 | 土木一般世話役 | 運転手（特殊） | 普通作業員 | セメント 高炉Ｂ | - | - | - | - | [標準数量]セメント 高炉Ｂ 0.09t/m
有り | 17m以上20m以下 | 15m以上17m未満 | 実数入力 | 98055 | 52.33 | 39.77 | - | - | 30.11 | 9.46 | 4.93 | 4.65 | 4.12 | 17.56 | 17.56 | - | - | - | - | 粉体噴射攪拌機［単軸（油圧）・スキッド式］ 撹拌モータ 19.6kN・m×1台 最大改良深度20m | - | - | 特殊作業員 | 土木一般世話役 | 運転手（特殊） | 普通作業員 | セメント 高炉Ｂ | - | - | - | - | [標準数量]セメント 高炉Ｂ 0.09t/m
有り | 17m以上20m以下 | 17m以上20m以下 | 実数入力 | 100850 | 51 | 38.69 | - | - | 29.26 | 9.2 | 4.79 | 4.52 | 4 | 19.74 | 19.74 | - | - | - | - | 粉体噴射攪拌機［単軸（油圧）・スキッド式］ 撹拌モータ 19.6kN・m×1台 最大改良深度20m | - | - | 特殊作業員 | 土木一般世話役 | 運転手（特殊） | 普通作業員 | セメント 高炉Ｂ | - | - | - | - | [標準数量]セメント 高炉Ｂ 0.09t/m
無し | 3mを超え6m未満 | 2m未満 | 実数入力 | 21911 | 70.09 | 54.63 | - | - | 23.72 | 7.51 | 3.97 | 3.74 | 3.31 | 6.19 | 4.93 | 0.99 | - | - | - | 粉体噴射攪拌機［二軸（電動）・クローラ式］ 撹拌モータ 55kW×2台 最大改良深度26m | - | - | 特殊作業員 | 土木一般世話役 | 運転手（特殊） | 普通作業員 | セメント 高炉Ｂ | 軽油 １．２号 パトロール給油 | - | - | - | [標準数量]セメント 高炉Ｂ 0.09t/m
無し | 3mを超え6m未満 | 2m以上3m未満 | 実数入力 | 23581 | 65.36 | 50.75 | - | - | 22.05 | 6.98 | 3.69 | 3.48 | 3.08 | 12.59 | 11.42 | 0.92 | - | - | - | 粉体噴射攪拌機［二軸（電動）・クローラ式］ 撹拌モータ 55kW×2台 最大改良深度26m | - | - | 特殊作業員 | 土木一般世話役 | 運転手（特殊） | 普通作業員 | セメント 高炉Ｂ | 軽油 １．２号 パトロール給油 | - | - | - | [標準数量]セメント 高炉Ｂ 0.09t/m
無し | 3mを超え6m未満 | 3m以上4m未満 | 実数入力 | 24692 | 62.58 | 48.47 | - | - | 21.06 | 6.67 | 3.52 | 3.32 | 2.94 | 16.36 | 15.24 | 0.88 | - | - | - | 粉体噴射攪拌機［二軸（電動）・クローラ式］ 撹拌モータ 55kW×2台 最大改良深度26m | - | - | 特殊作業員 | 土木一般世話役 | 運転手（特殊） | 普通作業員 | セメント 高炉Ｂ | 軽油 １．２号 パトロール給油 | - | - | - | [標準数量]セメント 高炉Ｂ 0.09t/m
無し | 3mを超え6m未満 | 4m以上5m未満 | 実数入力 | 25813 | 60.02 | 46.37 | - | - | 20.14 | 6.38 | 3.37 | 3.17 | 2.81 | 19.84 | 18.77 | 0.84 | - | - | - | 粉体噴射攪拌機［二軸（電動）・クローラ式］ 撹拌モータ 55kW×2台 最大改良深度26m | - | - | 特殊作業員 | 土木一般世話役 | 運転手（特殊） | 普通作業員 | セメント 高炉Ｂ | 軽油 １．２号 パトロール給油 | - | - | - | [標準数量]セメント 高炉Ｂ 0.09t/m
無し | 3mを超え6m未満 | 5m以上6m未満 | 実数入力 | 26923 | 57.71 | 44.48 | - | - | 19.3 | 6.11 | 3.23 | 3.04 | 2.7 | 22.99 | 21.97 | 0.8 | - | - | - | 粉体噴射攪拌機［二軸（電動）・クローラ式］ 撹拌モータ 55kW×2台 最大改良深度26m | - | - | 特殊作業員 | 土木一般世話役 | 運転手（特殊） | 普通作業員 | セメント 高炉Ｂ | 軽油 １．２号 パトロール給油 | - | - | - | [標準数量]セメント 高炉Ｂ 0.09t/m
無し | 6m以上10m未満 | 4m以上5m未満 | 実数入力 | 31077 | 62.17 | 48.14 | - | - | 21.13 | 6.79 | 3.5 | 3.3 | 2.92 | 16.7 | 15.59 | 0.87 | - | - | - | 粉体噴射攪拌機［二軸（電動）・クローラ式］ 撹拌モータ 55kW×2台 最大改良深度26m | - | - | 特殊作業員 | 土木一般世話役 | 運転手（特殊） | 普通作業員 | セメント 高炉Ｂ | 軽油 １．２号 パトロール給油 | - | - | - | [標準数量]セメント 高炉Ｂ 0.09t/m
無し | 6m以上10m未満 | 5m以上6m未満 | 実数入力 | 32187 | 60.16 | 46.49 | - | - | 20.39 | 6.55 | 3.38 | 3.18 | 2.82 | 19.45 | 18.38 | 0.84 | - | - | - | 粉体噴射攪拌機［二軸（電動）・クローラ式］ 撹拌モータ 55kW×2台 最大改良深度26m | - | - | 特殊作業員 | 土木一般世話役 | 運転手（特殊） | 普通作業員 | セメント 高炉Ｂ | 軽油 １．２号 パトロール給油 | - | - | - | [標準数量]セメント 高炉Ｂ 0.09t/m
無し | 6m以上10m未満 | 6m以上7m未満 | 実数入力 | 33308 | 58.26 | 44.93 | - | - | 19.7 | 6.33 | 3.26 | 3.08 | 2.72 | 22.04 | 21.01 | 0.81 | - | - | - | 粉体噴射攪拌機［二軸（電動）・クローラ式］ 撹拌モータ 55kW×2台 最大改良深度26m | - | - | 特殊作業員 | 土木一般世話役 | 運転手（特殊） | 普通作業員 | セメント 高炉Ｂ | 軽油 １．２号 パトロール給油 | - | - | - | [標準数量]セメント 高炉Ｂ 0.09t/m
無し | 6m以上10m未満 | 7m以上8m未満 | 実数入力 | 34419 | 56.47 | 43.46 | - | - | 19.08 | 6.13 | 3.16 | 2.98 | 2.64 | 24.45 | 23.44 | 0.79 | - | - | - | 粉体噴射攪拌機［二軸（電動）・クローラ式］ 撹拌モータ 55kW×2台 最大改良深度26m | - | - | 特殊作業員 | 土木一般世話役 | 運転手（特殊） | 普通作業員 | セメント 高炉Ｂ | 軽油 １．２号 パトロール給油 | - | - | - | [標準数量]セメント 高炉Ｂ 0.09t/m
無し | 6m以上10m未満 | 8m以上9m未満 | 実数入力 | 35540 | 54.81 | 42.1 | - | - | 18.47 | 5.94 | 3.06 | 2.88 | 2.55 | 26.72 | 25.75 | 0.76 | - | - | - | 粉体噴射攪拌機［二軸（電動）・クローラ式］ 撹拌モータ 55kW×2台 最大改良深度26m | - | - | 特殊作業員 | 土木一般世話役 | 運転手（特殊） | 普通作業員 | セメント 高炉Ｂ | 軽油 １．２号 パトロール給油 | - | - | - | [標準数量]セメント 高炉Ｂ 0.09t/m
無し | 6m以上10m未満 | 9m以上10m未満 | 実数入力 | 36650 | 53.25 | 40.82 | - | - | 17.92 | 5.76 | 2.97 | 2.79 | 2.48 | 28.83 | 27.89 | 0.74 | - | - | - | 粉体噴射攪拌機［二軸（電動）・クローラ式］ 撹拌モータ 55kW×2台 最大改良深度26m | - | - | 特殊作業員 | 土木一般世話役 | 運転手（特殊） | 普通作業員 | セメント 高炉Ｂ | 軽油 １．２号 パトロール給油 | - | - | - | [標準数量]セメント 高炉Ｂ 0.09t/m
無し | 10m以上15m未満 | 8m以上9m未満 | 実数入力 | 45890 | 59.12 | 45.63 | - | - | 19.88 | 6.31 | 3.32 | 3.13 | 2.77 | 21 | 19.94 | 0.83 | - | - | - | 粉体噴射攪拌機［二軸（電動）・クローラ式］ 撹拌モータ 55kW×2台 最大改良深度26m | - | - | 特殊作業員 | 土木一般世話役 | 運転手（特殊） | 普通作業員 | セメント 高炉Ｂ | 軽油 １．２号 パトロール給油 | - | - | - | [標準数量]セメント 高炉Ｂ 0.09t/m
無し | 10m以上15m未満 | 9m以上10m未満 | 実数入力 | 47000 | 57.82 | 44.57 | - | - | 19.4 | 6.17 | 3.24 | 3.05 | 2.7 | 22.78 | 21.75 | 0.81 | - | - | - | 粉体噴射攪拌機［二軸（電動）・クローラ式］ 撹拌モータ 55kW×2台 最大改良深度26m | - | - | 特殊作業員 | 土木一般世話役 | 運転手（特殊） | 普通作業員 | セメント 高炉Ｂ | 軽油 １．２号 パトロール給油 | - | - | - | [標準数量]セメント 高炉Ｂ 0.09t/m
無し | 10m以上15m未満 | 10m以上12m未満 | 実数入力 | 48682 | 55.94 | 43.02 | - | - | 18.74 | 5.95 | 3.13 | 2.95 | 2.61 | 25.32 | 24.33 | 0.78 | - | - | - | 粉体噴射攪拌機［二軸（電動）・クローラ式］ 撹拌モータ 55kW×2台 最大改良深度26m | - | - | 特殊作業員 | 土木一般世話役 | 運転手（特殊） | 普通作業員 | セメント 高炉Ｂ | 軽油 １．２号 パトロール給油 | - | - | - | [標準数量]セメント 高炉Ｂ 0.09t/m
無し | 10m以上15m未満 | 12m以上14m未満 | 実数入力 | 50913 | 53.66 | 41.15 | - | - | 17.91 | 5.69 | 2.99 | 2.82 | 2.49 | 28.43 | 27.49 | 0.74 | - | - | - | 粉体噴射攪拌機［二軸（電動）・クローラ式］ 撹拌モータ 55kW×2台 最大改良深度26m | - | - | 特殊作業員 | 土木一般世話役 | 運転手（特殊） | 普通作業員 | セメント 高炉Ｂ | 軽油 １．２号 パトロール給油 | - | - | - | [標準数量]セメント 高炉Ｂ 0.09t/m
無し | 10m以上15m未満 | 14m以上15m未満 | 実数入力 | 52584 | 52.06 | 39.84 | - | - | 17.34 | 5.51 | 2.89 | 2.73 | 2.42 | 30.6 | 29.68 | 0.72 | - | - | - | 粉体噴射攪拌機［二軸（電動）・クローラ式］ 撹拌モータ 55kW×2台 最大改良深度26m | - | - | 特殊作業員 | 土木一般世話役 | 運転手（特殊） | 普通作業員 | セメント 高炉Ｂ | 軽油 １．２号 パトロール給油 | - | - | - | [標準数量]セメント 高炉Ｂ 0.09t/m
無し | 15m以上20m以下 | 12m以上14m未満 | 実数入力 | 62539 | 57.27 | 44.12 | - | - | 19.33 | 6.19 | 3.21 | 3.02 | 2.68 | 23.4 | 22.38 | 0.8 | - | - | - | 粉体噴射攪拌機［二軸（電動）・クローラ式］ 撹拌モータ 55kW×2台 最大改良深度26m | - | - | 特殊作業員 | 土木一般世話役 | 運転手（特殊） | 普通作業員 | セメント 高炉Ｂ | 軽油 １．２号 パトロール給油 | - | - | - | [標準数量]セメント 高炉Ｂ 0.09t/m
無し | 15m以上20m以下 | 14m以上15m未満 | 実数入力 | 64210 | 55.88 | 42.98 | - | - | 18.82 | 6.03 | 3.12 | 2.94 | 2.61 | 25.3 | 24.31 | 0.78 | - | - | - | 粉体噴射攪拌機［二軸（電動）・クローラ式］ 撹拌モータ 55kW×2台 最大改良深度26m | - | - | 特殊作業員 | 土木一般世話役 | 運転手（特殊） | 普通作業員 | セメント 高炉Ｂ | 軽油 １．２号 パトロール給油 | - | - | - | [標準数量]セメント 高炉Ｂ 0.09t/m
無し | 15m以上20m以下 | 15m以上17m未満 | 実数入力 | 65880 | 54.55 | 41.88 | - | - | 18.34 | 5.88 | 3.04 | 2.87 | 2.54 | 27.11 | 26.14 | 0.76 | - | - | - | 粉体噴射攪拌機［二軸（電動）・クローラ式］ 撹拌モータ 55kW×2台 最大改良深度26m | - | - | 特殊作業員 | 土木一般世話役 | 運転手（特殊） | 普通作業員 | セメント 高炉Ｂ | 軽油 １．２号 パトロール給油 | - | - | - | [標準数量]セメント 高炉Ｂ 0.09t/m
無し | 15m以上20m以下 | 17m以上20m以下 | 実数入力 | 68672 | 52.47 | 40.18 | - | - | 17.6 | 5.64 | 2.92 | 2.75 | 2.44 | 29.93 | 29 | 0.73 | - | - | - | 粉体噴射攪拌機［二軸（電動）・クローラ式］ 撹拌モータ 55kW×2台 最大改良深度26m | - | - | 特殊作業員 | 土木一般世話役 | 運転手（特殊） | 普通作業員 | セメント 高炉Ｂ | 軽油 １．２号 パトロール給油 | - | - | - | [標準数量]セメント 高炉Ｂ 0.09t/m
無し | 20mを超え27m未満 | 17m以上20m以下 | 実数入力 | 85257 | 58.99 | 46.53 | - | - | 16.63 | 5.44 | 2.83 | 2.67 | 2.36 | 24.38 | 23.35 | 0.83 | - | - | - | 粉体噴射攪拌機［二軸（電動）・クローラ式］ 撹拌モータ 90kW×2台 最大改良深度33m | - | - | 特殊作業員 | 土木一般世話役 | 運転手（特殊） | 普通作業員 | セメント 高炉Ｂ | 軽油 １．２号 パトロール給油 | - | - | - | [標準数量]セメント 高炉Ｂ 0.09t/m
無し | 20mを超え27m未満 | 20mを超え23m未満 | 実数入力 | 88599 | 56.89 | 44.76 | - | - | 16 | 5.23 | 2.73 | 2.57 | 2.27 | 27.11 | 26.11 | 0.8 | - | - | - | 粉体噴射攪拌機［二軸（電動）・クローラ式］ 撹拌モータ 90kW×2台 最大改良深度33m | - | - | 特殊作業員 | 土木一般世話役 | 運転手（特殊） | 普通作業員 | セメント 高炉Ｂ | 軽油 １．２号 パトロール給油 | - | - | - | [標準数量]セメント 高炉Ｂ 0.09t/m
無し | 20mを超え27m未満 | 23m以上27m未満 | 実数入力 | 92511 | 54.63 | 42.87 | - | - | 15.32 | 5.01 | 2.61 | 2.46 | 2.18 | 30.05 | 29.09 | 0.77 | - | - | - | 粉体噴射攪拌機［二軸（電動）・クローラ式］ 撹拌モータ 90kW×2台 最大改良深度33m | - | - | 特殊作業員 | 土木一般世話役 | 運転手（特殊） | 普通作業員 | セメント 高炉Ｂ | 軽油 １．２号 パトロール給油 | - | - | - | [標準数量]セメント 高炉Ｂ 0.09t/m
無し | 27m以上33m以下 | 23m以上27m未満 | 実数入力 | 108670 | 57.91 | 45.62 | - | - | 16.31 | 5.33 | 2.78 | 2.62 | 2.32 | 25.78 | 24.76 | 0.82 | - | - | - | 粉体噴射攪拌機［二軸（電動）・クローラ式］ 撹拌モータ 90kW×2台 最大改良深度33m | - | - | 特殊作業員 | 土木一般世話役 | 運転手（特殊） | 普通作業員 | セメント 高炉Ｂ | 軽油 １．２号 パトロール給油 | - | - | - | [標準数量]セメント 高炉Ｂ 0.09t/m
無し | 27m以上33m以下 | 27m以上32m未満 | 実数入力 | 113680 | 55.5 | 43.6 | - | - | 15.6 | 5.1 | 2.66 | 2.5 | 2.22 | 28.9 | 27.93 | 0.78 | - | - | - | 粉体噴射攪拌機［二軸（電動）・クローラ式］ 撹拌モータ 90kW×2台 最大改良深度33m | - | - | 特殊作業員 | 土木一般世話役 | 運転手（特殊） | 普通作業員 | セメント 高炉Ｂ | 軽油 １．２号 パトロール給油 | - | - | - | [標準数量]セメント 高炉Ｂ 0.09t/m
無し | 27m以上33m以下 | 32m以上33m以下 | 実数入力 | 117030 | 54.02 | 42.36 | - | - | 15.14 | 4.95 | 2.58 | 2.43 | 2.15 | 30.84 | 29.89 | 0.76 | - | - | - | 粉体噴射攪拌機［二軸（電動）・クローラ式］ 撹拌モータ 90kW×2台 最大改良深度33m | - | - | 特殊作業員 | 土木一般世話役 | 運転手（特殊） | 普通作業員 | セメント 高炉Ｂ | 軽油 １．２号 パトロール給油 | - | - | - | [標準数量]セメント 高炉Ｂ 0.09t/m

## 50
No.050【 粉体噴射撹拌（移設） 】
＜ 積算単位：回 ＞
条件区分 | 標準単価 | 機労材構成比 | [14 empty] | 代表機労材規格 | [12 empty] | 備考
施工方法 |  | K |  |  |  | R |  |  |  |  | Z |  |  |  |  | S | K （ *印：賃料） |  |  |  | R |  |  |  | Z |  |  |  | S
|  |  | K1 | K2 | K3 |  | R1 | R2 | R3 | R4 |  | Z1 | Z2 | Z3 | Z4 |  | K1 |  | K2 | K3 | R1 | R2 | R3 | R4 | Z1 | Z2 | Z3 | Z4
単軸施工 | 61520 | 40.96 | 40.96 | - | - | 59.04 | 30.18 | 15.73 | 13.13 | - | 0 | - | - | - | - | - | ラフテレーンクレーン［油圧伸縮ジブ型・排出ガス対策型(第１次基準値)］ 25t吊 | * | - | - | 特殊作業員 | 土木一般世話役 | 普通作業員 | - | - | - | - | - | - | -
二軸施工 | 79440 | 37 | 37 | - | - | 63 | 35.06 | 15.23 | 12.71 | - | 0 | - | - | - | - | - | ラフテレーンクレーン［油圧伸縮ジブ型・排出ガス対策型(第１次基準値)］ 25t吊 | * | - | - | 特殊作業員 | 土木一般世話役 | 普通作業員 | - | - | - | - | - | - | -

## 51
No.051【 粉体噴射撹拌（軸間変更） 】
＜ 積算単位：回 ＞
条件区分 | 標準単価 | 機労材構成比 | [14 empty] | 代表機労材規格 | [12 empty] | 備考
- |  | K |  |  |  | R |  |  |  |  | Z |  |  |  |  | S | K （ *印：賃料） |  |  |  | R |  |  |  | Z |  |  |  | S
|  |  | K1 | K2 | K3 |  | R1 | R2 | R3 | R4 |  | Z1 | Z2 | Z3 | Z4 |  | K1 |  | K2 | K3 | R1 | R2 | R3 | R4 | Z1 | Z2 | Z3 | Z4
- | 219700 | 29.07 | 24.85 | - | - | 70.93 | 33.81 | 14.71 | 12.11 | - | 0 | - | - | - | - | - | ラフテレーンクレーン［油圧伸縮ジブ型・排出ガス対策型(第１次基準値)］ 25t吊 | * | - | - | 特殊作業員 | 普通作業員 | 土木一般世話役 | - | - | - | - | - | - | -

## 52
No.052【 コンクリート分水槽 】
＜ 積算単位：基 ＞
条件区分 |  |  | 標準単価 | 機労材構成比 | [14 empty] | 代表機労材規格 | [12 empty] | 備考
作業区分 | 製品質量(kg/基) | 基礎砕石の有無 |  | K |  |  |  | R |  |  |  |  | Z |  |  |  |  | S | K （ *印：賃料） |  |  |  | R |  |  |  | Z |  |  |  | S
[5 empty] | K1 | K2 | K3 |  | R1 | R2 | R3 | R4 |  | Z1 | Z2 | Z3 | Z4 |  | K1 |  | K2 | K3 | R1 | R2 | R3 | R4 | Z1 | Z2 | Z3 | Z4
据付 | 50kg以上80kg以下 | 有り | 3138 | 21.04 | 16.97 | - | - | 75.02 | 50.91 | 5.79 | 3.08 | 0.73 | 3.94 | 3.18 | - | - | - | - | バックホウ(クローラ型)［標準型・クレーン機能付・排出ガス対策型(第３次基準値)］山積0.28m3(平積0.2m3)吊能力1.7t | * | - | - | 運転手（特殊） | 普通作業員 | 土木一般世話役 | 特殊作業員 | 軽油 １．２号 パトロール給油 | - | - | - | - | -
据付 | 50kg以上80kg以下 | 無し | 2682.5 | 21.05 | 19.86 | - | - | 75 | 59.53 | 6.77 | 3.6 | 0.86 | 3.95 | 3.73 | - | - | - | - | バックホウ(クローラ型)［標準型・クレーン機能付・排出ガス対策型(第３次基準値)］山積0.28m3(平積0.2m3)吊能力1.7t | * | - | - | 運転手（特殊） | 普通作業員 | 土木一般世話役 | 特殊作業員 | 軽油 １．２号 パトロール給油 | - | - | - | - | -
据付 | 80kgを超え200kg以下 | 有り | 3566.1 | 18.52 | 14.94 | - | - | 78.01 | 44.79 | 10.76 | 5.42 | 1.95 | 3.47 | 2.8 | - | - | - | - | バックホウ(クローラ型)［標準型・クレーン機能付・排出ガス対策型(第３次基準値)］山積0.28m3(平積0.2m3)吊能力1.7t | * | - | - | 運転手（特殊） | 普通作業員 | 土木一般世話役 | 特殊作業員 | 軽油 １．２号 パトロール給油 | - | - | - | - | -
据付 | 80kgを超え200kg以下 | 無し | 3048.4 | 18.51 | 17.47 | - | - | 78.02 | 52.39 | 12.59 | 6.35 | 2.28 | 3.47 | 3.28 | - | - | - | - | バックホウ(クローラ型)［標準型・クレーン機能付・排出ガス対策型(第３次基準値)］山積0.28m3(平積0.2m3)吊能力1.7t | * | - | - | 運転手（特殊） | 普通作業員 | 土木一般世話役 | 特殊作業員 | 軽油 １．２号 パトロール給油 | - | - | - | - | -
据付 | 200kgを超え400kg以下 | 有り | 5048.4 | 14.95 | 12.06 | - | - | 82.25 | 36.17 | 16 | 9.58 | 4.59 | 2.8 | 2.26 | - | - | - | - | バックホウ(クローラ型)［標準型・クレーン機能付・排出ガス対策型(第３次基準値)］山積0.28m3(平積0.2m3)吊能力1.7t | * | - | - | 運転手（特殊） | 普通作業員 | 土木一般世話役 | 特殊作業員 | 軽油 １．２号 パトロール給油 | - | - | - | - | -
据付 | 200kgを超え400kg以下 | 無し | 4315.6 | 14.94 | 14.1 | - | - | 82.26 | 42.31 | 18.72 | 11.21 | 5.37 | 2.8 | 2.65 | - | - | - | - | バックホウ(クローラ型)［標準型・クレーン機能付・排出ガス対策型(第３次基準値)］山積0.28m3(平積0.2m3)吊能力1.7t | * | - | - | 運転手（特殊） | 普通作業員 | 土木一般世話役 | 特殊作業員 | 軽油 １．２号 パトロール給油 | - | - | - | - | -
据付 | 400kgを超え600kg以下 | 有り | 6099.9 | 12.37 | 9.98 | - | - | 85.31 | 29.93 | 23.18 | 11.9 | 3.8 | 2.32 | 1.87 | - | - | - | - | バックホウ(クローラ型)［標準型・クレーン機能付・排出ガス対策型(第３次基準値)］山積0.28m3(平積0.2m3)吊能力1.7t | * | - | - | 運転手（特殊） | 普通作業員 | 土木一般世話役 | 特殊作業員 | 軽油 １．２号 パトロール給油 | - | - | - | - | -
据付 | 400kgを超え600kg以下 | 無し | 5214.4 | 12.37 | 11.67 | - | - | 85.31 | 35.02 | 27.11 | 13.92 | 4.44 | 2.32 | 2.19 | - | - | - | - | バックホウ(クローラ型)［標準型・クレーン機能付・排出ガス対策型(第３次基準値)］山積0.28m3(平積0.2m3)吊能力1.7t | * | - | - | 運転手（特殊） | 普通作業員 | 土木一般世話役 | 特殊作業員 | 軽油 １．２号 パトロール給油 | - | - | - | - | -
据付 | 600kgを超え800kg以下 | 有り | 7546.3 | 11.24 | 9.07 | - | - | 86.66 | 27.25 | 26.76 | 12.82 | 3.07 | 2.1 | 1.7 | - | - | - | - | バックホウ(クローラ型)［標準型・クレーン機能付・排出ガス対策型(第３次基準値)］山積0.28m3(平積0.2m3)吊能力1.7t | * | - | - | 運転手（特殊） | 普通作業員 | 土木一般世話役 | 特殊作業員 | 軽油 １．２号 パトロール給油 | - | - | - | - | -
据付 | 600kgを超え800kg以下 | 無し | 6450.8 | 11.24 | 10.61 | - | - | 86.66 | 31.86 | 31.31 | 15 | 3.59 | 2.1 | 1.99 | - | - | - | - | バックホウ(クローラ型)［標準型・クレーン機能付・排出ガス対策型(第３次基準値)］山積0.28m3(平積0.2m3)吊能力1.7t | * | - | - | 運転手（特殊） | 普通作業員 | 土木一般世話役 | 特殊作業員 | 軽油 １．２号 パトロール給油 | - | - | - | - | -
据付 | 800kgを超え1200kg以下 | 有り | 9530.8 | 9.89 | 7.98 | - | - | 88.25 | 29.71 | 23.92 | 12.69 | 4.86 | 1.86 | 1.5 | - | - | - | - | バックホウ(クローラ型)［標準型・クレーン機能付・排出ガス対策型(第３次基準値)］山積0.28m3(平積0.2m3)吊能力1.7t | * | - | - | 普通作業員 | 運転手（特殊） | 土木一般世話役 | 特殊作業員 | 軽油 １．２号 パトロール給油 | - | - | - | - | -
据付 | 800kgを超え1200kg以下 | 無し | 8147.3 | 9.9 | 9.34 | - | - | 88.25 | 34.74 | 27.98 | 14.85 | 5.69 | 1.85 | 1.75 | - | - | - | - | バックホウ(クローラ型)［標準型・クレーン機能付・排出ガス対策型(第３次基準値)］山積0.28m3(平積0.2m3)吊能力1.7t | * | - | - | 普通作業員 | 運転手（特殊） | 土木一般世話役 | 特殊作業員 | 軽油 １．２号 パトロール給油 | - | - | - | - | -
据付 | 1200kgを超え1600kg以下 | 有り | 10794 | 10.98 | 8.58 | - | - | 86.02 | 26.24 | 23.23 | 13.45 | 4.29 | 3 | 2.35 | - | - | - | - | バックホウ(クローラ型)［標準型・クレーン機能付・排出ガス対策型(第３次基準値)］山積0.45m3(平積0.35m3)吊能力2.9t | * | - | - | 普通作業員 | 運転手（特殊） | 土木一般世話役 | 特殊作業員 | 軽油 １．２号 パトロール給油 | - | - | - | - | -
据付 | 1200kgを超え1600kg以下 | 無し | 8938.6 | 10.98 | 10.36 | - | - | 86.01 | 31.67 | 28.05 | 16.24 | 5.19 | 3.01 | 2.84 | - | - | - | - | バックホウ(クローラ型)［標準型・クレーン機能付・排出ガス対策型(第３次基準値)］山積0.45m3(平積0.35m3)吊能力2.9t | * | - | - | 普通作業員 | 運転手（特殊） | 土木一般世話役 | 特殊作業員 | 軽油 １．２号 パトロール給油 | - | - | - | - | -
据付 | 1600kgを超え2200kg以下 | 有り | 13691 | 9.44 | 7.38 | - | - | 87.98 | 29.54 | 19.98 | 14.14 | 5.08 | 2.58 | 2.02 | - | - | - | - | バックホウ(クローラ型)［標準型・クレーン機能付・排出ガス対策型(第３次基準値)］山積0.45m3(平積0.35m3)吊能力2.9t | * | - | - | 普通作業員 | 運転手（特殊） | 土木一般世話役 | 特殊作業員 | 軽油 １．２号 パトロール給油 | - | - | - | - | -
据付 | 1600kgを超え2200kg以下 | 無し | 11338 | 9.44 | 8.91 | - | - | 87.98 | 35.68 | 24.13 | 17.07 | 6.13 | 2.58 | 2.44 | - | - | - | - | バックホウ(クローラ型)［標準型・クレーン機能付・排出ガス対策型(第３次基準値)］山積0.45m3(平積0.35m3)吊能力2.9t | * | - | - | 普通作業員 | 運転手（特殊） | 土木一般世話役 | 特殊作業員 | 軽油 １．２号 パトロール給油 | - | - | - | - | -
据付 | 2200kgを超え2800kg以下 | 有り | 16588 | 8.44 | 6.6 | - | - | 89.25 | 31.71 | 17.86 | 14.58 | 5.59 | 2.31 | 1.81 | - | - | - | - | バックホウ(クローラ型)［標準型・クレーン機能付・排出ガス対策型(第３次基準値)］山積0.45m3(平積0.35m3)吊能力2.9t | * | - | - | 普通作業員 | 運転手（特殊） | 土木一般世話役 | 特殊作業員 | 軽油 １．２号 パトロール給油 | - | - | - | - | -
据付 | 2200kgを超え2800kg以下 | 無し | 13737 | 8.44 | 7.97 | - | - | 89.25 | 38.27 | 21.57 | 17.61 | 6.75 | 2.31 | 2.18 | - | - | - | - | バックホウ(クローラ型)［標準型・クレーン機能付・排出ガス対策型(第３次基準値)］山積0.45m3(平積0.35m3)吊能力2.9t | * | - | - | 普通作業員 | 運転手（特殊） | 土木一般世話役 | 特殊作業員 | 軽油 １．２号 パトロール給油 | - | - | - | - | -
撤去 | 50kg以上80kg以下 | - | 1341.3 | 21.05 | 19.86 | - | - | 75 | 59.53 | 6.77 | 3.6 | 0.86 | 3.95 | 3.73 | - | - | - | - | バックホウ(クローラ型)［標準型・クレーン機能付・排出ガス対策型(第３次基準値)］山積0.28m3(平積0.2m3)吊能力1.7t | * | - | - | 運転手（特殊） | 普通作業員 | 土木一般世話役 | 特殊作業員 | 軽油 １．２号 パトロール給油 | - | - | - | - | -
撤去 | 80kgを超え200kg以下 | - | 1524.2 | 18.51 | 17.47 | - | - | 78.02 | 52.39 | 12.59 | 6.35 | 2.28 | 3.47 | 3.28 | - | - | - | - | バックホウ(クローラ型)［標準型・クレーン機能付・排出ガス対策型(第３次基準値)］山積0.28m3(平積0.2m3)吊能力1.7t | * | - | - | 運転手（特殊） | 普通作業員 | 土木一般世話役 | 特殊作業員 | 軽油 １．２号 パトロール給油 | - | - | - | - | -
撤去 | 200kgを超え400kg以下 | - | 2157.8 | 14.94 | 14.1 | - | - | 82.26 | 42.31 | 18.72 | 11.21 | 5.37 | 2.8 | 2.65 | - | - | - | - | バックホウ(クローラ型)［標準型・クレーン機能付・排出ガス対策型(第３次基準値)］山積0.28m3(平積0.2m3)吊能力1.7t | * | - | - | 運転手（特殊） | 普通作業員 | 土木一般世話役 | 特殊作業員 | 軽油 １．２号 パトロール給油 | - | - | - | - | -
撤去 | 400kgを超え600kg以下 | - | 2607.2 | 12.37 | 11.67 | - | - | 85.31 | 35.02 | 27.11 | 13.92 | 4.44 | 2.32 | 2.19 | - | - | - | - | バックホウ(クローラ型)［標準型・クレーン機能付・排出ガス対策型(第３次基準値)］山積0.28m3(平積0.2m3)吊能力1.7t | * | - | - | 運転手（特殊） | 普通作業員 | 土木一般世話役 | 特殊作業員 | 軽油 １．２号 パトロール給油 | - | - | - | - | -
撤去 | 600kgを超え800kg以下 | - | 3225.4 | 11.24 | 10.61 | - | - | 86.66 | 31.86 | 31.31 | 15 | 3.59 | 2.1 | 1.99 | - | - | - | - | バックホウ(クローラ型)［標準型・クレーン機能付・排出ガス対策型(第３次基準値)］山積0.28m3(平積0.2m3)吊能力1.7t | * | - | - | 運転手（特殊） | 普通作業員 | 土木一般世話役 | 特殊作業員 | 軽油 １．２号 パトロール給油 | - | - | - | - | -
撤去 | 800kgを超え1200kg以下 | - | 4073.6 | 9.9 | 9.34 | - | - | 88.25 | 34.74 | 27.98 | 14.85 | 5.69 | 1.85 | 1.75 | - | - | - | - | バックホウ(クローラ型)［標準型・クレーン機能付・排出ガス対策型(第３次基準値)］山積0.28m3(平積0.2m3)吊能力1.7t | * | - | - | 普通作業員 | 運転手（特殊） | 土木一般世話役 | 特殊作業員 | 軽油 １．２号 パトロール給油 | - | - | - | - | -
撤去 | 1200kgを超え1600kg以下 | - | 4469.3 | 10.98 | 10.36 | - | - | 86.01 | 31.67 | 28.05 | 16.24 | 5.19 | 3.01 | 2.84 | - | - | - | - | バックホウ(クローラ型)［標準型・クレーン機能付・排出ガス対策型(第３次基準値)］山積0.45m3(平積0.35m3)吊能力2.9t | * | - | - | 普通作業員 | 運転手（特殊） | 土木一般世話役 | 特殊作業員 | 軽油 １．２号 パトロール給油 | - | - | - | - | -
撤去 | 1600kgを超え2200kg以下 | - | 5668.9 | 9.44 | 8.91 | - | - | 87.98 | 35.68 | 24.13 | 17.07 | 6.13 | 2.58 | 2.44 | - | - | - | - | バックホウ(クローラ型)［標準型・クレーン機能付・排出ガス対策型(第３次基準値)］山積0.45m3(平積0.35m3)吊能力2.9t | * | - | - | 普通作業員 | 運転手（特殊） | 土木一般世話役 | 特殊作業員 | 軽油 １．２号 パトロール給油 | - | - | - | - | -
撤去 | 2200kgを超え2800kg以下 | - | 6868.4 | 8.44 | 7.97 | - | - | 89.25 | 38.27 | 21.57 | 17.61 | 6.75 | 2.31 | 2.18 | - | - | - | - | バックホウ(クローラ型)［標準型・クレーン機能付・排出ガス対策型(第３次基準値)］山積0.45m3(平積0.35m3)吊能力2.9t | * | - | - | 普通作業員 | 運転手（特殊） | 土木一般世話役 | 特殊作業員 | 軽油 １．２号 パトロール給油 | - | - | - | - | -
据付･撤去 | 50kg以上80kg以下 | 有り | 4479.3 | 21.05 | 17.84 | - | - | 75 | 53.48 | 6.08 | 3.24 | 0.77 | 3.95 | 3.35 | - | - | - | - | バックホウ(クローラ型)［標準型・クレーン機能付・排出ガス対策型(第３次基準値)］山積0.28m3(平積0.2m3)吊能力1.7t | * | - | - | 運転手（特殊） | 普通作業員 | 土木一般世話役 | 特殊作業員 | 軽油 １．２号 パトロール給油 | - | - | - | - | -
据付･撤去 | 50kg以上80kg以下 | 無し | 4023.8 | 21.05 | 19.86 | - | - | 75 | 59.53 | 6.77 | 3.6 | 0.86 | 3.95 | 3.73 | - | - | - | - | バックホウ(クローラ型)［標準型・クレーン機能付・排出ガス対策型(第３次基準値)］山積0.28m3(平積0.2m3)吊能力1.7t | * | - | - | 運転手（特殊） | 普通作業員 | 土木一般世話役 | 特殊作業員 | 軽油 １．２号 パトロール給油 | - | - | - | - | -
据付･撤去 | 80kgを超え200kg以下 | 有り | 5090.3 | 18.51 | 15.69 | - | - | 78.02 | 47.08 | 11.3 | 5.7 | 2.05 | 3.47 | 2.94 | - | - | - | - | バックホウ(クローラ型)［標準型・クレーン機能付・排出ガス対策型(第３次基準値)］山積0.28m3(平積0.2m3)吊能力1.7t | * | - | - | 運転手（特殊） | 普通作業員 | 土木一般世話役 | 特殊作業員 | 軽油 １．２号 パトロール給油 | - | - | - | - | -
据付･撤去 | 80kgを超え200kg以下 | 無し | 4572.6 | 18.51 | 17.47 | - | - | 78.02 | 52.39 | 12.59 | 6.35 | 2.28 | 3.47 | 3.28 | - | - | - | - | バックホウ(クローラ型)［標準型・クレーン機能付・排出ガス対策型(第３次基準値)］山積0.28m3(平積0.2m3)吊能力1.7t | * | - | - | 運転手（特殊） | 普通作業員 | 土木一般世話役 | 特殊作業員 | 軽油 １．２号 パトロール給油 | - | - | - | - | -
据付･撤去 | 200kgを超え400kg以下 | 有り | 7206.2 | 14.95 | 12.67 | - | - | 82.25 | 38.01 | 16.81 | 10.07 | 4.82 | 2.8 | 2.38 | - | - | - | - | バックホウ(クローラ型)［標準型・クレーン機能付・排出ガス対策型(第３次基準値)］山積0.28m3(平積0.2m3)吊能力1.7t | * | - | - | 運転手（特殊） | 普通作業員 | 土木一般世話役 | 特殊作業員 | 軽油 １．２号 パトロール給油 | - | - | - | - | -
据付･撤去 | 200kgを超え400kg以下 | 無し | 6473.3 | 14.94 | 14.1 | - | - | 82.26 | 42.31 | 18.72 | 11.21 | 5.37 | 2.8 | 2.65 | - | - | - | - | バックホウ(クローラ型)［標準型・クレーン機能付・排出ガス対策型(第３次基準値)］山積0.28m3(平積0.2m3)吊能力1.7t | * | - | - | 運転手（特殊） | 普通作業員 | 土木一般世話役 | 特殊作業員 | 軽油 １．２号 パトロール給油 | - | - | - | - | -
据付･撤去 | 400kgを超え600kg以下 | 有り | 8707.1 | 12.36 | 10.48 | - | - | 85.32 | 31.47 | 24.35 | 12.5 | 3.99 | 2.32 | 1.97 | - | - | - | - | バックホウ(クローラ型)［標準型・クレーン機能付・排出ガス対策型(第３次基準値)］山積0.28m3(平積0.2m3)吊能力1.7t | * | - | - | 運転手（特殊） | 普通作業員 | 土木一般世話役 | 特殊作業員 | 軽油 １．２号 パトロール給油 | - | - | - | - | -
据付･撤去 | 400kgを超え600kg以下 | 無し | 7821.7 | 12.37 | 11.67 | - | - | 85.31 | 35.02 | 27.11 | 13.92 | 4.44 | 2.32 | 2.19 | - | - | - | - | バックホウ(クローラ型)［標準型・クレーン機能付・排出ガス対策型(第３次基準値)］山積0.28m3(平積0.2m3)吊能力1.7t | * | - | - | 運転手（特殊） | 普通作業員 | 土木一般世話役 | 特殊作業員 | 軽油 １．２号 パトロール給油 | - | - | - | - | -
据付･撤去 | 600kgを超え800kg以下 | 有り | 10772 | 11.24 | 9.53 | - | - | 86.65 | 28.62 | 28.12 | 13.47 | 3.23 | 2.11 | 1.79 | - | - | - | - | バックホウ(クローラ型)［標準型・クレーン機能付・排出ガス対策型(第３次基準値)］山積0.28m3(平積0.2m3)吊能力1.7t | * | - | - | 運転手（特殊） | 普通作業員 | 土木一般世話役 | 特殊作業員 | 軽油 １．２号 パトロール給油 | - | - | - | - | -
据付･撤去 | 600kgを超え800kg以下 | 無し | 9676.3 | 11.24 | 10.61 | - | - | 86.66 | 31.86 | 31.31 | 15 | 3.59 | 2.1 | 1.99 | - | - | - | - | バックホウ(クローラ型)［標準型・クレーン機能付・排出ガス対策型(第３次基準値)］山積0.28m3(平積0.2m3)吊能力1.7t | * | - | - | 運転手（特殊） | 普通作業員 | 土木一般世話役 | 特殊作業員 | 軽油 １．２号 パトロール給油 | - | - | - | - | -
据付･撤去 | 800kgを超え1200kg以下 | 有り | 13604 | 9.9 | 8.39 | - | - | 88.25 | 31.22 | 25.13 | 13.34 | 5.11 | 1.85 | 1.57 | - | - | - | - | バックホウ(クローラ型)［標準型・クレーン機能付・排出ガス対策型(第３次基準値)］山積0.28m3(平積0.2m3)吊能力1.7t | * | - | - | 普通作業員 | 運転手（特殊） | 土木一般世話役 | 特殊作業員 | 軽油 １．２号 パトロール給油 | - | - | - | - | -
据付･撤去 | 800kgを超え1200kg以下 | 無し | 12221 | 9.9 | 9.34 | - | - | 88.25 | 34.74 | 27.98 | 14.85 | 5.69 | 1.85 | 1.75 | - | - | - | - | バックホウ(クローラ型)［標準型・クレーン機能付・排出ガス対策型(第３次基準値)］山積0.28m3(平積0.2m3)吊能力1.7t | * | - | - | 普通作業員 | 運転手（特殊） | 土木一般世話役 | 特殊作業員 | 軽油 １．２号 パトロール給油 | - | - | - | - | -
据付･撤去 | 1200kgを超え1600kg以下 | 有り | 15263 | 10.98 | 9.1 | - | - | 86.02 | 27.84 | 24.64 | 14.26 | 4.56 | 3 | 2.49 | - | - | - | - | バックホウ(クローラ型)［標準型・クレーン機能付・排出ガス対策型(第３次基準値)］山積0.45m3(平積0.35m3)吊能力2.9t | * | - | - | 普通作業員 | 運転手（特殊） | 土木一般世話役 | 特殊作業員 | 軽油 １．２号 パトロール給油 | - | - | - | - | -
据付･撤去 | 1200kgを超え1600kg以下 | 無し | 13408 | 10.98 | 10.36 | - | - | 86.01 | 31.67 | 28.05 | 16.24 | 5.19 | 3.01 | 2.84 | - | - | - | - | バックホウ(クローラ型)［標準型・クレーン機能付・排出ガス対策型(第３次基準値)］山積0.45m3(平積0.35m3)吊能力2.9t | * | - | - | 普通作業員 | 運転手（特殊） | 土木一般世話役 | 特殊作業員 | 軽油 １．２号 パトロール給油 | - | - | - | - | -
据付･撤去 | 1600kgを超え2200kg以下 | 有り | 19360 | 9.44 | 7.83 | - | - | 87.98 | 31.34 | 21.19 | 15 | 5.39 | 2.58 | 2.14 | - | - | - | - | バックホウ(クローラ型)［標準型・クレーン機能付・排出ガス対策型(第３次基準値)］山積0.45m3(平積0.35m3)吊能力2.9t | * | - | - | 普通作業員 | 運転手（特殊） | 土木一般世話役 | 特殊作業員 | 軽油 １．２号 パトロール給油 | - | - | - | - | -
据付･撤去 | 1600kgを超え2200kg以下 | 無し | 17007 | 9.44 | 8.91 | - | - | 87.98 | 35.68 | 24.13 | 17.07 | 6.13 | 2.58 | 2.44 | - | - | - | - | バックホウ(クローラ型)［標準型・クレーン機能付・排出ガス対策型(第３次基準値)］山積0.45m3(平積0.35m3)吊能力2.9t | * | - | - | 普通作業員 | 運転手（特殊） | 土木一般世話役 | 特殊作業員 | 軽油 １．２号 パトロール給油 | - | - | - | - | -
据付･撤去 | 2200kgを超え2800kg以下 | 有り | 23456 | 8.44 | 7 | - | - | 89.25 | 33.62 | 18.95 | 15.47 | 5.93 | 2.31 | 1.92 | - | - | - | - | バックホウ(クローラ型)［標準型・クレーン機能付・排出ガス対策型(第３次基準値)］山積0.45m3(平積0.35m3)吊能力2.9t | * | - | - | 普通作業員 | 運転手（特殊） | 土木一般世話役 | 特殊作業員 | 軽油 １．２号 パトロール給油 | - | - | - | - | -
据付･撤去 | 2200kgを超え2800kg以下 | 無し | 20605 | 8.44 | 7.97 | - | - | 89.25 | 38.27 | 21.57 | 17.61 | 6.75 | 2.31 | 2.18 | - | - | - | - | バックホウ(クローラ型)［標準型・クレーン機能付・排出ガス対策型(第３次基準値)］山積0.45m3(平積0.35m3)吊能力2.9t | * | - | - | 普通作業員 | 運転手（特殊） | 土木一般世話役 | 特殊作業員 | 軽油 １．２号 パトロール給油 | - | - | - | - | -

## 53
No.053【 ボックスカルバート据付 】
＜ 積算単位：ｍ ＞
条件区分 |  |  |  |  | 標準単価 | 機労材構成比 | [14 empty] | 代表機労材規格 | [12 empty] | 備考
作業区分 | 製品長 | 内空幅･内空高(m) | 基礎材種別 | PC鋼材による縦締め |  | K |  |  |  | R |  |  |  |  | Z |  |  |  |  | S | K （ *印：賃料） |  |  |  | R |  |  |  | Z |  |  |  | S
[7 empty] | K1 | K2 | K3 |  | R1 | R2 | R3 | R4 |  | Z1 | Z2 | Z3 | Z4 |  | K1 |  | K2 | K3 | R1 | R2 | R3 | R4 | Z1 | Z2 | Z3 | Z4
据付 | 1.0m/個 | 1.25＜B≦2.5 1.25＜H≦2.5 | 基礎砕石＋均しｺﾝｸﾘｰﾄ | - | 182180 | 2.82 | 1.61 | - | - | 13.18 | 3.88 | 2.25 | 1.4 | - | 84 | 84 | - | - | - | - | ラフテレーンクレーン［油圧伸縮ジブ型・排出ガス対策型(第２次基準値)］ 25t吊 | * | - | - | 普通作業員 | 土木一般世話役 | 特殊作業員 | - | ボックスカルバート RC B１５００×H１５００×L１０００ Ｔ-２５ 土被り０．２～３．０m | - | - | - | - | -
据付 | 1.0m/個 | 1.25＜B≦2.5 1.25＜H≦2.5 | 基礎砕石 | - | 174010 | 2.11 | 1.68 | - | - | 9.93 | 4.06 | 2.36 | 1.46 | - | 87.96 | 87.96 | - | - | - | - | ラフテレーンクレーン［油圧伸縮ジブ型・排出ガス対策型(第２次基準値)］ 25t吊 | * | - | - | 普通作業員 | 土木一般世話役 | 特殊作業員 | - | ボックスカルバート RC B１５００×H１５００×L１０００ Ｔ-２５ 土被り０．２～３．０m | - | - | - | - | -
据付 | 1.0m/個 | 1.25＜B≦2.5 1.25＜H≦2.5 | 均しｺﾝｸﾘｰﾄ | - | 178850 | 2.54 | 1.64 | - | - | 11.89 | 3.95 | 2.3 | 1.42 | - | 85.57 | 85.57 | - | - | - | - | ラフテレーンクレーン［油圧伸縮ジブ型・排出ガス対策型(第２次基準値)］ 25t吊 | * | - | - | 普通作業員 | 土木一般世話役 | 特殊作業員 | - | ボックスカルバート RC B１５００×H１５００×L１０００ Ｔ-２５ 土被り０．２～３．０m | - | - | - | - | -
据付 | 1.0m/個 | 1.25＜B≦2.5 1.25＜H≦2.5 | 無し | - | 170680 | 1.82 | 1.72 | - | - | 8.52 | 4.14 | 2.41 | 1.49 | - | 89.66 | 89.66 | - | - | - | - | ラフテレーンクレーン［油圧伸縮ジブ型・排出ガス対策型(第２次基準値)］ 25t吊 | * | - | - | 普通作業員 | 土木一般世話役 | 特殊作業員 | - | ボックスカルバート RC B１５００×H１５００×L１０００ Ｔ-２５ 土被り０．２～３．０m | - | - | - | - | -
据付 | 1.0m/個 | 2.5＜B≦3.75 1.25≦H≦2.5 | 基礎砕石＋均しｺﾝｸﾘｰﾄ | - | 330800 | 3.17 | 1.9 | - | - | 13.07 | 4.09 | 2.34 | 1.4 | - | 83.76 | 83.76 | - | - | - | - | ラフテレーンクレーン［油圧伸縮ジブ型・排出ガス対策型(第２次基準値)］ 25t吊 | * | - | - | 普通作業員 | 土木一般世話役 | 特殊作業員 | - | ボックスカルバート RC B３０００×H２０００×L１０００ Ｔ-２５ 土被り０．２～３．０m | - | - | - | - | -
据付 | 1.0m/個 | 2.5＜B≦3.75 1.25≦H≦2.5 | 基礎砕石 | - | 316630 | 2.43 | 1.98 | - | - | 10.05 | 4.27 | 2.44 | 1.46 | - | 87.52 | 87.52 | - | - | - | - | ラフテレーンクレーン［油圧伸縮ジブ型・排出ガス対策型(第２次基準値)］ 25t吊 | * | - | - | 普通作業員 | 土木一般世話役 | 特殊作業員 | - | ボックスカルバート RC B３０００×H２０００×L１０００ Ｔ-２５ 土被り０．２～３．０m | - | - | - | - | -
据付 | 1.0m/個 | 2.5＜B≦3.75 1.25≦H≦2.5 | 均しｺﾝｸﾘｰﾄ | - | 325330 | 2.89 | 1.93 | - | - | 11.94 | 4.16 | 2.38 | 1.42 | - | 85.17 | 85.17 | - | - | - | - | ラフテレーンクレーン［油圧伸縮ジブ型・排出ガス対策型(第２次基準値)］ 25t吊 | * | - | - | 普通作業員 | 土木一般世話役 | 特殊作業員 | - | ボックスカルバート RC B３０００×H２０００×L１０００ Ｔ-２５ 土被り０．２～３．０m | - | - | - | - | -
据付 | 1.0m/個 | 2.5＜B≦3.75 1.25≦H≦2.5 | 無し | - | 311150 | 2.14 | 2.02 | - | - | 8.8 | 4.34 | 2.48 | 1.49 | - | 89.06 | 89.06 | - | - | - | - | ラフテレーンクレーン［油圧伸縮ジブ型・排出ガス対策型(第２次基準値)］ 25t吊 | * | - | - | 普通作業員 | 土木一般世話役 | 特殊作業員 | - | ボックスカルバート RC B３０００×H２０００×L１０００ Ｔ-２５ 土被り０．２～３．０m | - | - | - | - | -
据付 | 1.5m/個 | 1.25＜B≦2.5 0＜H≦1.25 | 基礎砕石＋均しｺﾝｸﾘｰﾄ | 無し | 106290 | 3.9 | 1.97 | - | - | 18.26 | 4.75 | 2.73 | 1.74 | - | 77.84 | 77.84 | - | - | - | - | ラフテレーンクレーン［油圧伸縮ジブ型・排出ガス対策型(第２次基準値)］ 25t吊 | * | - | - | 普通作業員 | 土木一般世話役 | 特殊作業員 | - | ボックスカルバート RC B１５００×H１０００×L１５００ Ｔ-２５ 土被り０．２～３．０m | - | - | - | - | -
据付 | 1.5m/個 | 1.25＜B≦2.5 0＜H≦1.25 | 基礎砕石＋均しｺﾝｸﾘｰﾄ | 有り | 115360 | 2.91 | 1.82 | - | - | 25.37 | 8.22 | 4.82 | 2.81 | - | 71.72 | 71.72 | - | - | - | - | ラフテレーンクレーン［油圧伸縮ジブ型・排出ガス対策型(第２次基準値)］ 25t吊 | * | - | - | 普通作業員 | 土木一般世話役 | 特殊作業員 | - | ボックスカルバート RC B１５００×H１０００×L１５００ Ｔ-２５ 土被り０．２～３．０m | - | - | - | - | -
据付 | 1.5m/個 | 1.25＜B≦2.5 0＜H≦1.25 | 基礎砕石 | 無し | 98667 | 2.84 | 2.12 | - | - | 13.31 | 5.11 | 2.94 | 1.88 | - | 83.85 | 83.85 | - | - | - | - | ラフテレーンクレーン［油圧伸縮ジブ型・排出ガス対策型(第２次基準値)］ 25t吊 | * | - | - | 普通作業員 | 土木一般世話役 | 特殊作業員 | - | ボックスカルバート RC B１５００×H１０００×L１５００ Ｔ-２５ 土被り０．２～３．０m | - | - | - | - | -
据付 | 1.5m/個 | 1.25＜B≦2.5 0＜H≦1.25 | 基礎砕石 | 有り | 107610 | 2.37 | 1.95 | - | - | 20.74 | 8.82 | 5.17 | 3.01 | - | 76.89 | 76.89 | - | - | - | - | ラフテレーンクレーン［油圧伸縮ジブ型・排出ガス対策型(第２次基準値)］ 25t吊 | * | - | - | 普通作業員 | 土木一般世話役 | 特殊作業員 | - | ボックスカルバート RC B１５００×H１０００×L１５００ Ｔ-２５ 土被り０．２～３．０m | - | - | - | - | -
据付 | 1.5m/個 | 1.25＜B≦2.5 0＜H≦1.25 | 均しｺﾝｸﾘｰﾄ | 無し | 103070 | 3.47 | 2.03 | - | - | 16.25 | 4.89 | 2.81 | 1.8 | - | 80.28 | 80.28 | - | - | - | - | ラフテレーンクレーン［油圧伸縮ジブ型・排出ガス対策型(第２次基準値)］ 25t吊 | * | - | - | 普通作業員 | 土木一般世話役 | 特殊作業員 | - | ボックスカルバート RC B１５００×H１０００×L１５００ Ｔ-２５ 土被り０．２～３．０m | - | - | - | - | -
据付 | 1.5m/個 | 1.25＜B≦2.5 0＜H≦1.25 | 均しｺﾝｸﾘｰﾄ | 有り | 112100 | 2.69 | 1.87 | - | - | 23.49 | 8.46 | 4.96 | 2.89 | - | 73.82 | 73.82 | - | - | - | - | ラフテレーンクレーン［油圧伸縮ジブ型・排出ガス対策型(第２次基準値)］ 25t吊 | * | - | - | 普通作業員 | 土木一般世話役 | 特殊作業員 | - | ボックスカルバート RC B１５００×H１０００×L１５００ Ｔ-２５ 土被り０．２～３．０m | - | - | - | - | -
据付 | 1.5m/個 | 1.25＜B≦2.5 0＜H≦1.25 | 無し | 無し | 95452 | 2.35 | 2.2 | - | - | 10.98 | 5.29 | 3.04 | 1.94 | - | 86.67 | 86.67 | - | - | - | - | ラフテレーンクレーン［油圧伸縮ジブ型・排出ガス対策型(第２次基準値)］ 25t吊 | * | - | - | 普通作業員 | 土木一般世話役 | 特殊作業員 | - | ボックスカルバート RC B１５００×H１０００×L１５００ Ｔ-２５ 土被り０．２～３．０m | - | - | - | - | -
据付 | 1.5m/個 | 1.25＜B≦2.5 0＜H≦1.25 | 無し | 有り | 104340 | 2.13 | 2.01 | - | - | 18.58 | 9.09 | 5.33 | 3.11 | - | 79.29 | 79.29 | - | - | - | - | ラフテレーンクレーン［油圧伸縮ジブ型・排出ガス対策型(第２次基準値)］ 25t吊 | * | - | - | 普通作業員 | 土木一般世話役 | 特殊作業員 | - | ボックスカルバート RC B１５００×H１０００×L１５００ Ｔ-２５ 土被り０．２～３．０m | - | - | - | - | -
据付 | 1.5m/個 | 1.25＜B≦2.5 1.25＜H≦2.5 | 基礎砕石＋均しｺﾝｸﾘｰﾄ | 無し | 123370 | 3.71 | 2.04 | - | - | 18.95 | 5.4 | 3.13 | 1.88 | - | 77.34 | 77.34 | - | - | - | - | ラフテレーンクレーン［油圧伸縮ジブ型・排出ガス対策型(第２次基準値)］ 25t吊 | * | - | - | 普通作業員 | 土木一般世話役 | 特殊作業員 | - | ボックスカルバート RC B１５００×H１５００×L１５００ Ｔ-２５ 土被り０．２～３．０m | - | - | - | - | -
据付 | 1.5m/個 | 1.25＜B≦2.5 1.25＜H≦2.5 | 基礎砕石＋均しｺﾝｸﾘｰﾄ | 有り | 133130 | 2.91 | 1.89 | - | - | 25.42 | 8.64 | 4.9 | 2.96 | - | 71.67 | 71.67 | - | - | - | - | ラフテレーンクレーン［油圧伸縮ジブ型・排出ガス対策型(第２次基準値)］ 25t吊 | * | - | - | 普通作業員 | 土木一般世話役 | 特殊作業員 | - | ボックスカルバート RC B１５００×H１５００×L１５００ Ｔ-２５ 土被り０．２～３．０m | - | - | - | - | -
据付 | 1.5m/個 | 1.25＜B≦2.5 1.25＜H≦2.5 | 基礎砕石 | 無し | 115220 | 2.81 | 2.18 | - | - | 14.38 | 5.78 | 3.36 | 2.01 | - | 82.81 | 82.81 | - | - | - | - | ラフテレーンクレーン［油圧伸縮ジブ型・排出ガス対策型(第２次基準値)］ 25t吊 | * | - | - | 普通作業員 | 土木一般世話役 | 特殊作業員 | - | ボックスカルバート RC B１５００×H１５００×L１５００ Ｔ-２５ 土被り０．２～３．０m | - | - | - | - | -
据付 | 1.5m/個 | 1.25＜B≦2.5 1.25＜H≦2.5 | 基礎砕石 | 有り | 124800 | 2.41 | 2.01 | - | - | 21.13 | 9.22 | 5.23 | 3.16 | - | 76.46 | 76.46 | - | - | - | - | ラフテレーンクレーン［油圧伸縮ジブ型・排出ガス対策型(第２次基準値)］ 25t吊 | * | - | - | 普通作業員 | 土木一般世話役 | 特殊作業員 | - | ボックスカルバート RC B１５００×H１５００×L１５００ Ｔ-２５ 土被り０．２～３．０m | - | - | - | - | -
据付 | 1.5m/個 | 1.25＜B≦2.5 1.25＜H≦2.5 | 均しｺﾝｸﾘｰﾄ | 無し | 119990 | 3.36 | 2.1 | - | - | 17.12 | 5.55 | 3.22 | 1.93 | - | 79.52 | 79.52 | - | - | - | - | ラフテレーンクレーン［油圧伸縮ジブ型・排出ガス対策型(第２次基準値)］ 25t吊 | * | - | - | 普通作業員 | 土木一般世話役 | 特殊作業員 | - | ボックスカルバート RC B１５００×H１５００×L１５００ Ｔ-２５ 土被り０．２～３．０m | - | - | - | - | -
据付 | 1.5m/個 | 1.25＜B≦2.5 1.25＜H≦2.5 | 均しｺﾝｸﾘｰﾄ | 有り | 129700 | 2.71 | 1.94 | - | - | 23.72 | 8.87 | 5.03 | 3.04 | - | 73.57 | 73.57 | - | - | - | - | ラフテレーンクレーン［油圧伸縮ジブ型・排出ガス対策型(第２次基準値)］ 25t吊 | * | - | - | 普通作業員 | 土木一般世話役 | 特殊作業員 | - | ボックスカルバート RC B１５００×H１５００×L１５００ Ｔ-２５ 土被り０．２～３．０m | - | - | - | - | -
据付 | 1.5m/個 | 1.25＜B≦2.5 1.25＜H≦2.5 | 無し | 無し | 111840 | 2.4 | 2.25 | - | - | 12.29 | 5.96 | 3.46 | 2.07 | - | 85.31 | 85.31 | - | - | - | - | ラフテレーンクレーン［油圧伸縮ジブ型・排出ガス対策型(第２次基準値)］ 25t吊 | * | - | - | 普通作業員 | 土木一般世話役 | 特殊作業員 | - | ボックスカルバート RC B１５００×H１５００×L１５００ Ｔ-２５ 土被り０．２～３．０m | - | - | - | - | -
据付 | 1.5m/個 | 1.25＜B≦2.5 1.25＜H≦2.5 | 無し | 有り | 121360 | 2.19 | 2.07 | - | - | 19.18 | 9.48 | 5.38 | 3.24 | - | 78.63 | 78.63 | - | - | - | - | ラフテレーンクレーン［油圧伸縮ジブ型・排出ガス対策型(第２次基準値)］ 25t吊 | * | - | - | 普通作業員 | 土木一般世話役 | 特殊作業員 | - | ボックスカルバート RC B１５００×H１５００×L１５００ Ｔ-２５ 土被り０．２～３．０m | - | - | - | - | -
据付 | 1.5m/個 | 2.5＜B≦3.75 1.25≦H≦2.5 | 基礎砕石＋均しｺﾝｸﾘｰﾄ | 無し | 318490 | 2.24 | 1.18 | - | - | 12.06 | 3.29 | 1.89 | 1.16 | - | 85.7 | 85.7 | - | - | - | - | ラフテレーンクレーン［油圧伸縮ジブ型・排出ガス対策型(第２次基準値)］ 25t吊 | * | - | - | 普通作業員 | 土木一般世話役 | 特殊作業員 | - | ボックスカルバート RC B３０００×H２０００×L１５００ Ｔ-２５ 土被り０．２～３．０m | - | - | - | - | -
据付 | 1.5m/個 | 2.5＜B≦3.75 1.25≦H≦2.5 | 基礎砕石＋均しｺﾝｸﾘｰﾄ | 有り | 330470 | 1.86 | 1.14 | - | - | 15.57 | 4.95 | 2.85 | 1.75 | - | 82.57 | 82.57 | - | - | - | - | ラフテレーンクレーン［油圧伸縮ジブ型・排出ガス対策型(第２次基準値)］ 25t吊 | * | - | - | 普通作業員 | 土木一般世話役 | 特殊作業員 | - | ボックスカルバート RC B３０００×H２０００×L１５００ Ｔ-２５ 土被り０．２～３．０m | - | - | - | - | -
据付 | 1.5m/個 | 2.5＜B≦3.75 1.25≦H≦2.5 | 基礎砕石 | 無し | 304060 | 1.61 | 1.24 | - | - | 8.64 | 3.45 | 1.98 | 1.22 | - | 89.75 | 89.75 | - | - | - | - | ラフテレーンクレーン［油圧伸縮ジブ型・排出ガス対策型(第２次基準値)］ 25t吊 | * | - | - | 普通作業員 | 土木一般世話役 | 特殊作業員 | - | ボックスカルバート RC B３０００×H２０００×L１５００ Ｔ-２５ 土被り０．２～３．０m | - | - | - | - | -
据付 | 1.5m/個 | 2.5＜B≦3.75 1.25≦H≦2.5 | 基礎砕石 | 有り | 315970 | 1.45 | 1.19 | - | - | 12.18 | 5.17 | 2.98 | 1.83 | - | 86.37 | 86.37 | - | - | - | - | ラフテレーンクレーン［油圧伸縮ジブ型・排出ガス対策型(第２次基準値)］ 25t吊 | * | - | - | 普通作業員 | 土木一般世話役 | 特殊作業員 | - | ボックスカルバート RC B３０００×H２０００×L１５００ Ｔ-２５ 土被り０．２～３．０m | - | - | - | - | -
据付 | 1.5m/個 | 2.5＜B≦3.75 1.25≦H≦2.5 | 均しｺﾝｸﾘｰﾄ | 無し | 312960 | 2 | 1.2 | - | - | 10.79 | 3.35 | 1.93 | 1.18 | - | 87.21 | 87.21 | - | - | - | - | ラフテレーンクレーン［油圧伸縮ジブ型・排出ガス対策型(第２次基準値)］ 25t吊 | * | - | - | 普通作業員 | 土木一般世話役 | 特殊作業員 | - | ボックスカルバート RC B３０００×H２０００×L１５００ Ｔ-２５ 土被り０．２～３．０m | - | - | - | - | -
据付 | 1.5m/個 | 2.5＜B≦3.75 1.25≦H≦2.5 | 均しｺﾝｸﾘｰﾄ | 有り | 324810 | 1.7 | 1.16 | - | - | 14.28 | 5.03 | 2.9 | 1.78 | - | 84.02 | 84.02 | - | - | - | - | ラフテレーンクレーン［油圧伸縮ジブ型・排出ガス対策型(第２次基準値)］ 25t吊 | * | - | - | 普通作業員 | 土木一般世話役 | 特殊作業員 | - | ボックスカルバート RC B３０００×H２０００×L１５００ Ｔ-２５ 土被り０．２～３．０m | - | - | - | - | -
据付 | 1.5m/個 | 2.5＜B≦3.75 1.25≦H≦2.5 | 無し | 無し | 298530 | 1.34 | 1.26 | - | - | 7.24 | 3.51 | 2.02 | 1.24 | - | 91.42 | 91.42 | - | - | - | - | ラフテレーンクレーン［油圧伸縮ジブ型・排出ガス対策型(第２次基準値)］ 25t吊 | * | - | - | 普通作業員 | 土木一般世話役 | 特殊作業員 | - | ボックスカルバート RC B３０００×H２０００×L１５００ Ｔ-２５ 土被り０．２～３．０m | - | - | - | - | -
据付 | 1.5m/個 | 2.5＜B≦3.75 1.25≦H≦2.5 | 無し | 有り | 310310 | 1.28 | 1.21 | - | - | 10.78 | 5.27 | 3.04 | 1.86 | - | 87.94 | 87.94 | - | - | - | - | ラフテレーンクレーン［油圧伸縮ジブ型・排出ガス対策型(第２次基準値)］ 25t吊 | * | - | - | 普通作業員 | 土木一般世話役 | 特殊作業員 | - | ボックスカルバート RC B３０００×H２０００×L１５００ Ｔ-２５ 土被り０．２～３．０m | - | - | - | - | -
据付 | 1.5m/個 | 2.5≦B≦3.75 2.5＜H≦3.75 | 基礎砕石＋均しｺﾝｸﾘｰﾄ | 無し | 378910 | 3.85 | 2.42 | - | - | 12.5 | 4.1 | 2.36 | 1.4 | - | 83.65 | 83.65 | - | - | - | - | ラフテレーンクレーン［油圧伸縮ジブ型・排出ガス対策型(第１次基準値)］ 45t吊 | * | - | - | 普通作業員 | 土木一般世話役 | 特殊作業員 | - | ボックスカルバート RC B３０００×H３０００×L１５００ Ｔ-２５ 土被り０．２～３．０m | - | - | - | - | -
据付 | 1.5m/個 | 2.5≦B≦3.75 2.5＜H≦3.75 | 基礎砕石＋均しｺﾝｸﾘｰﾄ | 有り | 393360 | 3.38 | 2.33 | - | - | 16.05 | 5.75 | 3.32 | 2 | - | 80.57 | 80.57 | - | - | - | - | ラフテレーンクレーン［油圧伸縮ジブ型・排出ガス対策型(第１次基準値)］ 45t吊 | * | - | - | 普通作業員 | 土木一般世話役 | 特殊作業員 | - | ボックスカルバート RC B３０００×H３０００×L１５００ Ｔ-２５ 土被り０．２～３．０m | - | - | - | - | -
据付 | 1.5m/個 | 2.5≦B≦3.75 2.5＜H≦3.75 | 基礎砕石 | 無し | 364070 | 3.05 | 2.52 | - | - | 9.9 | 4.27 | 2.45 | 1.46 | - | 87.05 | 87.05 | - | - | - | - | ラフテレーンクレーン［油圧伸縮ジブ型・排出ガス対策型(第１次基準値)］ 45t吊 | * | - | - | 普通作業員 | 土木一般世話役 | 特殊作業員 | - | ボックスカルバート RC B３０００×H３０００×L１５００ Ｔ-２５ 土被り０．２～３．０m | - | - | - | - | -
据付 | 1.5m/個 | 2.5≦B≦3.75 2.5＜H≦3.75 | 基礎砕石 | 有り | 378580 | 2.84 | 2.43 | - | - | 13.45 | 5.97 | 3.45 | 2.08 | - | 83.71 | 83.71 | - | - | - | - | ラフテレーンクレーン［油圧伸縮ジブ型・排出ガス対策型(第１次基準値)］ 45t吊 | * | - | - | 普通作業員 | 土木一般世話役 | 特殊作業員 | - | ボックスカルバート RC B３０００×H３０００×L１５００ Ｔ-２５ 土被り０．２～３．０m | - | - | - | - | -
据付 | 1.5m/個 | 2.5≦B≦3.75 2.5＜H≦3.75 | 均しｺﾝｸﾘｰﾄ | 無し | 373440 | 3.56 | 2.46 | - | - | 11.56 | 4.16 | 2.39 | 1.42 | - | 84.88 | 84.88 | - | - | - | - | ラフテレーンクレーン［油圧伸縮ジブ型・排出ガス対策型(第１次基準値)］ 45t吊 | * | - | - | 普通作業員 | 土木一般世話役 | 特殊作業員 | - | ボックスカルバート RC B３０００×H３０００×L１５００ Ｔ-２５ 土被り０．２～３．０m | - | - | - | - | -
据付 | 1.5m/個 | 2.5≦B≦3.75 2.5＜H≦3.75 | 均しｺﾝｸﾘｰﾄ | 有り | 387560 | 3.17 | 2.37 | - | - | 15.05 | 5.83 | 3.37 | 2.03 | - | 81.78 | 81.78 | - | - | - | - | ラフテレーンクレーン［油圧伸縮ジブ型・排出ガス対策型(第１次基準値)］ 45t吊 | * | - | - | 普通作業員 | 土木一般世話役 | 特殊作業員 | - | ボックスカルバート RC B３０００×H３０００×L１５００ Ｔ-２５ 土被り０．２～３．０m | - | - | - | - | -
据付 | 1.5m/個 | 2.5≦B≦3.75 2.5＜H≦3.75 | 無し | 無し | 358610 | 2.73 | 2.56 | - | - | 8.88 | 4.33 | 2.49 | 1.48 | - | 88.39 | 88.39 | - | - | - | - | ラフテレーンクレーン［油圧伸縮ジブ型・排出ガス対策型(第１次基準値)］ 45t吊 | * | - | - | 普通作業員 | 土木一般世話役 | 特殊作業員 | - | ボックスカルバート RC B３０００×H３０００×L１５００ Ｔ-２５ 土被り０．２～３．０m | - | - | - | - | -
据付 | 1.5m/個 | 2.5≦B≦3.75 2.5＜H≦3.75 | 無し | 有り | 372780 | 2.6 | 2.46 | - | - | 12.37 | 6.06 | 3.5 | 2.11 | - | 85.03 | 85.03 | - | - | - | - | ラフテレーンクレーン［油圧伸縮ジブ型・排出ガス対策型(第１次基準値)］ 45t吊 | * | - | - | 普通作業員 | 土木一般世話役 | 特殊作業員 | - | ボックスカルバート RC B３０００×H３０００×L１５００ Ｔ-２５ 土被り０．２～３．０m | - | - | - | - | -
据付 | 2.0m/個 | 0＜B≦1.25 0＜H≦1.25 | 基礎砕石＋均しｺﾝｸﾘｰﾄ | 無し | 49668 | 4.83 | 2.53 | - | - | 19.23 | 5.28 | 2.92 | 1.86 | - | 75.94 | 75.94 | - | - | - | - | ラフテレーンクレーン［油圧伸縮ジブ型・排出ガス対策型(第２次基準値)］ 25t吊 | * | - | - | 普通作業員 | 土木一般世話役 | 特殊作業員 | - | ボックスカルバート RC B６００×H６００×L２０００ Ｔ-２５ 土被り０．２～３．０m | - | - | - | - | -
据付 | 2.0m/個 | 0＜B≦1.25 0＜H≦1.25 | 基礎砕石＋均しｺﾝｸﾘｰﾄ | 有り | 51644 | 4.35 | 2.43 | - | - | 22.6 | 6.64 | 3.74 | 2.24 | - | 73.05 | 73.05 | - | - | - | - | ラフテレーンクレーン［油圧伸縮ジブ型・排出ガス対策型(第２次基準値)］ 25t吊 | * | - | - | 普通作業員 | 土木一般世話役 | 特殊作業員 | - | ボックスカルバート RC B６００×H６００×L２０００ Ｔ-２５ 土被り０．２～３．０m | - | - | - | - | -
据付 | 2.0m/個 | 0＜B≦1.25 0＜H≦1.25 | 基礎砕石 | 無し | 46410 | 3.76 | 2.71 | - | - | 14.96 | 5.65 | 3.12 | 1.99 | - | 81.28 | 81.28 | - | - | - | - | ラフテレーンクレーン［油圧伸縮ジブ型・排出ガス対策型(第２次基準値)］ 25t吊 | * | - | - | 普通作業員 | 土木一般世話役 | 特殊作業員 | - | ボックスカルバート RC B６００×H６００×L２０００ Ｔ-２５ 土被り０．２～３．０m | - | - | - | - | -
据付 | 2.0m/個 | 0＜B≦1.25 0＜H≦1.25 | 基礎砕石 | 有り | 48294 | 3.53 | 2.6 | - | - | 18.37 | 7.11 | 4 | 2.4 | - | 78.1 | 78.1 | - | - | - | - | ラフテレーンクレーン［油圧伸縮ジブ型・排出ガス対策型(第２次基準値)］ 25t吊 | * | - | - | 普通作業員 | 土木一般世話役 | 特殊作業員 | - | ボックスカルバート RC B６００×H６００×L２０００ Ｔ-２５ 土被り０．２～３．０m | - | - | - | - | -
据付 | 2.0m/個 | 0＜B≦1.25 0＜H≦1.25 | 均しｺﾝｸﾘｰﾄ | 無し | 47914 | 4.27 | 2.62 | - | - | 17.02 | 5.48 | 3.03 | 1.93 | - | 78.71 | 78.71 | - | - | - | - | ラフテレーンクレーン［油圧伸縮ジブ型・排出ガス対策型(第２次基準値)］ 25t吊 | * | - | - | 普通作業員 | 土木一般世話役 | 特殊作業員 | - | ボックスカルバート RC B６００×H６００×L２０００ Ｔ-２５ 土被り０．２～３．０m | - | - | - | - | -
据付 | 2.0m/個 | 0＜B≦1.25 0＜H≦1.25 | 均しｺﾝｸﾘｰﾄ | 有り | 49852 | 3.93 | 2.52 | - | - | 20.41 | 6.88 | 3.88 | 2.32 | - | 75.66 | 75.66 | - | - | - | - | ラフテレーンクレーン［油圧伸縮ジブ型・排出ガス対策型(第２次基準値)］ 25t吊 | * | - | - | 普通作業員 | 土木一般世話役 | 特殊作業員 | - | ボックスカルバート RC B６００×H６００×L２０００ Ｔ-２５ 土被り０．２～３．０m | - | - | - | - | -
据付 | 2.0m/個 | 0＜B≦1.25 0＜H≦1.25 | 無し | 無し | 44655 | 3.13 | 2.82 | - | - | 12.43 | 5.88 | 3.25 | 2.07 | - | 84.44 | 84.44 | - | - | - | - | ラフテレーンクレーン［油圧伸縮ジブ型・排出ガス対策型(第２次基準値)］ 25t吊 | * | - | - | 普通作業員 | 土木一般世話役 | 特殊作業員 | - | ボックスカルバート RC B６００×H６００×L２０００ Ｔ-２５ 土被り０．２～３．０m | - | - | - | - | -
据付 | 2.0m/個 | 0＜B≦1.25 0＜H≦1.25 | 無し | 有り | 46503 | 3.05 | 2.7 | - | - | 15.85 | 7.38 | 4.16 | 2.49 | - | 81.1 | 81.1 | - | - | - | - | ラフテレーンクレーン［油圧伸縮ジブ型・排出ガス対策型(第２次基準値)］ 25t吊 | * | - | - | 普通作業員 | 土木一般世話役 | 特殊作業員 | - | ボックスカルバート RC B６００×H６００×L２０００ Ｔ-２５ 土被り０．２～３．０m | - | - | - | - | -
据付 | 2.0m/個 | 1.25＜B≦2.5 0＜H≦1.25 | 基礎砕石＋均しｺﾝｸﾘｰﾄ | 無し | 104420 | 3.78 | 1.6 | - | - | 15.75 | 3.48 | 2.08 | 1.11 | - | 80.47 | 80.47 | - | - | - | - | ラフテレーンクレーン［油圧伸縮ジブ型・排出ガス対策型(第２次基準値)］ 25t吊 | * | - | - | 普通作業員 | 土木一般世話役 | 特殊作業員 | - | ボックスカルバート RC B１５００×H１０００×L２０００ Ｔ-２５ 土被り０．２～３．０m | - | - | - | - | -
据付 | 2.0m/個 | 1.25＜B≦2.5 0＜H≦1.25 | 基礎砕石＋均しｺﾝｸﾘｰﾄ | 有り | 109050 | 3.12 | 1.54 | - | - | 19.82 | 5.18 | 2.88 | 1.7 | - | 77.06 | 77.06 | - | - | - | - | ラフテレーンクレーン［油圧伸縮ジブ型・排出ガス対策型(第２次基準値)］ 25t吊 | * | - | - | 普通作業員 | 土木一般世話役 | 特殊作業員 | - | ボックスカルバート RC B１５００×H１０００×L２０００ Ｔ-２５ 土被り０．２～３．０m | - | - | - | - | -
据付 | 2.0m/個 | 1.25＜B≦2.5 0＜H≦1.25 | 基礎砕石 | 無し | 96808 | 2.56 | 1.73 | - | - | 10.63 | 3.75 | 2.24 | 1.19 | - | 86.81 | 86.81 | - | - | - | - | ラフテレーンクレーン［油圧伸縮ジブ型・排出ガス対策型(第２次基準値)］ 25t吊 | * | - | - | 普通作業員 | 土木一般世話役 | 特殊作業員 | - | ボックスカルバート RC B１５００×H１０００×L２０００ Ｔ-２５ 土被り０．２～３．０m | - | - | - | - | -
据付 | 2.0m/個 | 1.25＜B≦2.5 0＜H≦1.25 | 基礎砕石 | 有り | 101270 | 2.31 | 1.65 | - | - | 14.71 | 5.58 | 3.1 | 1.83 | - | 82.98 | 82.98 | - | - | - | - | ラフテレーンクレーン［油圧伸縮ジブ型・排出ガス対策型(第２次基準値)］ 25t吊 | * | - | - | 普通作業員 | 土木一般世話役 | 特殊作業員 | - | ボックスカルバート RC B１５００×H１０００×L２０００ Ｔ-２５ 土被り０．２～３．０m | - | - | - | - | -
据付 | 2.0m/個 | 1.25＜B≦2.5 0＜H≦1.25 | 均しｺﾝｸﾘｰﾄ | 無し | 101220 | 3.29 | 1.65 | - | - | 13.7 | 3.59 | 2.15 | 1.14 | - | 83.01 | 83.01 | - | - | - | - | ラフテレーンクレーン［油圧伸縮ジブ型・排出ガス対策型(第２次基準値)］ 25t吊 | * | - | - | 普通作業員 | 土木一般世話役 | 特殊作業員 | - | ボックスカルバート RC B１５００×H１０００×L２０００ Ｔ-２５ 土被り０．２～３．０m | - | - | - | - | -
据付 | 2.0m/個 | 1.25＜B≦2.5 0＜H≦1.25 | 均しｺﾝｸﾘｰﾄ | 有り | 105710 | 2.78 | 1.58 | - | - | 17.73 | 5.35 | 2.97 | 1.75 | - | 79.49 | 79.49 | - | - | - | - | ラフテレーンクレーン［油圧伸縮ジブ型・排出ガス対策型(第２次基準値)］ 25t吊 | * | - | - | 普通作業員 | 土木一般世話役 | 特殊作業員 | - | ボックスカルバート RC B１５００×H１０００×L２０００ Ｔ-２５ 土被り０．２～３．０m | - | - | - | - | -
据付 | 2.0m/個 | 1.25＜B≦2.5 0＜H≦1.25 | 無し | 無し | 93606 | 1.98 | 1.79 | - | - | 8.24 | 3.88 | 2.32 | 1.23 | - | 89.78 | 89.78 | - | - | - | - | ラフテレーンクレーン［油圧伸縮ジブ型・排出ガス対策型(第２次基準値)］ 25t吊 | * | - | - | 普通作業員 | 土木一般世話役 | 特殊作業員 | - | ボックスカルバート RC B１５００×H１０００×L２０００ Ｔ-２５ 土被り０．２～３．０m | - | - | - | - | -
据付 | 2.0m/個 | 1.25＜B≦2.5 0＜H≦1.25 | 無し | 有り | 97942 | 1.93 | 1.71 | - | - | 12.28 | 5.77 | 3.21 | 1.89 | - | 85.79 | 85.79 | - | - | - | - | ラフテレーンクレーン［油圧伸縮ジブ型・排出ガス対策型(第２次基準値)］ 25t吊 | * | - | - | 普通作業員 | 土木一般世話役 | 特殊作業員 | - | ボックスカルバート RC B１５００×H１０００×L２０００ Ｔ-２５ 土被り０．２～３．０m | - | - | - | - | -
据付 | 2.0m/個 | 0＜B≦1.25 1.25＜H≦2.5 | 基礎砕石＋均しｺﾝｸﾘｰﾄ | 無し | 88289 | 3.68 | 1.9 | - | - | 15.3 | 4.11 | 2.46 | 1.31 | - | 81.02 | 81.02 | - | - | - | - | ラフテレーンクレーン［油圧伸縮ジブ型・排出ガス対策型(第２次基準値)］ 25t吊 | * | - | - | 普通作業員 | 土木一般世話役 | 特殊作業員 | - | ボックスカルバート RC B１０００×H１５００×L２０００ Ｔ-２５ 土被り０．２～３．０m | - | - | - | - | -
据付 | 2.0m/個 | 0＜B≦1.25 1.25＜H≦2.5 | 基礎砕石＋均しｺﾝｸﾘｰﾄ | 有り | 92721 | 3.11 | 1.81 | - | - | 19.75 | 6.09 | 3.39 | 2 | - | 77.14 | 77.14 | - | - | - | - | ラフテレーンクレーン［油圧伸縮ジブ型・排出ガス対策型(第２次基準値)］ 25t吊 | * | - | - | 普通作業員 | 土木一般世話役 | 特殊作業員 | - | ボックスカルバート RC B１０００×H１５００×L２０００ Ｔ-２５ 土被り０．２～３．０m | - | - | - | - | -
据付 | 2.0m/個 | 0＜B≦1.25 1.25＜H≦2.5 | 基礎砕石 | 無し | 83443 | 2.77 | 2.01 | - | - | 11.52 | 4.35 | 2.61 | 1.39 | - | 85.71 | 85.71 | - | - | - | - | ラフテレーンクレーン［油圧伸縮ジブ型・排出ガス対策型(第２次基準値)］ 25t吊 | * | - | - | 普通作業員 | 土木一般世話役 | 特殊作業員 | - | ボックスカルバート RC B１０００×H１５００×L２０００ Ｔ-２５ 土被り０．２～３．０m | - | - | - | - | -
据付 | 2.0m/個 | 0＜B≦1.25 1.25＜H≦2.5 | 基礎砕石 | 有り | 87786 | 2.52 | 1.91 | - | - | 16.01 | 6.44 | 3.58 | 2.11 | - | 81.47 | 81.47 | - | - | - | - | ラフテレーンクレーン［油圧伸縮ジブ型・排出ガス対策型(第２次基準値)］ 25t吊 | * | - | - | 普通作業員 | 土木一般世話役 | 特殊作業員 | - | ボックスカルバート RC B１０００×H１５００×L２０００ Ｔ-２５ 土被り０．２～３．０m | - | - | - | - | -
据付 | 2.0m/個 | 0＜B≦1.25 1.25＜H≦2.5 | 均しｺﾝｸﾘｰﾄ | 無し | 85952 | 3.25 | 1.95 | - | - | 13.53 | 4.23 | 2.53 | 1.34 | - | 83.22 | 83.22 | - | - | - | - | ラフテレーンクレーン［油圧伸縮ジブ型・排出ガス対策型(第２次基準値)］ 25t吊 | * | - | - | 普通作業員 | 土木一般世話役 | 特殊作業員 | - | ボックスカルバート RC B１０００×H１５００×L２０００ Ｔ-２５ 土被り０．２～３．０m | - | - | - | - | -
据付 | 2.0m/個 | 0＜B≦1.25 1.25＜H≦2.5 | 均しｺﾝｸﾘｰﾄ | 有り | 90377 | 2.83 | 1.85 | - | - | 18.03 | 6.25 | 3.48 | 2.05 | - | 79.14 | 79.14 | - | - | - | - | ラフテレーンクレーン［油圧伸縮ジブ型・排出ガス対策型(第２次基準値)］ 25t吊 | * | - | - | 普通作業員 | 土木一般世話役 | 特殊作業員 | - | ボックスカルバート RC B１０００×H１５００×L２０００ Ｔ-２５ 土被り０．２～３．０m | - | - | - | - | -
据付 | 2.0m/個 | 0＜B≦1.25 1.25＜H≦2.5 | 無し | 無し | 81106 | 2.29 | 2.07 | - | - | 9.53 | 4.48 | 2.68 | 1.43 | - | 88.18 | 88.18 | - | - | - | - | ラフテレーンクレーン［油圧伸縮ジブ型・排出ガス対策型(第２次基準値)］ 25t吊 | * | - | - | 普通作業員 | 土木一般世話役 | 特殊作業員 | - | ボックスカルバート RC B１０００×H１５００×L２０００ Ｔ-２５ 土被り０．２～３．０m | - | - | - | - | -
据付 | 2.0m/個 | 0＜B≦1.25 1.25＜H≦2.5 | 無し | 有り | 85442 | 2.21 | 1.96 | - | - | 14.08 | 6.61 | 3.68 | 2.17 | - | 83.71 | 83.71 | - | - | - | - | ラフテレーンクレーン［油圧伸縮ジブ型・排出ガス対策型(第２次基準値)］ 25t吊 | * | - | - | 普通作業員 | 土木一般世話役 | 特殊作業員 | - | ボックスカルバート RC B１０００×H１５００×L２０００ Ｔ-２５ 土被り０．２～３．０m | - | - | - | - | -
据付 | 2.0m/個 | 1.25＜B≦2.5 1.25＜H≦2.5 | 基礎砕石＋均しｺﾝｸﾘｰﾄ | 無し | 121860 | 4.31 | 2.06 | - | - | 15.65 | 3.97 | 2.18 | 1.33 | - | 80.04 | 80.04 | - | - | - | - | ラフテレーンクレーン［油圧伸縮ジブ型・排出ガス対策型(第２次基準値)］ 25t吊 | * | - | - | 普通作業員 | 土木一般世話役 | 特殊作業員 | - | ボックスカルバート RC B１５００×H１５００×L２０００ Ｔ-２５ 土被り０．２～３．０m | - | - | - | - | -
据付 | 2.0m/個 | 1.25＜B≦2.5 1.25＜H≦2.5 | 基礎砕石＋均しｺﾝｸﾘｰﾄ | 有り | 129330 | 3.47 | 1.94 | - | - | 21.11 | 6.09 | 3.55 | 2.15 | - | 75.42 | 75.42 | - | - | - | - | ラフテレーンクレーン［油圧伸縮ジブ型・排出ガス対策型(第２次基準値)］ 25t吊 | * | - | - | 普通作業員 | 土木一般世話役 | 特殊作業員 | - | ボックスカルバート RC B１５００×H１５００×L２０００ Ｔ-２５ 土被り０．２～３．０m | - | - | - | - | -
据付 | 2.0m/個 | 1.25＜B≦2.5 1.25＜H≦2.5 | 基礎砕石 | 無し | 113820 | 3.09 | 2.21 | - | - | 11.21 | 4.25 | 2.33 | 1.42 | - | 85.7 | 85.7 | - | - | - | - | ラフテレーンクレーン［油圧伸縮ジブ型・排出ガス対策型(第２次基準値)］ 25t吊 | * | - | - | 普通作業員 | 土木一般世話役 | 特殊作業員 | - | ボックスカルバート RC B１５００×H１５００×L２０００ Ｔ-２５ 土被り０．２～３．０m | - | - | - | - | -
据付 | 2.0m/個 | 1.25＜B≦2.5 1.25＜H≦2.5 | 基礎砕石 | 有り | 120970 | 2.74 | 2.08 | - | - | 16.64 | 6.51 | 3.8 | 2.3 | - | 80.62 | 80.62 | - | - | - | - | ラフテレーンクレーン［油圧伸縮ジブ型・排出ガス対策型(第２次基準値)］ 25t吊 | * | - | - | 普通作業員 | 土木一般世話役 | 特殊作業員 | - | ボックスカルバート RC B１５００×H１５００×L２０００ Ｔ-２５ 土被り０．２～３．０m | - | - | - | - | -
据付 | 2.0m/個 | 1.25＜B≦2.5 1.25＜H≦2.5 | 均しｺﾝｸﾘｰﾄ | 無し | 118480 | 3.82 | 2.12 | - | - | 13.86 | 4.09 | 2.24 | 1.37 | - | 82.32 | 82.32 | - | - | - | - | ラフテレーンクレーン［油圧伸縮ジブ型・排出ガス対策型(第２次基準値)］ 25t吊 | * | - | - | 普通作業員 | 土木一般世話役 | 特殊作業員 | - | ボックスカルバート RC B１５００×H１５００×L２０００ Ｔ-２５ 土被り０．２～３．０m | - | - | - | - | -
据付 | 2.0m/個 | 1.25＜B≦2.5 1.25＜H≦2.5 | 均しｺﾝｸﾘｰﾄ | 有り | 125950 | 3.2 | 2 | - | - | 19.37 | 6.25 | 3.65 | 2.21 | - | 77.43 | 77.43 | - | - | - | - | ラフテレーンクレーン［油圧伸縮ジブ型・排出ガス対策型(第２次基準値)］ 25t吊 | * | - | - | 普通作業員 | 土木一般世話役 | 特殊作業員 | - | ボックスカルバート RC B１５００×H１５００×L２０００ Ｔ-２５ 土被り０．２～３．０m | - | - | - | - | -
据付 | 2.0m/個 | 1.25＜B≦2.5 1.25＜H≦2.5 | 無し | 無し | 110440 | 2.53 | 2.28 | - | - | 9.16 | 4.38 | 2.41 | 1.47 | - | 88.31 | 88.31 | - | - | - | - | ラフテレーンクレーン［油圧伸縮ジブ型・排出ガス対策型(第２次基準値)］ 25t吊 | * | - | - | 普通作業員 | 土木一般世話役 | 特殊作業員 | - | ボックスカルバート RC B１５００×H１５００×L２０００ Ｔ-２５ 土被り０．２～３．０m | - | - | - | - | -
据付 | 2.0m/個 | 1.25＜B≦2.5 1.25＜H≦2.5 | 無し | 有り | 117590 | 2.41 | 2.14 | - | - | 14.64 | 6.69 | 3.91 | 2.36 | - | 82.95 | 82.95 | - | - | - | - | ラフテレーンクレーン［油圧伸縮ジブ型・排出ガス対策型(第２次基準値)］ 25t吊 | * | - | - | 普通作業員 | 土木一般世話役 | 特殊作業員 | - | ボックスカルバート RC B１５００×H１５００×L２０００ Ｔ-２５ 土被り０．２～３．０m | - | - | - | - | -
撤去 | 1.0m/個 | 1.25＜B≦2.5 1.25＜H≦2.5 | - | - | 8838.3 | 17.62 | 16.63 | - | - | 82.38 | 40.02 | 23.27 | 14.43 | - | 0 | - | - | - | - | - | ラフテレーンクレーン［油圧伸縮ジブ型・排出ガス対策型(第２次基準値)］ 25t吊 | * | - | - | 普通作業員 | 土木一般世話役 | 特殊作業員 | - | - | - | - | - | - | -
撤去 | 1.0m/個 | 2.5＜B≦3.75 1.25≦H≦2.5 | - | - | 17076 | 19.54 | 18.44 | - | - | 80.46 | 39.66 | 22.67 | 13.58 | - | 0 | - | - | - | - | - | ラフテレーンクレーン［油圧伸縮ジブ型・排出ガス対策型(第２次基準値)］ 25t吊 | * | - | - | 普通作業員 | 土木一般世話役 | 特殊作業員 | - | - | - | - | - | - | -
撤去 | 1.5m/個 | 1.25＜B≦2.5 0＜H≦1.25 | - | 無し | 6371.9 | 17.62 | 16.47 | - | - | 82.38 | 39.66 | 22.78 | 14.56 | - | 0 | - | - | - | - | - | ラフテレーンクレーン［油圧伸縮ジブ型・排出ガス対策型(第２次基準値)］ 25t吊 | * | - | - | 普通作業員 | 土木一般世話役 | 特殊作業員 | - | - | - | - | - | - | -
撤去 | 1.5m/個 | 1.25＜B≦2.5 0＜H≦1.25 | - | 有り | 10816 | 10.28 | 9.7 | - | - | 89.72 | 43.92 | 25.72 | 15.01 | - | 0 | - | - | - | - | - | ラフテレーンクレーン［油圧伸縮ジブ型・排出ガス対策型(第２次基準値)］ 25t吊 | * | - | - | 普通作業員 | 土木一般世話役 | 特殊作業員 | - | - | - | - | - | - | -
撤去 | 1.5m/個 | 1.25＜B≦2.5 1.25＜H≦2.5 | - | 無し | 8227.2 | 16.38 | 15.31 | - | - | 83.62 | 40.53 | 23.53 | 14.09 | - | 0 | - | - | - | - | - | ラフテレーンクレーン［油圧伸縮ジブ型・排出ガス対策型(第２次基準値)］ 25t吊 | * | - | - | 普通作業員 | 土木一般世話役 | 特殊作業員 | - | - | - | - | - | - | -
撤去 | 1.5m/個 | 1.25＜B≦2.5 1.25＜H≦2.5 | - | 有り | 12991 | 10.27 | 9.69 | - | - | 89.73 | 44.35 | 25.14 | 15.17 | - | 0 | - | - | - | - | - | ラフテレーンクレーン［油圧伸縮ジブ型・排出ガス対策型(第２次基準値)］ 25t吊 | * | - | - | 普通作業員 | 土木一般世話役 | 特殊作業員 | - | - | - | - | - | - | -
撤去 | 1.5m/個 | 2.5＜B≦3.75 1.25≦H≦2.5 | - | 無し | 12865 | 15.71 | 14.69 | - | - | 84.29 | 40.85 | 23.51 | 14.42 | - | 0 | - | - | - | - | - | ラフテレーンクレーン［油圧伸縮ジブ型・排出ガス対策型(第２次基準値)］ 25t吊 | * | - | - | 普通作業員 | 土木一般世話役 | 特殊作業員 | - | - | - | - | - | - | -
撤去 | 1.5m/個 | 2.5＜B≦3.75 1.25≦H≦2.5 | - | 有り | 18751 | 10.67 | 10.07 | - | - | 89.33 | 43.66 | 25.16 | 15.46 | - | 0 | - | - | - | - | - | ラフテレーンクレーン［油圧伸縮ジブ型・排出ガス対策型(第２次基準値)］ 25t吊 | * | - | - | 普通作業員 | 土木一般世話役 | 特殊作業員 | - | - | - | - | - | - | -
撤去 | 1.5m/個 | 2.5≦B≦3.75 2.5＜H≦3.75 | - | 無し | 20891 | 23.56 | 22.02 | - | - | 76.44 | 37.24 | 21.43 | 12.77 | - | 0 | - | - | - | - | - | ラフテレーンクレーン［油圧伸縮ジブ型・排出ガス対策型(第１次基準値)］ 45t吊 | * | - | - | 普通作業員 | 土木一般世話役 | 特殊作業員 | - | - | - | - | - | - | -
撤去 | 1.5m/個 | 2.5≦B≦3.75 2.5＜H≦3.75 | - | 有り | 27976 | 17.43 | 16.45 | - | - | 82.57 | 40.46 | 23.35 | 14.09 | - | 0 | - | - | - | - | - | ラフテレーンクレーン［油圧伸縮ジブ型・排出ガス対策型(第１次基準値)］ 45t吊 | * | - | - | 普通作業員 | 土木一般世話役 | 特殊作業員 | - | - | - | - | - | - | -
撤去 | 2.0m/個 | 0＜B≦1.25 0＜H≦1.25 | - | 無し | 3477.6 | 20.1 | 18.11 | - | - | 79.9 | 37.78 | 20.87 | 13.34 | - | 0 | - | - | - | - | - | ラフテレーンクレーン［油圧伸縮ジブ型・排出ガス対策型(第２次基準値)］ 25t吊 | * | - | - | 普通作業員 | 土木一般世話役 | 特殊作業員 | - | - | - | - | - | - | -
撤去 | 2.0m/個 | 0＜B≦1.25 0＜H≦1.25 | - | 有り | 4401.4 | 16.17 | 14.31 | - | - | 83.83 | 39.03 | 21.99 | 13.17 | - | 0 | - | - | - | - | - | ラフテレーンクレーン［油圧伸縮ジブ型・排出ガス対策型(第２次基準値)］ 25t吊 | * | - | - | 普通作業員 | 土木一般世話役 | 特殊作業員 | - | - | - | - | - | - | -
撤去 | 2.0m/個 | 1.25＜B≦2.5 0＜H≦1.25 | - | 無し | 4803 | 19.4 | 17.48 | - | - | 80.6 | 37.88 | 22.67 | 12.07 | - | 0 | - | - | - | - | - | ラフテレーンクレーン［油圧伸縮ジブ型・排出ガス対策型(第２次基準値)］ 25t吊 | * | - | - | 普通作業員 | 土木一般世話役 | 特殊作業員 | - | - | - | - | - | - | -
撤去 | 2.0m/個 | 1.25＜B≦2.5 0＜H≦1.25 | - | 有り | 6971 | 13.6 | 12.04 | - | - | 86.4 | 40.6 | 22.56 | 13.31 | - | 0 | - | - | - | - | - | ラフテレーンクレーン［油圧伸縮ジブ型・排出ガス対策型(第２次基準値)］ 25t吊 | * | - | - | 普通作業員 | 土木一般世話役 | 特殊作業員 | - | - | - | - | - | - | -
撤去 | 2.0m/個 | 0＜B≦1.25 1.25＜H≦2.5 | - | 無し | 4803 | 19.4 | 17.48 | - | - | 80.6 | 37.88 | 22.67 | 12.07 | - | 0 | - | - | - | - | - | ラフテレーンクレーン［油圧伸縮ジブ型・排出ガス対策型(第２次基準値)］ 25t吊 | * | - | - | 普通作業員 | 土木一般世話役 | 特殊作業員 | - | - | - | - | - | - | -
撤去 | 2.0m/個 | 0＜B≦1.25 1.25＜H≦2.5 | - | 有り | 6971 | 13.6 | 12.04 | - | - | 86.4 | 40.6 | 22.56 | 13.31 | - | 0 | - | - | - | - | - | ラフテレーンクレーン［油圧伸縮ジブ型・排出ガス対策型(第２次基準値)］ 25t吊 | * | - | - | 普通作業員 | 土木一般世話役 | 特殊作業員 | - | - | - | - | - | - | -
撤去 | 2.0m/個 | 1.25＜B≦2.5 1.25＜H≦2.5 | - | 無し | 6468 | 21.62 | 19.48 | - | - | 78.38 | 37.5 | 20.57 | 12.55 | - | 0 | - | - | - | - | - | ラフテレーンクレーン［油圧伸縮ジブ型・排出ガス対策型(第２次基準値)］ 25t吊 | * | - | - | 普通作業員 | 土木一般世話役 | 特殊作業員 | - | - | - | - | - | - | -
撤去 | 2.0m/個 | 1.25＜B≦2.5 1.25＜H≦2.5 | - | 有り | 10046 | 14.17 | 12.54 | - | - | 85.83 | 39.23 | 22.88 | 13.85 | - | 0 | - | - | - | - | - | ラフテレーンクレーン［油圧伸縮ジブ型・排出ガス対策型(第２次基準値)］ 25t吊 | * | - | - | 普通作業員 | 土木一般世話役 | 特殊作業員 | - | - | - | - | - | - | -
据付･撤去 | 1.0m/個 | 1.25＜B≦2.5 1.25＜H≦2.5 | 基礎砕石＋均しｺﾝｸﾘｰﾄ | - | 191020 | 3.5 | 2.3 | - | - | 16.38 | 5.55 | 3.23 | 2 | - | 80.12 | 80.12 | - | - | - | - | ラフテレーンクレーン［油圧伸縮ジブ型・排出ガス対策型(第２次基準値)］ 25t吊 | * | - | - | 普通作業員 | 土木一般世話役 | 特殊作業員 | - | ボックスカルバート RC B１５００×H１５００×L１０００ Ｔ-２５ 土被り０．２～３．０m | - | - | - | - | -
据付･撤去 | 1.0m/個 | 1.25＜B≦2.5 1.25＜H≦2.5 | 基礎砕石 | - | 182850 | 2.87 | 2.41 | - | - | 13.42 | 5.79 | 3.37 | 2.09 | - | 83.71 | 83.71 | - | - | - | - | ラフテレーンクレーン［油圧伸縮ジブ型・排出ガス対策型(第２次基準値)］ 25t吊 | * | - | - | 普通作業員 | 土木一般世話役 | 特殊作業員 | - | ボックスカルバート RC B１５００×H１５００×L１０００ Ｔ-２５ 土被り０．２～３．０m | - | - | - | - | -
据付･撤去 | 1.0m/個 | 1.25＜B≦2.5 1.25＜H≦2.5 | 均しｺﾝｸﾘｰﾄ | - | 187690 | 3.24 | 2.34 | - | - | 15.2 | 5.65 | 3.28 | 2.03 | - | 81.56 | 81.56 | - | - | - | - | ラフテレーンクレーン［油圧伸縮ジブ型・排出ガス対策型(第２次基準値)］ 25t吊 | * | - | - | 普通作業員 | 土木一般世話役 | 特殊作業員 | - | ボックスカルバート RC B１５００×H１５００×L１０００ Ｔ-２５ 土被り０．２～３．０m | - | - | - | - | -
据付･撤去 | 1.0m/個 | 1.25＜B≦2.5 1.25＜H≦2.5 | 無し | - | 179510 | 2.59 | 2.45 | - | - | 12.14 | 5.9 | 3.43 | 2.13 | - | 85.27 | 85.27 | - | - | - | - | ラフテレーンクレーン［油圧伸縮ジブ型・排出ガス対策型(第２次基準値)］ 25t吊 | * | - | - | 普通作業員 | 土木一般世話役 | 特殊作業員 | - | ボックスカルバート RC B１５００×H１５００×L１０００ Ｔ-２５ 土被り０．２～３．０m | - | - | - | - | -
据付･撤去 | 1.0m/個 | 2.5＜B≦3.75 1.25≦H≦2.5 | 基礎砕石＋均しｺﾝｸﾘｰﾄ | - | 347880 | 3.97 | 2.71 | - | - | 16.37 | 5.83 | 3.33 | 2 | - | 79.66 | 79.66 | - | - | - | - | ラフテレーンクレーン［油圧伸縮ジブ型・排出ガス対策型(第２次基準値)］ 25t吊 | * | - | - | 普通作業員 | 土木一般世話役 | 特殊作業員 | - | ボックスカルバート RC B３０００×H２０００×L１０００ Ｔ-２５ 土被り０．２～３．０m | - | - | - | - | -
据付･撤去 | 1.0m/個 | 2.5＜B≦3.75 1.25≦H≦2.5 | 基礎砕石 | - | 333700 | 3.32 | 2.83 | - | - | 13.65 | 6.08 | 3.48 | 2.08 | - | 83.03 | 83.03 | - | - | - | - | ラフテレーンクレーン［油圧伸縮ジブ型・排出ガス対策型(第２次基準値)］ 25t吊 | * | - | - | 普通作業員 | 土木一般世話役 | 特殊作業員 | - | ボックスカルバート RC B３０００×H２０００×L１０００ Ｔ-２５ 土被り０．２～３．０m | - | - | - | - | -
据付･撤去 | 1.0m/個 | 2.5＜B≦3.75 1.25≦H≦2.5 | 均しｺﾝｸﾘｰﾄ | - | 342400 | 3.72 | 2.75 | - | - | 15.35 | 5.92 | 3.39 | 2.03 | - | 80.93 | 80.93 | - | - | - | - | ラフテレーンクレーン［油圧伸縮ジブ型・排出ガス対策型(第２次基準値)］ 25t吊 | * | - | - | 普通作業員 | 土木一般世話役 | 特殊作業員 | - | ボックスカルバート RC B３０００×H２０００×L１０００ Ｔ-２５ 土被り０．２～３．０m | - | - | - | - | -
据付･撤去 | 1.0m/個 | 2.5＜B≦3.75 1.25≦H≦2.5 | 無し | - | 328230 | 3.04 | 2.87 | - | - | 12.54 | 6.18 | 3.53 | 2.12 | - | 84.42 | 84.42 | - | - | - | - | ラフテレーンクレーン［油圧伸縮ジブ型・排出ガス対策型(第２次基準値)］ 25t吊 | * | - | - | 普通作業員 | 土木一般世話役 | 特殊作業員 | - | ボックスカルバート RC B３０００×H２０００×L１０００ Ｔ-２５ 土被り０．２～３．０m | - | - | - | - | -
据付･撤去 | 1.5m/個 | 1.25＜B≦2.5 0＜H≦1.25 | 基礎砕石＋均しｺﾝｸﾘｰﾄ | 無し | 112660 | 4.68 | 2.79 | - | - | 21.88 | 6.72 | 3.86 | 2.47 | - | 73.44 | 73.44 | - | - | - | - | ラフテレーンクレーン［油圧伸縮ジブ型・排出ガス対策型(第２次基準値)］ 25t吊 | * | - | - | 普通作業員 | 土木一般世話役 | 特殊作業員 | - | ボックスカルバート RC B１５００×H１０００×L１５００ Ｔ-２５ 土被り０．２～３．０m | - | - | - | - | -
据付･撤去 | 1.5m/個 | 1.25＜B≦2.5 0＜H≦1.25 | 基礎砕石＋均しｺﾝｸﾘｰﾄ | 有り | 126180 | 3.53 | 2.49 | - | - | 30.89 | 11.28 | 6.61 | 3.86 | - | 65.58 | 65.58 | - | - | - | - | ラフテレーンクレーン［油圧伸縮ジブ型・排出ガス対策型(第２次基準値)］ 25t吊 | * | - | - | 普通作業員 | 土木一般世話役 | 特殊作業員 | - | ボックスカルバート RC B１５００×H１０００×L１５００ Ｔ-２５ 土被り０．２～３．０m | - | - | - | - | -
据付･撤去 | 1.5m/個 | 1.25＜B≦2.5 0＜H≦1.25 | 基礎砕石 | 無し | 105040 | 3.73 | 2.99 | - | - | 17.5 | 7.21 | 4.14 | 2.65 | - | 78.77 | 78.77 | - | - | - | - | ラフテレーンクレーン［油圧伸縮ジブ型・排出ガス対策型(第２次基準値)］ 25t吊 | * | - | - | 普通作業員 | 土木一般世話役 | 特殊作業員 | - | ボックスカルバート RC B１５００×H１０００×L１５００ Ｔ-２５ 土被り０．２～３．０m | - | - | - | - | -
据付･撤去 | 1.5m/個 | 1.25＜B≦2.5 0＜H≦1.25 | 基礎砕石 | 有り | 118420 | 3.09 | 2.65 | - | - | 27.04 | 12.02 | 7.05 | 4.11 | - | 69.87 | 69.87 | - | - | - | - | ラフテレーンクレーン［油圧伸縮ジブ型・排出ガス対策型(第２次基準値)］ 25t吊 | * | - | - | 普通作業員 | 土木一般世話役 | 特殊作業員 | - | ボックスカルバート RC B１５００×H１０００×L１５００ Ｔ-２５ 土被り０．２～３．０m | - | - | - | - | -
据付･撤去 | 1.5m/個 | 1.25＜B≦2.5 0＜H≦1.25 | 均しｺﾝｸﾘｰﾄ | 無し | 109450 | 4.29 | 2.87 | - | - | 20.11 | 6.92 | 3.98 | 2.54 | - | 75.6 | 75.6 | - | - | - | - | ラフテレーンクレーン［油圧伸縮ジブ型・排出ガス対策型(第２次基準値)］ 25t吊 | * | - | - | 普通作業員 | 土木一般世話役 | 特殊作業員 | - | ボックスカルバート RC B１５００×H１０００×L１５００ Ｔ-２５ 土被り０．２～３．０m | - | - | - | - | -
据付･撤去 | 1.5m/個 | 1.25＜B≦2.5 0＜H≦1.25 | 均しｺﾝｸﾘｰﾄ | 有り | 122910 | 3.36 | 2.56 | - | - | 29.33 | 11.58 | 6.79 | 3.96 | - | 67.31 | 67.31 | - | - | - | - | ラフテレーンクレーン［油圧伸縮ジブ型・排出ガス対策型(第２次基準値)］ 25t吊 | * | - | - | 普通作業員 | 土木一般世話役 | 特殊作業員 | - | ボックスカルバート RC B１５００×H１０００×L１５００ Ｔ-２５ 土被り０．２～３．０m | - | - | - | - | -
据付･撤去 | 1.5m/個 | 1.25＜B≦2.5 0＜H≦1.25 | 無し | 無し | 101820 | 3.3 | 3.09 | - | - | 15.44 | 7.43 | 4.27 | 2.73 | - | 81.26 | 81.26 | - | - | - | - | ラフテレーンクレーン［油圧伸縮ジブ型・排出ガス対策型(第２次基準値)］ 25t吊 | * | - | - | 普通作業員 | 土木一般世話役 | 特殊作業員 | - | ボックスカルバート RC B１５００×H１０００×L１５００ Ｔ-２５ 土被り０．２～３．０m | - | - | - | - | -
据付･撤去 | 1.5m/個 | 1.25＜B≦2.5 0＜H≦1.25 | 無し | 有り | 115160 | 2.89 | 2.73 | - | - | 25.27 | 12.36 | 7.25 | 4.23 | - | 71.84 | 71.84 | - | - | - | - | ラフテレーンクレーン［油圧伸縮ジブ型・排出ガス対策型(第２次基準値)］ 25t吊 | * | - | - | 普通作業員 | 土木一般世話役 | 特殊作業員 | - | ボックスカルバート RC B１５００×H１０００×L１５００ Ｔ-２５ 土被り０．２～３．０m | - | - | - | - | -
据付･撤去 | 1.5m/個 | 1.25＜B≦2.5 1.25＜H≦2.5 | 基礎砕石＋均しｺﾝｸﾘｰﾄ | 無し | 131600 | 4.5 | 2.87 | - | - | 22.99 | 7.59 | 4.41 | 2.64 | - | 72.51 | 72.51 | - | - | - | - | ラフテレーンクレーン［油圧伸縮ジブ型・排出ガス対策型(第２次基準値)］ 25t吊 | * | - | - | 普通作業員 | 土木一般世話役 | 特殊作業員 | - | ボックスカルバート RC B１５００×H１５００×L１５００ Ｔ-２５ 土被り０．２～３．０m | - | - | - | - | -
据付･撤去 | 1.5m/個 | 1.25＜B≦2.5 1.25＜H≦2.5 | 基礎砕石＋均しｺﾝｸﾘｰﾄ | 有り | 146120 | 3.56 | 2.58 | - | - | 31.12 | 11.81 | 6.7 | 4.04 | - | 65.32 | 65.32 | - | - | - | - | ラフテレーンクレーン［油圧伸縮ジブ型・排出ガス対策型(第２次基準値)］ 25t吊 | * | - | - | 普通作業員 | 土木一般世話役 | 特殊作業員 | - | ボックスカルバート RC B１５００×H１５００×L１５００ Ｔ-２５ 土被り０．２～３．０m | - | - | - | - | -
据付･撤去 | 1.5m/個 | 1.25＜B≦2.5 1.25＜H≦2.5 | 基礎砕石 | 無し | 123450 | 3.72 | 3.06 | - | - | 18.98 | 8.09 | 4.7 | 2.81 | - | 77.3 | 77.3 | - | - | - | - | ラフテレーンクレーン［油圧伸縮ジブ型・排出ガス対策型(第２次基準値)］ 25t吊 | * | - | - | 普通作業員 | 土木一般世話役 | 特殊作業員 | - | ボックスカルバート RC B１５００×H１５００×L１５００ Ｔ-２５ 土被り０．２～３．０m | - | - | - | - | -
据付･撤去 | 1.5m/個 | 1.25＜B≦2.5 1.25＜H≦2.5 | 基礎砕石 | 有り | 137790 | 3.16 | 2.74 | - | - | 27.6 | 12.53 | 7.11 | 4.29 | - | 69.24 | 69.24 | - | - | - | - | ラフテレーンクレーン［油圧伸縮ジブ型・排出ガス対策型(第２次基準値)］ 25t吊 | * | - | - | 普通作業員 | 土木一般世話役 | 特殊作業員 | - | ボックスカルバート RC B１５００×H１５００×L１５００ Ｔ-２５ 土被り０．２～３．０m | - | - | - | - | -
据付･撤去 | 1.5m/個 | 1.25＜B≦2.5 1.25＜H≦2.5 | 均しｺﾝｸﾘｰﾄ | 無し | 128210 | 4.18 | 2.94 | - | - | 21.38 | 7.79 | 4.52 | 2.71 | - | 74.44 | 74.44 | - | - | - | - | ラフテレーンクレーン［油圧伸縮ジブ型・排出ガス対策型(第２次基準値)］ 25t吊 | * | - | - | 普通作業員 | 土木一般世話役 | 特殊作業員 | - | ボックスカルバート RC B１５００×H１５００×L１５００ Ｔ-２５ 土被り０．２～３．０m | - | - | - | - | -
据付･撤去 | 1.5m/個 | 1.25＜B≦2.5 1.25＜H≦2.5 | 均しｺﾝｸﾘｰﾄ | 有り | 142690 | 3.39 | 2.64 | - | - | 29.72 | 12.1 | 6.86 | 4.14 | - | 66.89 | 66.89 | - | - | - | - | ラフテレーンクレーン［油圧伸縮ジブ型・排出ガス対策型(第２次基準値)］ 25t吊 | * | - | - | 普通作業員 | 土木一般世話役 | 特殊作業員 | - | ボックスカルバート RC B１５００×H１５００×L１５００ Ｔ-２５ 土被り０．２～３．０m | - | - | - | - | -
据付･撤去 | 1.5m/個 | 1.25＜B≦2.5 1.25＜H≦2.5 | 無し | 無し | 120060 | 3.36 | 3.14 | - | - | 17.16 | 8.32 | 4.83 | 2.89 | - | 79.48 | 79.48 | - | - | - | - | ラフテレーンクレーン［油圧伸縮ジブ型・排出ガス対策型(第２次基準値)］ 25t吊 | * | - | - | 普通作業員 | 土木一般世話役 | 特殊作業員 | - | ボックスカルバート RC B１５００×H１５００×L１５００ Ｔ-２５ 土被り０．２～３．０m | - | - | - | - | -
据付･撤去 | 1.5m/個 | 1.25＜B≦2.5 1.25＜H≦2.5 | 無し | 有り | 134360 | 2.97 | 2.81 | - | - | 26.01 | 12.85 | 7.29 | 4.4 | - | 71.02 | 71.02 | - | - | - | - | ラフテレーンクレーン［油圧伸縮ジブ型・排出ガス対策型(第２次基準値)］ 25t吊 | * | - | - | 普通作業員 | 土木一般世話役 | 特殊作業員 | - | ボックスカルバート RC B１５００×H１５００×L１５００ Ｔ-２５ 土被り０．２～３．０m | - | - | - | - | -
据付･撤去 | 1.5m/個 | 2.5＜B≦3.75 1.25≦H≦2.5 | 基礎砕石＋均しｺﾝｸﾘｰﾄ | 無し | 331360 | 2.77 | 1.71 | - | - | 14.87 | 4.75 | 2.73 | 1.68 | - | 82.36 | 82.36 | - | - | - | - | ラフテレーンクレーン［油圧伸縮ジブ型・排出ガス対策型(第２次基準値)］ 25t吊 | * | - | - | 普通作業員 | 土木一般世話役 | 特殊作業員 | - | ボックスカルバート RC B３０００×H２０００×L１５００ Ｔ-２５ 土被り０．２～３．０m | - | - | - | - | -
据付･撤去 | 1.5m/個 | 2.5＜B≦3.75 1.25≦H≦2.5 | 基礎砕石＋均しｺﾝｸﾘｰﾄ | 有り | 349220 | 2.33 | 1.62 | - | - | 19.53 | 7.02 | 4.05 | 2.49 | - | 78.14 | 78.14 | - | - | - | - | ラフテレーンクレーン［油圧伸縮ジブ型・排出ガス対策型(第２次基準値)］ 25t吊 | * | - | - | 普通作業員 | 土木一般世話役 | 特殊作業員 | - | ボックスカルバート RC B３０００×H２０００×L１５００ Ｔ-２５ 土被り０．２～３．０m | - | - | - | - | -
据付･撤去 | 1.5m/個 | 2.5＜B≦3.75 1.25≦H≦2.5 | 基礎砕石 | 無し | 316930 | 2.17 | 1.78 | - | - | 11.72 | 4.97 | 2.86 | 1.75 | - | 86.11 | 86.11 | - | - | - | - | ラフテレーンクレーン［油圧伸縮ジブ型・排出ガス対策型(第２次基準値)］ 25t吊 | * | - | - | 普通作業員 | 土木一般世話役 | 特殊作業員 | - | ボックスカルバート RC B３０００×H２０００×L１５００ Ｔ-２５ 土被り０．２～３．０m | - | - | - | - | -
据付･撤去 | 1.5m/個 | 2.5＜B≦3.75 1.25≦H≦2.5 | 基礎砕石 | 有り | 334720 | 1.97 | 1.69 | - | - | 16.5 | 7.33 | 4.22 | 2.59 | - | 81.53 | 81.53 | - | - | - | - | ラフテレーンクレーン［油圧伸縮ジブ型・排出ガス対策型(第２次基準値)］ 25t吊 | * | - | - | 普通作業員 | 土木一般世話役 | 特殊作業員 | - | ボックスカルバート RC B３０００×H２０００×L１５００ Ｔ-２５ 土被り０．２～３．０m | - | - | - | - | -
据付･撤去 | 1.5m/個 | 2.5＜B≦3.75 1.25≦H≦2.5 | 均しｺﾝｸﾘｰﾄ | 無し | 325820 | 2.55 | 1.74 | - | - | 13.69 | 4.83 | 2.78 | 1.7 | - | 83.76 | 83.76 | - | - | - | - | ラフテレーンクレーン［油圧伸縮ジブ型・排出ガス対策型(第２次基準値)］ 25t吊 | * | - | - | 普通作業員 | 土木一般世話役 | 特殊作業員 | - | ボックスカルバート RC B３０００×H２０００×L１５００ Ｔ-２５ 土被り０．２～３．０m | - | - | - | - | -
据付･撤去 | 1.5m/個 | 2.5＜B≦3.75 1.25≦H≦2.5 | 均しｺﾝｸﾘｰﾄ | 有り | 343560 | 2.2 | 1.65 | - | - | 18.38 | 7.14 | 4.12 | 2.53 | - | 79.42 | 79.42 | - | - | - | - | ラフテレーンクレーン［油圧伸縮ジブ型・排出ガス対策型(第２次基準値)］ 25t吊 | * | - | - | 普通作業員 | 土木一般世話役 | 特殊作業員 | - | ボックスカルバート RC B３０００×H２０００×L１５００ Ｔ-２５ 土被り０．２～３．０m | - | - | - | - | -
据付･撤去 | 1.5m/個 | 2.5＜B≦3.75 1.25≦H≦2.5 | 無し | 無し | 311400 | 1.94 | 1.82 | - | - | 10.42 | 5.05 | 2.91 | 1.78 | - | 87.64 | 87.64 | - | - | - | - | ラフテレーンクレーン［油圧伸縮ジブ型・排出ガス対策型(第２次基準値)］ 25t吊 | * | - | - | 普通作業員 | 土木一般世話役 | 特殊作業員 | - | ボックスカルバート RC B３０００×H２０００×L１５００ Ｔ-２５ 土被り０．２～３．０m | - | - | - | - | -
据付･撤去 | 1.5m/個 | 2.5＜B≦3.75 1.25≦H≦2.5 | 無し | 有り | 329060 | 1.82 | 1.72 | - | - | 15.25 | 7.45 | 4.3 | 2.64 | - | 82.93 | 82.93 | - | - | - | - | ラフテレーンクレーン［油圧伸縮ジブ型・排出ガス対策型(第２次基準値)］ 25t吊 | * | - | - | 普通作業員 | 土木一般世話役 | 特殊作業員 | - | ボックスカルバート RC B３０００×H２０００×L１５００ Ｔ-２５ 土被り０．２～３．０m | - | - | - | - | -
据付･撤去 | 1.5m/個 | 2.5≦B≦3.75 2.5＜H≦3.75 | 基礎砕石＋均しｺﾝｸﾘｰﾄ | 無し | 399800 | 4.88 | 3.45 | - | - | 15.84 | 5.83 | 3.35 | 2 | - | 79.28 | 79.28 | - | - | - | - | ラフテレーンクレーン［油圧伸縮ジブ型・排出ガス対策型(第１次基準値)］ 45t吊 | * | - | - | 普通作業員 | 土木一般世話役 | 特殊作業員 | - | ボックスカルバート RC B３０００×H３０００×L１５００ Ｔ-２５ 土被り０．２～３．０m | - | - | - | - | -
据付･撤去 | 1.5m/個 | 2.5≦B≦3.75 2.5＜H≦3.75 | 基礎砕石＋均しｺﾝｸﾘｰﾄ | 有り | 421340 | 4.31 | 3.27 | - | - | 20.46 | 8.05 | 4.65 | 2.8 | - | 75.23 | 75.23 | - | - | - | - | ラフテレーンクレーン［油圧伸縮ジブ型・排出ガス対策型(第１次基準値)］ 45t吊 | * | - | - | 普通作業員 | 土木一般世話役 | 特殊作業員 | - | ボックスカルバート RC B３０００×H３０００×L１５００ Ｔ-２５ 土被り０．２～３．０m | - | - | - | - | -
据付･撤去 | 1.5m/個 | 2.5≦B≦3.75 2.5＜H≦3.75 | 基礎砕石 | 無し | 384960 | 4.16 | 3.58 | - | - | 13.5 | 6.06 | 3.48 | 2.07 | - | 82.34 | 82.34 | - | - | - | - | ラフテレーンクレーン［油圧伸縮ジブ型・排出ガス対策型(第１次基準値)］ 45t吊 | * | - | - | 普通作業員 | 土木一般世話役 | 特殊作業員 | - | ボックスカルバート RC B３０００×H３０００×L１５００ Ｔ-２５ 土被り０．２～３．０m | - | - | - | - | -
据付･撤去 | 1.5m/個 | 2.5≦B≦3.75 2.5＜H≦3.75 | 基礎砕石 | 有り | 406560 | 3.84 | 3.39 | - | - | 18.21 | 8.34 | 4.82 | 2.91 | - | 77.95 | 77.95 | - | - | - | - | ラフテレーンクレーン［油圧伸縮ジブ型・排出ガス対策型(第１次基準値)］ 45t吊 | * | - | - | 普通作業員 | 土木一般世話役 | 特殊作業員 | - | ボックスカルバート RC B３０００×H３０００×L１５００ Ｔ-２５ 土被り０．２～３．０m | - | - | - | - | -
据付･撤去 | 1.5m/個 | 2.5≦B≦3.75 2.5＜H≦3.75 | 均しｺﾝｸﾘｰﾄ | 無し | 394340 | 4.63 | 3.5 | - | - | 15 | 5.91 | 3.4 | 2.02 | - | 80.37 | 80.37 | - | - | - | - | ラフテレーンクレーン［油圧伸縮ジブ型・排出ガス対策型(第１次基準値)］ 45t吊 | * | - | - | 普通作業員 | 土木一般世話役 | 特殊作業員 | - | ボックスカルバート RC B３０００×H３０００×L１５００ Ｔ-２５ 土被り０．２～３．０m | - | - | - | - | -
据付･撤去 | 1.5m/個 | 2.5≦B≦3.75 2.5＜H≦3.75 | 均しｺﾝｸﾘｰﾄ | 有り | 415530 | 4.13 | 3.32 | - | - | 19.59 | 8.16 | 4.71 | 2.84 | - | 76.28 | 76.28 | - | - | - | - | ラフテレーンクレーン［油圧伸縮ジブ型・排出ガス対策型(第１次基準値)］ 45t吊 | * | - | - | 普通作業員 | 土木一般世話役 | 特殊作業員 | - | ボックスカルバート RC B３０００×H３０００×L１５００ Ｔ-２５ 土被り０．２～３．０m | - | - | - | - | -
据付･撤去 | 1.5m/個 | 2.5≦B≦3.75 2.5＜H≦3.75 | 無し | 無し | 379500 | 3.88 | 3.63 | - | - | 12.59 | 6.14 | 3.53 | 2.1 | - | 83.53 | 83.53 | - | - | - | - | ラフテレーンクレーン［油圧伸縮ジブ型・排出ガス対策型(第１次基準値)］ 45t吊 | * | - | - | 普通作業員 | 土木一般世話役 | 特殊作業員 | - | ボックスカルバート RC B３０００×H３０００×L１５００ Ｔ-２５ 土被り０．２～３．０m | - | - | - | - | -
据付･撤去 | 1.5m/個 | 2.5≦B≦3.75 2.5＜H≦3.75 | 無し | 有り | 400750 | 3.64 | 3.44 | - | - | 17.27 | 8.46 | 4.89 | 2.95 | - | 79.09 | 79.09 | - | - | - | - | ラフテレーンクレーン［油圧伸縮ジブ型・排出ガス対策型(第１次基準値)］ 45t吊 | * | - | - | 普通作業員 | 土木一般世話役 | 特殊作業員 | - | ボックスカルバート RC B３０００×H３０００×L１５００ Ｔ-２５ 土被り０．２～３．０m | - | - | - | - | -
据付･撤去 | 2.0m/個 | 0＜B≦1.25 0＜H≦1.25 | 基礎砕石＋均しｺﾝｸﾘｰﾄ | 無し | 53146 | 5.83 | 3.55 | - | - | 23.19 | 7.41 | 4.09 | 2.61 | - | 70.98 | 70.98 | - | - | - | - | ラフテレーンクレーン［油圧伸縮ジブ型・排出ガス対策型(第２次基準値)］ 25t吊 | * | - | - | 普通作業員 | 土木一般世話役 | 特殊作業員 | - | ボックスカルバート RC B６００×H６００×L２０００ Ｔ-２５ 土被り０．２～３．０m | - | - | - | - | -
据付･撤去 | 2.0m/個 | 0＜B≦1.25 0＜H≦1.25 | 基礎砕石＋均しｺﾝｸﾘｰﾄ | 有り | 56045 | 5.29 | 3.37 | - | - | 27.43 | 9.19 | 5.18 | 3.1 | - | 67.28 | 67.28 | - | - | - | - | ラフテレーンクレーン［油圧伸縮ジブ型・排出ガス対策型(第２次基準値)］ 25t吊 | * | - | - | 普通作業員 | 土木一般世話役 | 特殊作業員 | - | ボックスカルバート RC B６００×H６００×L２０００ Ｔ-２５ 土被り０．２～３．０m | - | - | - | - | -
据付･撤去 | 2.0m/個 | 0＜B≦1.25 0＜H≦1.25 | 基礎砕石 | 無し | 49887 | 4.9 | 3.78 | - | - | 19.5 | 7.89 | 4.36 | 2.79 | - | 75.6 | 75.6 | - | - | - | - | ラフテレーンクレーン［油圧伸縮ジブ型・排出ガス対策型(第２次基準値)］ 25t吊 | * | - | - | 普通作業員 | 土木一般世話役 | 特殊作業員 | - | ボックスカルバート RC B６００×H６００×L２０００ Ｔ-２５ 土被り０．２～３．０m | - | - | - | - | -
据付･撤去 | 2.0m/個 | 0＜B≦1.25 0＜H≦1.25 | 基礎砕石 | 有り | 52696 | 4.59 | 3.58 | - | - | 23.84 | 9.77 | 5.51 | 3.3 | - | 71.57 | 71.57 | - | - | - | - | ラフテレーンクレーン［油圧伸縮ジブ型・排出ガス対策型(第２次基準値)］ 25t吊 | * | - | - | 普通作業員 | 土木一般世話役 | 特殊作業員 | - | ボックスカルバート RC B６００×H６００×L２０００ Ｔ-２５ 土被り０．２～３．０m | - | - | - | - | -
据付･撤去 | 2.0m/個 | 0＜B≦1.25 0＜H≦1.25 | 均しｺﾝｸﾘｰﾄ | 無し | 51391 | 5.34 | 3.67 | - | - | 21.26 | 7.66 | 4.23 | 2.7 | - | 73.4 | 73.4 | - | - | - | - | ラフテレーンクレーン［油圧伸縮ジブ型・排出ガス対策型(第２次基準値)］ 25t吊 | * | - | - | 普通作業員 | 土木一般世話役 | 特殊作業員 | - | ボックスカルバート RC B６００×H６００×L２０００ Ｔ-２５ 土被り０．２～３．０m | - | - | - | - | -
据付･撤去 | 2.0m/個 | 0＜B≦1.25 0＜H≦1.25 | 均しｺﾝｸﾘｰﾄ | 有り | 54254 | 4.93 | 3.48 | - | - | 25.56 | 9.49 | 5.35 | 3.2 | - | 69.51 | 69.51 | - | - | - | - | ラフテレーンクレーン［油圧伸縮ジブ型・排出ガス対策型(第２次基準値)］ 25t吊 | * | - | - | 普通作業員 | 土木一般世話役 | 特殊作業員 | - | ボックスカルバート RC B６００×H６００×L２０００ Ｔ-２５ 土被り０．２～３．０m | - | - | - | - | -
据付･撤去 | 2.0m/個 | 0＜B≦1.25 0＜H≦1.25 | 無し | 無し | 48133 | 4.35 | 3.92 | - | - | 17.3 | 8.18 | 4.52 | 2.89 | - | 78.35 | 78.35 | - | - | - | - | ラフテレーンクレーン［油圧伸縮ジブ型・排出ガス対策型(第２次基準値)］ 25t吊 | * | - | - | 普通作業員 | 土木一般世話役 | 特殊作業員 | - | ボックスカルバート RC B６００×H６００×L２０００ Ｔ-２５ 土被り０．２～３．０m | - | - | - | - | -
据付･撤去 | 2.0m/個 | 0＜B≦1.25 0＜H≦1.25 | 無し | 有り | 50904 | 4.19 | 3.71 | - | - | 21.72 | 10.11 | 5.7 | 3.41 | - | 74.09 | 74.09 | - | - | - | - | ラフテレーンクレーン［油圧伸縮ジブ型・排出ガス対策型(第２次基準値)］ 25t吊 | * | - | - | 普通作業員 | 土木一般世話役 | 特殊作業員 | - | ボックスカルバート RC B６００×H６００×L２０００ Ｔ-２５ 土被り０．２～３．０m | - | - | - | - | -
据付･撤去 | 2.0m/個 | 1.25＜B≦2.5 0＜H≦1.25 | 基礎砕石＋均しｺﾝｸﾘｰﾄ | 無し | 109230 | 4.47 | 2.3 | - | - | 18.6 | 4.99 | 2.99 | 1.59 | - | 76.93 | 76.93 | - | - | - | - | ラフテレーンクレーン［油圧伸縮ジブ型・排出ガス対策型(第２次基準値)］ 25t吊 | * | - | - | 普通作業員 | 土木一般世話役 | 特殊作業員 | - | ボックスカルバート RC B１５００×H１０００×L２０００ Ｔ-２５ 土被り０．２～３．０m | - | - | - | - | -
据付･撤去 | 2.0m/個 | 1.25＜B≦2.5 0＜H≦1.25 | 基礎砕石＋均しｺﾝｸﾘｰﾄ | 有り | 116020 | 3.75 | 2.17 | - | - | 23.81 | 7.31 | 4.06 | 2.39 | - | 72.44 | 72.44 | - | - | - | - | ラフテレーンクレーン［油圧伸縮ジブ型・排出ガス対策型(第２次基準値)］ 25t吊 | * | - | - | 普通作業員 | 土木一般世話役 | 特殊作業員 | - | ボックスカルバート RC B１５００×H１０００×L２０００ Ｔ-２５ 土被り０．２～３．０m | - | - | - | - | -
据付･撤去 | 2.0m/個 | 1.25＜B≦2.5 0＜H≦1.25 | 基礎砕石 | 無し | 101610 | 3.36 | 2.48 | - | - | 13.95 | 5.36 | 3.21 | 1.71 | - | 82.69 | 82.69 | - | - | - | - | ラフテレーンクレーン［油圧伸縮ジブ型・排出ガス対策型(第２次基準値)］ 25t吊 | * | - | - | 普通作業員 | 土木一般世話役 | 特殊作業員 | - | ボックスカルバート RC B１５００×H１０００×L２０００ Ｔ-２５ 土被り０．２～３．０m | - | - | - | - | -
据付･撤去 | 2.0m/個 | 1.25＜B≦2.5 0＜H≦1.25 | 基礎砕石 | 有り | 108240 | 3.04 | 2.32 | - | - | 19.32 | 7.83 | 4.35 | 2.57 | - | 77.64 | 77.64 | - | - | - | - | ラフテレーンクレーン［油圧伸縮ジブ型・排出ガス対策型(第２次基準値)］ 25t吊 | * | - | - | 普通作業員 | 土木一般世話役 | 特殊作業員 | - | ボックスカルバート RC B１５００×H１０００×L２０００ Ｔ-２５ 土被り０．２～３．０m | - | - | - | - | -
据付･撤去 | 2.0m/個 | 1.25＜B≦2.5 0＜H≦1.25 | 均しｺﾝｸﾘｰﾄ | 無し | 106020 | 4.02 | 2.37 | - | - | 16.73 | 5.14 | 3.08 | 1.64 | - | 79.25 | 79.25 | - | - | - | - | ラフテレーンクレーン［油圧伸縮ジブ型・排出ガス対策型(第２次基準値)］ 25t吊 | * | - | - | 普通作業員 | 土木一般世話役 | 特殊作業員 | - | ボックスカルバート RC B１５００×H１０００×L２０００ Ｔ-２５ 土被り０．２～３．０m | - | - | - | - | -
据付･撤去 | 2.0m/個 | 1.25＜B≦2.5 0＜H≦1.25 | 均しｺﾝｸﾘｰﾄ | 有り | 112690 | 3.45 | 2.23 | - | - | 21.97 | 7.52 | 4.18 | 2.47 | - | 74.58 | 74.58 | - | - | - | - | ラフテレーンクレーン［油圧伸縮ジブ型・排出ガス対策型(第２次基準値)］ 25t吊 | * | - | - | 普通作業員 | 土木一般世話役 | 特殊作業員 | - | ボックスカルバート RC B１５００×H１０００×L２０００ Ｔ-２５ 土被り０．２～３．０m | - | - | - | - | -
据付･撤去 | 2.0m/個 | 1.25＜B≦2.5 0＜H≦1.25 | 無し | 無し | 98409 | 2.84 | 2.56 | - | - | 11.77 | 5.54 | 3.31 | 1.76 | - | 85.39 | 85.39 | - | - | - | - | ラフテレーンクレーン［油圧伸縮ジブ型・排出ガス対策型(第２次基準値)］ 25t吊 | * | - | - | 普通作業員 | 土木一般世話役 | 特殊作業員 | - | ボックスカルバート RC B１５００×H１０００×L２０００ Ｔ-２５ 土被り０．２～３．０m | - | - | - | - | -
据付･撤去 | 2.0m/個 | 1.25＜B≦2.5 0＜H≦1.25 | 無し | 有り | 104910 | 2.71 | 2.4 | - | - | 17.2 | 8.08 | 4.49 | 2.65 | - | 80.09 | 80.09 | - | - | - | - | ラフテレーンクレーン［油圧伸縮ジブ型・排出ガス対策型(第２次基準値)］ 25t吊 | * | - | - | 普通作業員 | 土木一般世話役 | 特殊作業員 | - | ボックスカルバート RC B１５００×H１０００×L２０００ Ｔ-２５ 土被り０．２～３．０m | - | - | - | - | -
据付･撤去 | 2.0m/個 | 0＜B≦1.25 1.25＜H≦2.5 | 基礎砕石＋均しｺﾝｸﾘｰﾄ | 無し | 93092 | 4.49 | 2.7 | - | - | 18.66 | 5.85 | 3.5 | 1.86 | - | 76.85 | 76.85 | - | - | - | - | ラフテレーンクレーン［油圧伸縮ジブ型・排出ガス対策型(第２次基準値)］ 25t吊 | * | - | - | 普通作業員 | 土木一般世話役 | 特殊作業員 | - | ボックスカルバート RC B１０００×H１５００×L２０００ Ｔ-２５ 土被り０．２～３．０m | - | - | - | - | -
据付･撤去 | 2.0m/個 | 0＜B≦1.25 1.25＜H≦2.5 | 基礎砕石＋均しｺﾝｸﾘｰﾄ | 有り | 99692 | 3.84 | 2.52 | - | - | 24.42 | 8.51 | 4.73 | 2.79 | - | 71.74 | 71.74 | - | - | - | - | ラフテレーンクレーン［油圧伸縮ジブ型・排出ガス対策型(第２次基準値)］ 25t吊 | * | - | - | 普通作業員 | 土木一般世話役 | 特殊作業員 | - | ボックスカルバート RC B１０００×H１５００×L２０００ Ｔ-２５ 土被り０．２～３．０m | - | - | - | - | -
据付･撤去 | 2.0m/個 | 0＜B≦1.25 1.25＜H≦2.5 | 基礎砕石 | 無し | 88245 | 3.67 | 2.85 | - | - | 15.28 | 6.18 | 3.7 | 1.97 | - | 81.05 | 81.05 | - | - | - | - | ラフテレーンクレーン［油圧伸縮ジブ型・排出ガス対策型(第２次基準値)］ 25t吊 | * | - | - | 普通作業員 | 土木一般世話役 | 特殊作業員 | - | ボックスカルバート RC B１０００×H１５００×L２０００ Ｔ-２５ 土被り０．２～３．０m | - | - | - | - | -
据付･撤去 | 2.0m/個 | 0＜B≦1.25 1.25＜H≦2.5 | 基礎砕石 | 有り | 94757 | 3.33 | 2.65 | - | - | 21.19 | 8.95 | 4.98 | 2.93 | - | 75.48 | 75.48 | - | - | - | - | ラフテレーンクレーン［油圧伸縮ジブ型・排出ガス対策型(第２次基準値)］ 25t吊 | * | - | - | 普通作業員 | 土木一般世話役 | 特殊作業員 | - | ボックスカルバート RC B１０００×H１５００×L２０００ Ｔ-２５ 土被り０．２～３．０m | - | - | - | - | -
据付･撤去 | 2.0m/個 | 0＜B≦1.25 1.25＜H≦2.5 | 均しｺﾝｸﾘｰﾄ | 無し | 90755 | 4.11 | 2.77 | - | - | 17.07 | 6 | 3.59 | 1.91 | - | 78.82 | 78.82 | - | - | - | - | ラフテレーンクレーン［油圧伸縮ジブ型・排出ガス対策型(第２次基準値)］ 25t吊 | * | - | - | 普通作業員 | 土木一般世話役 | 特殊作業員 | - | ボックスカルバート RC B１０００×H１５００×L２０００ Ｔ-２５ 土被り０．２～３．０m | - | - | - | - | -
据付･撤去 | 2.0m/個 | 0＜B≦1.25 1.25＜H≦2.5 | 均しｺﾝｸﾘｰﾄ | 有り | 97348 | 3.6 | 2.58 | - | - | 22.91 | 8.71 | 4.84 | 2.85 | - | 73.49 | 73.49 | - | - | - | - | ラフテレーンクレーン［油圧伸縮ジブ型・排出ガス対策型(第２次基準値)］ 25t吊 | * | - | - | 普通作業員 | 土木一般世話役 | 特殊作業員 | - | ボックスカルバート RC B１０００×H１５００×L２０００ Ｔ-２５ 土被り０．２～３．０m | - | - | - | - | -
据付･撤去 | 2.0m/個 | 0＜B≦1.25 1.25＜H≦2.5 | 無し | 無し | 85909 | 3.25 | 2.93 | - | - | 13.49 | 6.34 | 3.8 | 2.02 | - | 83.26 | 83.26 | - | - | - | - | ラフテレーンクレーン［油圧伸縮ジブ型・排出ガス対策型(第２次基準値)］ 25t吊 | * | - | - | 普通作業員 | 土木一般世話役 | 特殊作業員 | - | ボックスカルバート RC B１０００×H１５００×L２０００ Ｔ-２５ 土被り０．２～３．０m | - | - | - | - | -
据付･撤去 | 2.0m/個 | 0＜B≦1.25 1.25＜H≦2.5 | 無し | 有り | 92413 | 3.07 | 2.72 | - | - | 19.53 | 9.18 | 5.1 | 3.01 | - | 77.4 | 77.4 | - | - | - | - | ラフテレーンクレーン［油圧伸縮ジブ型・排出ガス対策型(第２次基準値)］ 25t吊 | * | - | - | 普通作業員 | 土木一般世話役 | 特殊作業員 | - | ボックスカルバート RC B１０００×H１５００×L２０００ Ｔ-２５ 土被り０．２～３．０m | - | - | - | - | -
据付･撤去 | 2.0m/個 | 1.25＜B≦2.5 1.25＜H≦2.5 | 基礎砕石＋均しｺﾝｸﾘｰﾄ | 無し | 128320 | 5.18 | 2.94 | - | - | 18.8 | 5.66 | 3.11 | 1.89 | - | 76.02 | 76.02 | - | - | - | - | ラフテレーンクレーン［油圧伸縮ジブ型・排出ガス対策型(第２次基準値)］ 25t吊 | * | - | - | 普通作業員 | 土木一般世話役 | 特殊作業員 | - | ボックスカルバート RC B１５００×H１５００×L２０００ Ｔ-２５ 土被り０．２～３．０m | - | - | - | - | -
据付･撤去 | 2.0m/個 | 1.25＜B≦2.5 1.25＜H≦2.5 | 基礎砕石＋均しｺﾝｸﾘｰﾄ | 有り | 139370 | 4.25 | 2.71 | - | - | 25.76 | 8.47 | 4.94 | 2.99 | - | 69.99 | 69.99 | - | - | - | - | ラフテレーンクレーン［油圧伸縮ジブ型・排出ガス対策型(第２次基準値)］ 25t吊 | * | - | - | 普通作業員 | 土木一般世話役 | 特殊作業員 | - | ボックスカルバート RC B１５００×H１５００×L２０００ Ｔ-２５ 土被り０．２～３．０m | - | - | - | - | -
据付･撤去 | 2.0m/個 | 1.25＜B≦2.5 1.25＜H≦2.5 | 基礎砕石 | 無し | 120280 | 4.09 | 3.14 | - | - | 14.82 | 6.04 | 3.31 | 2.02 | - | 81.09 | 81.09 | - | - | - | - | ラフテレーンクレーン［油圧伸縮ジブ型・排出ガス対策型(第２次基準値)］ 25t吊 | * | - | - | 普通作業員 | 土木一般世話役 | 特殊作業員 | - | ボックスカルバート RC B１５００×H１５００×L２０００ Ｔ-２５ 土被り０．２～３．０m | - | - | - | - | -
据付･撤去 | 2.0m/個 | 1.25＜B≦2.5 1.25＜H≦2.5 | 基礎砕石 | 有り | 131020 | 3.62 | 2.88 | - | - | 21.93 | 9.01 | 5.26 | 3.18 | - | 74.45 | 74.45 | - | - | - | - | ラフテレーンクレーン［油圧伸縮ジブ型・排出ガス対策型(第２次基準値)］ 25t吊 | * | - | - | 普通作業員 | 土木一般世話役 | 特殊作業員 | - | ボックスカルバート RC B１５００×H１５００×L２０００ Ｔ-２５ 土被り０．２～３．０m | - | - | - | - | -
据付･撤去 | 2.0m/個 | 1.25＜B≦2.5 1.25＜H≦2.5 | 均しｺﾝｸﾘｰﾄ | 無し | 124950 | 4.74 | 3.02 | - | - | 17.2 | 5.82 | 3.19 | 1.94 | - | 78.06 | 78.06 | - | - | - | - | ラフテレーンクレーン［油圧伸縮ジブ型・排出ガス対策型(第２次基準値)］ 25t吊 | * | - | - | 普通作業員 | 土木一般世話役 | 特殊作業員 | - | ボックスカルバート RC B１５００×H１５００×L２０００ Ｔ-２５ 土被り０．２～３．０m | - | - | - | - | -
据付･撤去 | 2.0m/個 | 1.25＜B≦2.5 1.25＜H≦2.5 | 均しｺﾝｸﾘｰﾄ | 有り | 135990 | 4 | 2.77 | - | - | 24.28 | 8.68 | 5.07 | 3.07 | - | 71.72 | 71.72 | - | - | - | - | ラフテレーンクレーン［油圧伸縮ジブ型・排出ガス対策型(第２次基準値)］ 25t吊 | * | - | - | 普通作業員 | 土木一般世話役 | 特殊作業員 | - | ボックスカルバート RC B１５００×H１５００×L２０００ Ｔ-２５ 土被り０．２～３．０m | - | - | - | - | -
据付･撤去 | 2.0m/個 | 1.25＜B≦2.5 1.25＜H≦2.5 | 無し | 無し | 116900 | 3.58 | 3.23 | - | - | 12.99 | 6.22 | 3.41 | 2.08 | - | 83.43 | 83.43 | - | - | - | - | ラフテレーンクレーン［油圧伸縮ジブ型・排出ガス対策型(第２次基準値)］ 25t吊 | * | - | - | 普通作業員 | 土木一般世話役 | 特殊作業員 | - | ボックスカルバート RC B１５００×H１５００×L２０００ Ｔ-２５ 土被り０．２～３．０m | - | - | - | - | -
据付･撤去 | 2.0m/個 | 1.25＜B≦2.5 1.25＜H≦2.5 | 無し | 有り | 127640 | 3.34 | 2.96 | - | - | 20.25 | 9.25 | 5.4 | 3.27 | - | 76.41 | 76.41 | - | - | - | - | ラフテレーンクレーン［油圧伸縮ジブ型・排出ガス対策型(第２次基準値)］ 25t吊 | * | - | - | 普通作業員 | 土木一般世話役 | 特殊作業員 | - | ボックスカルバート RC B１５００×H１５００×L２０００ Ｔ-２５ 土被り０．２～３．０m | - | - | - | - | -

## 54
No.054【 消波根固めブロック製作 】
＜ 積算単位：個 ＞
条件区分 | [5 empty] | 標準単価 | 機労材構成比 | [14 empty] | 代表機労材規格 | [12 empty] | 備考
消波根固めﾌﾞﾛｯｸ規格 | 型枠の種類 | 生ｺﾝｸﾘｰﾄ規格 | 1個当りｺﾝｸﾘｰﾄ体積(m3/個) | 1個当り型枠面積(m2/個) | 養生工の種別 |  | K |  |  |  | R |  |  |  |  | Z |  |  |  |  | S | K （ *印：賃料） |  |  |  | R |  |  |  | Z |  |  |  | S
[8 empty] | K1 | K2 | K3 |  | R1 | R2 | R3 | R4 |  | Z1 | Z2 | Z3 | Z4 |  | K1 |  | K2 | K3 | R1 | R2 | R3 | R4 | Z1 | Z2 | Z3 | Z4
2.5t以下 | 鋼製型枠･FRP製型枠 | 21-8-25(20)(高炉) | 0.17m3以上0.23m3以下 | 2.00m2以上2.20m2以下 | 一般 | 7362.7 | 8.61 | 8.61 | - | - | 26.38 | 15.3 | 5.19 | 5.13 | - | 65.01 | 37.35 | 27.66 | - | - | - | ラフテレーンクレーン［油圧伸縮ジブ型・排出ガス対策型(第１次基準値)］ 25t吊 | * | - | - | 普通作業員 | 土木一般世話役 | 特殊作業員 | - | 生コンクリート 高炉 ２１－８－２５（２０） Ｗ／Ｃ ５５％ | 鋼製型枠 異形ブロック ３０ｔ未満 | - | - | - | -
2.5t以下 | 鋼製型枠･FRP製型枠 | 21-8-25(20)(高炉) | 0.17m3以上0.23m3以下 | 2.00m2以上2.20m2以下 | 給熱 | 7942.5 | 7.98 | 7.98 | - | - | 30.56 | 18.87 | 5.85 | 4.76 | - | 61.46 | 34.61 | 25.64 | 1.21 | - | - | ラフテレーンクレーン［油圧伸縮ジブ型・排出ガス対策型(第１次基準値)］ 25t吊 | * | - | - | 普通作業員 | 土木一般世話役 | 特殊作業員 | - | 生コンクリート 高炉 ２１－８－２５（２０） Ｗ／Ｃ ５５％ | 鋼製型枠 異形ブロック ３０ｔ未満 | 練炭 高４号 | - | - | -
2.5t以下 | 鋼製型枠･FRP製型枠 | 21-8-25(20)(高炉) | 0.17m3以上0.23m3以下 | 2.20m2を超え2.40m2以下 | 一般 | 7744.1 | 8.73 | 8.73 | - | - | 26.97 | 15.7 | 5.31 | 5.18 | - | 64.3 | 35.5 | 28.8 | - | - | - | ラフテレーンクレーン［油圧伸縮ジブ型・排出ガス対策型(第１次基準値)］ 25t吊 | * | - | - | 普通作業員 | 土木一般世話役 | 特殊作業員 | - | 生コンクリート 高炉 ２１－８－２５（２０） Ｗ／Ｃ ５５％ | 鋼製型枠 異形ブロック ３０ｔ未満 | - | - | - | -
2.5t以下 | 鋼製型枠･FRP製型枠 | 21-8-25(20)(高炉) | 0.17m3以上0.23m3以下 | 2.20m2を超え2.40m2以下 | 給熱 | 8323.9 | 8.12 | 8.12 | - | - | 30.9 | 19.07 | 5.93 | 4.82 | - | 60.98 | 33.02 | 26.8 | 1.16 | - | - | ラフテレーンクレーン［油圧伸縮ジブ型・排出ガス対策型(第１次基準値)］ 25t吊 | * | - | - | 普通作業員 | 土木一般世話役 | 特殊作業員 | - | 生コンクリート 高炉 ２１－８－２５（２０） Ｗ／Ｃ ５５％ | 鋼製型枠 異形ブロック ３０ｔ未満 | 練炭 高４号 | - | - | -
2.5t以下 | 鋼製型枠･FRP製型枠 | 21-8-25(20)(高炉) | 0.17m3以上0.23m3以下 | 2.40m2を超え2.60m2以下 | 一般 | 8125.4 | 8.83 | 8.83 | - | - | 27.49 | 16.05 | 5.42 | 5.22 | - | 63.68 | 33.84 | 29.84 | - | - | - | ラフテレーンクレーン［油圧伸縮ジブ型・排出ガス対策型(第１次基準値)］ 25t吊 | * | - | - | 普通作業員 | 土木一般世話役 | 特殊作業員 | - | 生コンクリート 高炉 ２１－８－２５（２０） Ｗ／Ｃ ５５％ | 鋼製型枠 異形ブロック ３０ｔ未満 | - | - | - | -
2.5t以下 | 鋼製型枠･FRP製型枠 | 21-8-25(20)(高炉) | 0.17m3以上0.23m3以下 | 2.40m2を超え2.60m2以下 | 給熱 | 8705.2 | 8.25 | 8.25 | - | - | 31.2 | 19.25 | 6 | 4.87 | - | 60.55 | 31.59 | 27.85 | 1.11 | - | - | ラフテレーンクレーン［油圧伸縮ジブ型・排出ガス対策型(第１次基準値)］ 25t吊 | * | - | - | 普通作業員 | 土木一般世話役 | 特殊作業員 | - | 生コンクリート 高炉 ２１－８－２５（２０） Ｗ／Ｃ ５５％ | 鋼製型枠 異形ブロック ３０ｔ未満 | 練炭 高４号 | - | - | -
2.5t以下 | 鋼製型枠･FRP製型枠 | 21-8-25(20)(高炉) | 0.17m3以上0.23m3以下 | 2.60m2を超え2.80m2以下 | 一般 | 8506.8 | 8.93 | 8.93 | - | - | 27.96 | 16.38 | 5.51 | 5.26 | - | 63.11 | 32.33 | 30.78 | - | - | - | ラフテレーンクレーン［油圧伸縮ジブ型・排出ガス対策型(第１次基準値)］ 25t吊 | * | - | - | 普通作業員 | 土木一般世話役 | 特殊作業員 | - | 生コンクリート 高炉 ２１－８－２５（２０） Ｗ／Ｃ ５５％ | 鋼製型枠 異形ブロック ３０ｔ未満 | - | - | - | -
2.5t以下 | 鋼製型枠･FRP製型枠 | 21-8-25(20)(高炉) | 0.17m3以上0.23m3以下 | 2.60m2を超え2.80m2以下 | 給熱 | 9086.6 | 8.36 | 8.36 | - | - | 31.49 | 19.42 | 6.07 | 4.92 | - | 60.15 | 30.27 | 28.82 | 1.06 | - | - | ラフテレーンクレーン［油圧伸縮ジブ型・排出ガス対策型(第１次基準値)］ 25t吊 | * | - | - | 普通作業員 | 土木一般世話役 | 特殊作業員 | - | 生コンクリート 高炉 ２１－８－２５（２０） Ｗ／Ｃ ５５％ | 鋼製型枠 異形ブロック ３０ｔ未満 | 練炭 高４号 | - | - | -
2.5t以下 | 鋼製型枠･FRP製型枠 | 21-8-25(20)(高炉) | 0.17m3以上0.23m3以下 | 2.80m2を超え3.00m2以下 | 一般 | 8888.1 | 9.02 | 9.02 | - | - | 28.39 | 16.68 | 5.6 | 5.29 | - | 62.59 | 31.69 | 30.9 | - | - | - | ラフテレーンクレーン［油圧伸縮ジブ型・排出ガス対策型(第１次基準値)］ 25t吊 | * | - | - | 普通作業員 | 土木一般世話役 | 特殊作業員 | - | 鋼製型枠 異形ブロック ３０ｔ未満 | 生コンクリート 高炉 ２１－８－２５（２０） Ｗ／Ｃ ５５％ | - | - | - | -
2.5t以下 | 鋼製型枠･FRP製型枠 | 21-8-25(20)(高炉) | 0.17m3以上0.23m3以下 | 2.80m2を超え3.00m2以下 | 給熱 | 9467.9 | 8.47 | 8.47 | - | - | 31.76 | 19.58 | 6.13 | 4.97 | - | 59.77 | 29.74 | 29.01 | 1.02 | - | - | ラフテレーンクレーン［油圧伸縮ジブ型・排出ガス対策型(第１次基準値)］ 25t吊 | * | - | - | 普通作業員 | 土木一般世話役 | 特殊作業員 | - | 鋼製型枠 異形ブロック ３０ｔ未満 | 生コンクリート 高炉 ２１－８－２５（２０） Ｗ／Ｃ ５５％ | 練炭 高４号 | - | - | -
2.5t以下 | 鋼製型枠･FRP製型枠 | 21-8-25(20)(高炉) | 0.23m3を超え0.28m3以下 | 2.20m2以上2.43m2以下 | 一般 | 8789.7 | 8.4 | 8.4 | - | - | 25.34 | 14.59 | 5.04 | 4.98 | - | 66.26 | 40.66 | 25.6 | - | - | - | ラフテレーンクレーン［油圧伸縮ジブ型・排出ガス対策型(第１次基準値)］ 25t吊 | * | - | - | 普通作業員 | 特殊作業員 | 土木一般世話役 | - | 生コンクリート 高炉 ２１－８－２５（２０） Ｗ／Ｃ ５５％ | 鋼製型枠 異形ブロック ３０ｔ未満 | - | - | - | -
2.5t以下 | 鋼製型枠･FRP製型枠 | 21-8-25(20)(高炉) | 0.23m3を超え0.28m3以下 | 2.20m2以上2.43m2以下 | 給熱 | 9544.6 | 7.74 | 7.74 | - | - | 29.92 | 18.51 | 5.7 | 4.64 | - | 62.34 | 37.46 | 23.57 | 1.31 | - | - | ラフテレーンクレーン［油圧伸縮ジブ型・排出ガス対策型(第１次基準値)］ 25t吊 | * | - | - | 普通作業員 | 土木一般世話役 | 特殊作業員 | - | 生コンクリート 高炉 ２１－８－２５（２０） Ｗ／Ｃ ５５％ | 鋼製型枠 異形ブロック ３０ｔ未満 | 練炭 高４号 | - | - | -
2.5t以下 | 鋼製型枠･FRP製型枠 | 21-8-25(20)(高炉) | 0.23m3を超え0.28m3以下 | 2.43m2を超え2.66m2以下 | 一般 | 9232.9 | 8.55 | 8.55 | - | - | 25.96 | 15 | 5.11 | 5.1 | - | 65.49 | 38.7 | 26.79 | - | - | - | ラフテレーンクレーン［油圧伸縮ジブ型・排出ガス対策型(第１次基準値)］ 25t吊 | * | - | - | 普通作業員 | 土木一般世話役 | 特殊作業員 | - | 生コンクリート 高炉 ２１－８－２５（２０） Ｗ／Ｃ ５５％ | 鋼製型枠 異形ブロック ３０ｔ未満 | - | - | - | -
2.5t以下 | 鋼製型枠･FRP製型枠 | 21-8-25(20)(高炉) | 0.23m3を超え0.28m3以下 | 2.43m2を超え2.66m2以下 | 給熱 | 9985.7 | 7.9 | 7.9 | - | - | 30.28 | 18.71 | 5.79 | 4.71 | - | 61.82 | 35.8 | 24.77 | 1.25 | - | - | ラフテレーンクレーン［油圧伸縮ジブ型・排出ガス対策型(第１次基準値)］ 25t吊 | * | - | - | 普通作業員 | 土木一般世話役 | 特殊作業員 | - | 生コンクリート 高炉 ２１－８－２５（２０） Ｗ／Ｃ ５５％ | 鋼製型枠 異形ブロック ３０ｔ未満 | 練炭 高４号 | - | - | -
2.5t以下 | 鋼製型枠･FRP製型枠 | 21-8-25(20)(高炉) | 0.23m3を超え0.28m3以下 | 2.66m2を超え2.89m2以下 | 一般 | 9664.9 | 8.64 | 8.64 | - | - | 26.48 | 15.38 | 5.2 | 5.13 | - | 64.88 | 36.98 | 27.9 | - | - | - | ラフテレーンクレーン［油圧伸縮ジブ型・排出ガス対策型(第１次基準値)］ 25t吊 | * | - | - | 普通作業員 | 土木一般世話役 | 特殊作業員 | - | 生コンクリート 高炉 ２１－８－２５（２０） Ｗ／Ｃ ５５％ | 鋼製型枠 異形ブロック ３０ｔ未満 | - | - | - | -
2.5t以下 | 鋼製型枠･FRP製型枠 | 21-8-25(20)(高炉) | 0.23m3を超え0.28m3以下 | 2.66m2を超え2.89m2以下 | 給熱 | 10420 | 8.02 | 8.02 | - | - | 30.61 | 18.92 | 5.85 | 4.76 | - | 61.37 | 34.3 | 25.87 | 1.2 | - | - | ラフテレーンクレーン［油圧伸縮ジブ型・排出ガス対策型(第１次基準値)］ 25t吊 | * | - | - | 普通作業員 | 土木一般世話役 | 特殊作業員 | - | 生コンクリート 高炉 ２１－８－２５（２０） Ｗ／Ｃ ５５％ | 鋼製型枠 異形ブロック ３０ｔ未満 | 練炭 高４号 | - | - | -
2.5t以下 | 鋼製型枠･FRP製型枠 | 21-8-25(20)(高炉) | 0.23m3を超え0.28m3以下 | 2.89m2を超え3.12m2以下 | 一般 | 10108 | 8.76 | 8.76 | - | - | 26.99 | 15.72 | 5.31 | 5.18 | - | 64.25 | 35.37 | 28.88 | - | - | - | ラフテレーンクレーン［油圧伸縮ジブ型・排出ガス対策型(第１次基準値)］ 25t吊 | * | - | - | 普通作業員 | 土木一般世話役 | 特殊作業員 | - | 生コンクリート 高炉 ２１－８－２５（２０） Ｗ／Ｃ ５５％ | 鋼製型枠 異形ブロック ３０ｔ未満 | - | - | - | -
2.5t以下 | 鋼製型枠･FRP製型枠 | 21-8-25(20)(高炉) | 0.23m3を超え0.28m3以下 | 2.89m2を超え3.12m2以下 | 給熱 | 10861 | 8.15 | 8.15 | - | - | 30.9 | 19.08 | 5.92 | 4.82 | - | 60.95 | 32.92 | 26.88 | 1.15 | - | - | ラフテレーンクレーン［油圧伸縮ジブ型・排出ガス対策型(第１次基準値)］ 25t吊 | * | - | - | 普通作業員 | 土木一般世話役 | 特殊作業員 | - | 生コンクリート 高炉 ２１－８－２５（２０） Ｗ／Ｃ ５５％ | 鋼製型枠 異形ブロック ３０ｔ未満 | 練炭 高４号 | - | - | -
2.5t以下 | 鋼製型枠･FRP製型枠 | 21-8-25(20)(高炉) | 0.23m3を超え0.28m3以下 | 3.12m2を超え3.35m2以下 | 一般 | 10545 | 8.84 | 8.84 | - | - | 27.47 | 16.05 | 5.41 | 5.21 | - | 63.69 | 33.89 | 29.8 | - | - | - | ラフテレーンクレーン［油圧伸縮ジブ型・排出ガス対策型(第１次基準値)］ 25t吊 | * | - | - | 普通作業員 | 土木一般世話役 | 特殊作業員 | - | 生コンクリート 高炉 ２１－８－２５（２０） Ｗ／Ｃ ５５％ | 鋼製型枠 異形ブロック ３０ｔ未満 | - | - | - | -
2.5t以下 | 鋼製型枠･FRP製型枠 | 21-8-25(20)(高炉) | 0.23m3を超え0.28m3以下 | 3.12m2を超え3.35m2以下 | 給熱 | 11298 | 8.25 | 8.25 | - | - | 31.18 | 19.25 | 5.99 | 4.86 | - | 60.57 | 31.65 | 27.81 | 1.11 | - | - | ラフテレーンクレーン［油圧伸縮ジブ型・排出ガス対策型(第１次基準値)］ 25t吊 | * | - | - | 普通作業員 | 土木一般世話役 | 特殊作業員 | - | 生コンクリート 高炉 ２１－８－２５（２０） Ｗ／Ｃ ５５％ | 鋼製型枠 異形ブロック ３０ｔ未満 | 練炭 高４号 | - | - | -
2.5t以下 | 鋼製型枠･FRP製型枠 | 21-8-25(20)(高炉) | 0.28m3を超え0.33m3以下 | 2.37m2以上2.64m2以下 | 一般 | 9991 | 8.28 | 8.28 | - | - | 24.72 | 14.17 | 4.99 | 4.84 | - | 67 | 42.64 | 24.36 | - | - | - | ラフテレーンクレーン［油圧伸縮ジブ型・排出ガス対策型(第１次基準値)］ 25t吊 | * | - | - | 普通作業員 | 特殊作業員 | 土木一般世話役 | - | 生コンクリート 高炉 ２１－８－２５（２０） Ｗ／Ｃ ５５％ | 鋼製型枠 異形ブロック ３０ｔ未満 | - | - | - | -
2.5t以下 | 鋼製型枠･FRP製型枠 | 21-8-25(20)(高炉) | 0.28m3を超え0.33m3以下 | 2.37m2以上2.64m2以下 | 給熱 | 10890 | 7.59 | 7.59 | - | - | 29.55 | 18.28 | 5.62 | 4.58 | - | 62.86 | 39.14 | 22.35 | 1.37 | - | - | ラフテレーンクレーン［油圧伸縮ジブ型・排出ガス対策型(第１次基準値)］ 25t吊 | * | - | - | 普通作業員 | 土木一般世話役 | 特殊作業員 | - | 生コンクリート 高炉 ２１－８－２５（２０） Ｗ／Ｃ ５５％ | 鋼製型枠 異形ブロック ３０ｔ未満 | 練炭 高４号 | - | - | -
2.5t以下 | 鋼製型枠･FRP製型枠 | 21-8-25(20)(高炉) | 0.28m3を超え0.33m3以下 | 2.64m2を超え2.91m2以下 | 一般 | 10504 | 8.39 | 8.39 | - | - | 25.36 | 14.61 | 5.05 | 4.97 | - | 66.25 | 40.58 | 25.67 | - | - | - | ラフテレーンクレーン［油圧伸縮ジブ型・排出ガス対策型(第１次基準値)］ 25t吊 | * | - | - | 普通作業員 | 特殊作業員 | 土木一般世話役 | - | 生コンクリート 高炉 ２１－８－２５（２０） Ｗ／Ｃ ５５％ | 鋼製型枠 異形ブロック ３０ｔ未満 | - | - | - | -
2.5t以下 | 鋼製型枠･FRP製型枠 | 21-8-25(20)(高炉) | 0.28m3を超え0.33m3以下 | 2.64m2を超え2.91m2以下 | 給熱 | 11405 | 7.73 | 7.73 | - | - | 29.94 | 18.52 | 5.7 | 4.65 | - | 62.33 | 37.38 | 23.64 | 1.31 | - | - | ラフテレーンクレーン［油圧伸縮ジブ型・排出ガス対策型(第１次基準値)］ 25t吊 | * | - | - | 普通作業員 | 土木一般世話役 | 特殊作業員 | - | 生コンクリート 高炉 ２１－８－２５（２０） Ｗ／Ｃ ５５％ | 鋼製型枠 異形ブロック ３０ｔ未満 | 練炭 高４号 | - | - | -
2.5t以下 | 鋼製型枠･FRP製型枠 | 21-8-25(20)(高炉) | 0.28m3を超え0.33m3以下 | 2.91m2を超え3.18m2以下 | 一般 | 11023 | 8.53 | 8.53 | - | - | 25.97 | 15.02 | 5.11 | 5.09 | - | 65.5 | 38.66 | 26.84 | - | - | - | ラフテレーンクレーン［油圧伸縮ジブ型・排出ガス対策型(第１次基準値)］ 25t吊 | * | - | - | 普通作業員 | 土木一般世話役 | 特殊作業員 | - | 生コンクリート 高炉 ２１－８－２５（２０） Ｗ／Ｃ ５５％ | 鋼製型枠 異形ブロック ３０ｔ未満 | - | - | - | -
2.5t以下 | 鋼製型枠･FRP製型枠 | 21-8-25(20)(高炉) | 0.28m3を超え0.33m3以下 | 2.91m2を超え3.18m2以下 | 給熱 | 11922 | 7.89 | 7.89 | - | - | 30.29 | 18.72 | 5.8 | 4.7 | - | 61.82 | 35.76 | 24.81 | 1.25 | - | - | ラフテレーンクレーン［油圧伸縮ジブ型・排出ガス対策型(第１次基準値)］ 25t吊 | * | - | - | 普通作業員 | 土木一般世話役 | 特殊作業員 | - | 生コンクリート 高炉 ２１－８－２５（２０） Ｗ／Ｃ ５５％ | 鋼製型枠 異形ブロック ３０ｔ未満 | 練炭 高４号 | - | - | -
2.5t以下 | 鋼製型枠･FRP製型枠 | 21-8-25(20)(高炉) | 0.28m3を超え0.33m3以下 | 3.18m2を超え3.45m2以下 | 一般 | 11535 | 8.62 | 8.62 | - | - | 26.52 | 15.39 | 5.22 | 5.14 | - | 64.86 | 36.95 | 27.91 | - | - | - | ラフテレーンクレーン［油圧伸縮ジブ型・排出ガス対策型(第１次基準値)］ 25t吊 | * | - | - | 普通作業員 | 土木一般世話役 | 特殊作業員 | - | 生コンクリート 高炉 ２１－８－２５（２０） Ｗ／Ｃ ５５％ | 鋼製型枠 異形ブロック ３０ｔ未満 | - | - | - | -
2.5t以下 | 鋼製型枠･FRP製型枠 | 21-8-25(20)(高炉) | 0.28m3を超え0.33m3以下 | 3.18m2を超え3.45m2以下 | 給熱 | 12436 | 8 | 8 | - | - | 30.64 | 18.92 | 5.87 | 4.77 | - | 61.36 | 34.27 | 25.89 | 1.2 | - | - | ラフテレーンクレーン［油圧伸縮ジブ型・排出ガス対策型(第１次基準値)］ 25t吊 | * | - | - | 普通作業員 | 土木一般世話役 | 特殊作業員 | - | 生コンクリート 高炉 ２１－８－２５（２０） Ｗ／Ｃ ５５％ | 鋼製型枠 異形ブロック ３０ｔ未満 | 練炭 高４号 | - | - | -
2.5t以下 | 鋼製型枠･FRP製型枠 | 21-8-25(20)(高炉) | 0.28m3を超え0.33m3以下 | 3.45m2を超え3.72m2以下 | 一般 | 12052 | 8.74 | 8.74 | - | - | 27 | 15.73 | 5.32 | 5.17 | - | 64.26 | 35.37 | 28.89 | - | - | - | ラフテレーンクレーン［油圧伸縮ジブ型・排出ガス対策型(第１次基準値)］ 25t吊 | * | - | - | 普通作業員 | 土木一般世話役 | 特殊作業員 | - | 生コンクリート 高炉 ２１－８－２５（２０） Ｗ／Ｃ ５５％ | 鋼製型枠 異形ブロック ３０ｔ未満 | - | - | - | -
2.5t以下 | 鋼製型枠･FRP製型枠 | 21-8-25(20)(高炉) | 0.28m3を超え0.33m3以下 | 3.45m2を超え3.72m2以下 | 給熱 | 12951 | 8.14 | 8.14 | - | - | 30.92 | 19.09 | 5.94 | 4.81 | - | 60.94 | 32.91 | 26.88 | 1.15 | - | - | ラフテレーンクレーン［油圧伸縮ジブ型・排出ガス対策型(第１次基準値)］ 25t吊 | * | - | - | 普通作業員 | 土木一般世話役 | 特殊作業員 | - | 生コンクリート 高炉 ２１－８－２５（２０） Ｗ／Ｃ ５５％ | 鋼製型枠 異形ブロック ３０ｔ未満 | 練炭 高４号 | - | - | -
2.5t以下 | 鋼製型枠･FRP製型枠 | 21-8-25(20)(高炉) | 0.33m3を超え0.39m3以下 | 2.59m2以上2.90m2以下 | 一般 | 11293 | 8.21 | 8.21 | - | - | 24.35 | 13.91 | 4.97 | 4.77 | - | 67.44 | 43.83 | 23.61 | - | - | - | ラフテレーンクレーン［油圧伸縮ジブ型・排出ガス対策型(第１次基準値)］ 25t吊 | * | - | - | 普通作業員 | 特殊作業員 | 土木一般世話役 | - | 生コンクリート 高炉 ２１－８－２５（２０） Ｗ／Ｃ ５５％ | 鋼製型枠 異形ブロック ３０ｔ未満 | - | - | - | -
2.5t以下 | 鋼製型枠･FRP製型枠 | 21-8-25(20)(高炉) | 0.33m3を超え0.39m3以下 | 2.59m2以上2.90m2以下 | 給熱 | 12336 | 7.52 | 7.52 | - | - | 29.34 | 18.15 | 5.57 | 4.55 | - | 63.14 | 40.11 | 21.62 | 1.41 | - | - | ラフテレーンクレーン［油圧伸縮ジブ型・排出ガス対策型(第１次基準値)］ 25t吊 | * | - | - | 普通作業員 | 土木一般世話役 | 特殊作業員 | - | 生コンクリート 高炉 ２１－８－２５（２０） Ｗ／Ｃ ５５％ | 鋼製型枠 異形ブロック ３０ｔ未満 | 練炭 高４号 | - | - | -
2.5t以下 | 鋼製型枠･FRP製型枠 | 21-8-25(20)(高炉) | 0.33m3を超え0.39m3以下 | 2.90m2を超え3.21m2以下 | 一般 | 11879 | 8.34 | 8.34 | - | - | 25.01 | 14.38 | 5.01 | 4.9 | - | 66.65 | 41.67 | 24.98 | - | - | - | ラフテレーンクレーン［油圧伸縮ジブ型・排出ガス対策型(第１次基準値)］ 25t吊 | * | - | - | 普通作業員 | 特殊作業員 | 土木一般世話役 | - | 生コンクリート 高炉 ２１－８－２５（２０） Ｗ／Ｃ ５５％ | 鋼製型枠 異形ブロック ３０ｔ未満 | - | - | - | -
2.5t以下 | 鋼製型枠･FRP製型枠 | 21-8-25(20)(高炉) | 0.33m3を超え0.39m3以下 | 2.90m2を超え3.21m2以下 | 給熱 | 12922 | 7.67 | 7.67 | - | - | 29.72 | 18.39 | 5.65 | 4.61 | - | 62.61 | 38.31 | 22.96 | 1.34 | - | - | ラフテレーンクレーン［油圧伸縮ジブ型・排出ガス対策型(第１次基準値)］ 25t吊 | * | - | - | 普通作業員 | 土木一般世話役 | 特殊作業員 | - | 生コンクリート 高炉 ２１－８－２５（２０） Ｗ／Ｃ ５５％ | 鋼製型枠 異形ブロック ３０ｔ未満 | 練炭 高４号 | - | - | -
2.5t以下 | 鋼製型枠･FRP製型枠 | 21-8-25(20)(高炉) | 0.33m3を超え0.39m3以下 | 3.21m2を超え3.52m2以下 | 一般 | 12474 | 8.48 | 8.48 | - | - | 25.65 | 14.8 | 5.07 | 5.04 | - | 65.87 | 39.67 | 26.2 | - | - | - | ラフテレーンクレーン［油圧伸縮ジブ型・排出ガス対策型(第１次基準値)］ 25t吊 | * | - | - | 普通作業員 | 特殊作業員 | 土木一般世話役 | - | 生コンクリート 高炉 ２１－８－２５（２０） Ｗ／Ｃ ５５％ | 鋼製型枠 異形ブロック ３０ｔ未満 | - | - | - | -
2.5t以下 | 鋼製型枠･FRP製型枠 | 21-8-25(20)(高炉) | 0.33m3を超え0.39m3以下 | 3.21m2を超え3.52m2以下 | 給熱 | 13519 | 7.82 | 7.82 | - | - | 30.1 | 18.61 | 5.74 | 4.68 | - | 62.08 | 36.63 | 24.17 | 1.28 | - | - | ラフテレーンクレーン［油圧伸縮ジブ型・排出ガス対策型(第１次基準値)］ 25t吊 | * | - | - | 普通作業員 | 土木一般世話役 | 特殊作業員 | - | 生コンクリート 高炉 ２１－８－２５（２０） Ｗ／Ｃ ５５％ | 鋼製型枠 異形ブロック ３０ｔ未満 | 練炭 高４号 | - | - | -
2.5t以下 | 鋼製型枠･FRP製型枠 | 21-8-25(20)(高炉) | 0.33m3を超え0.39m3以下 | 3.52m2を超え3.83m2以下 | 一般 | 13060 | 8.58 | 8.58 | - | - | 26.2 | 15.18 | 5.15 | 5.11 | - | 65.22 | 37.89 | 27.33 | - | - | - | ラフテレーンクレーン［油圧伸縮ジブ型・排出ガス対策型(第１次基準値)］ 25t吊 | * | - | - | 普通作業員 | 土木一般世話役 | 特殊作業員 | - | 生コンクリート 高炉 ２１－８－２５（２０） Ｗ／Ｃ ５５％ | 鋼製型枠 異形ブロック ３０ｔ未満 | - | - | - | -
2.5t以下 | 鋼製型枠･FRP製型枠 | 21-8-25(20)(高炉) | 0.33m3を超え0.39m3以下 | 3.52m2を超え3.83m2以下 | 給熱 | 14105 | 7.95 | 7.95 | - | - | 30.42 | 18.81 | 5.81 | 4.73 | - | 61.63 | 35.1 | 25.3 | 1.23 | - | - | ラフテレーンクレーン［油圧伸縮ジブ型・排出ガス対策型(第１次基準値)］ 25t吊 | * | - | - | 普通作業員 | 土木一般世話役 | 特殊作業員 | - | 生コンクリート 高炉 ２１－８－２５（２０） Ｗ／Ｃ ５５％ | 鋼製型枠 異形ブロック ３０ｔ未満 | 練炭 高４号 | - | - | -
2.5t以下 | 鋼製型枠･FRP製型枠 | 21-8-25(20)(高炉) | 0.33m3を超え0.39m3以下 | 3.83m2を超え4.14m2以下 | 一般 | 13657 | 8.7 | 8.7 | - | - | 26.73 | 15.54 | 5.26 | 5.16 | - | 64.57 | 36.24 | 28.33 | - | - | - | ラフテレーンクレーン［油圧伸縮ジブ型・排出ガス対策型(第１次基準値)］ 25t吊 | * | - | - | 普通作業員 | 土木一般世話役 | 特殊作業員 | - | 生コンクリート 高炉 ２１－８－２５（２０） Ｗ／Ｃ ５５％ | 鋼製型枠 異形ブロック ３０ｔ未満 | - | - | - | -
2.5t以下 | 鋼製型枠･FRP製型枠 | 21-8-25(20)(高炉) | 0.33m3を超え0.39m3以下 | 3.83m2を超え4.14m2以下 | 給熱 | 14700 | 8.08 | 8.08 | - | - | 30.75 | 18.99 | 5.89 | 4.79 | - | 61.17 | 33.67 | 26.32 | 1.18 | - | - | ラフテレーンクレーン［油圧伸縮ジブ型・排出ガス対策型(第１次基準値)］ 25t吊 | * | - | - | 普通作業員 | 土木一般世話役 | 特殊作業員 | - | 生コンクリート 高炉 ２１－８－２５（２０） Ｗ／Ｃ ５５％ | 鋼製型枠 異形ブロック ３０ｔ未満 | 練炭 高４号 | - | - | -
2.5t以下 | 鋼製型枠･FRP製型枠 | 21-8-25(20)(高炉) | 0.39m3を超え0.45m3以下 | 2.81m2以上3.16m2以下 | 一般 | 12757 | 8.13 | 8.13 | - | - | 23.89 | 13.6 | 4.92 | 4.68 | - | 67.98 | 45.25 | 22.73 | - | - | - | ラフテレーンクレーン［油圧伸縮ジブ型・排出ガス対策型(第１次基準値)］ 25t吊 | * | - | - | 普通作業員 | 特殊作業員 | 土木一般世話役 | - | 生コンクリート 高炉 ２１－８－２５（２０） Ｗ／Ｃ ５５％ | 鋼製型枠 異形ブロック ３０ｔ未満 | - | - | - | -
2.5t以下 | 鋼製型枠･FRP製型枠 | 21-8-25(20)(高炉) | 0.39m3を超え0.45m3以下 | 2.81m2以上3.16m2以下 | 給熱 | 13975 | 7.42 | 7.42 | - | - | 29.06 | 18 | 5.5 | 4.49 | - | 63.52 | 41.32 | 20.75 | 1.45 | - | - | ラフテレーンクレーン［油圧伸縮ジブ型・排出ガス対策型(第１次基準値)］ 25t吊 | * | - | - | 普通作業員 | 土木一般世話役 | 特殊作業員 | - | 生コンクリート 高炉 ２１－８－２５（２０） Ｗ／Ｃ ５５％ | 鋼製型枠 異形ブロック ３０ｔ未満 | 練炭 高４号 | - | - | -
2.5t以下 | 鋼製型枠･FRP製型枠 | 21-8-25(20)(高炉) | 0.39m3を超え0.45m3以下 | 3.16m2を超え3.51m2以下 | 一般 | 13424 | 8.25 | 8.25 | - | - | 24.61 | 14.08 | 4.99 | 4.83 | - | 67.14 | 43.01 | 24.13 | - | - | - | ラフテレーンクレーン［油圧伸縮ジブ型・排出ガス対策型(第１次基準値)］ 25t吊 | * | - | - | 普通作業員 | 特殊作業員 | 土木一般世話役 | - | 生コンクリート 高炉 ２１－８－２５（２０） Ｗ／Ｃ ５５％ | 鋼製型枠 異形ブロック ３０ｔ未満 | - | - | - | -
2.5t以下 | 鋼製型枠･FRP製型枠 | 21-8-25(20)(高炉) | 0.39m3を超え0.45m3以下 | 3.16m2を超え3.51m2以下 | 給熱 | 14642 | 7.57 | 7.57 | - | - | 29.49 | 18.25 | 5.6 | 4.57 | - | 62.94 | 39.44 | 22.12 | 1.38 | - | - | ラフテレーンクレーン［油圧伸縮ジブ型・排出ガス対策型(第１次基準値)］ 25t吊 | * | - | - | 普通作業員 | 土木一般世話役 | 特殊作業員 | - | 生コンクリート 高炉 ２１－８－２５（２０） Ｗ／Ｃ ５５％ | 鋼製型枠 異形ブロック ３０ｔ未満 | 練炭 高４号 | - | - | -
2.5t以下 | 鋼製型枠･FRP製型枠 | 21-8-25(20)(高炉) | 0.39m3を超え0.45m3以下 | 3.51m2を超え3.86m2以下 | 一般 | 14092 | 8.4 | 8.4 | - | - | 25.24 | 14.52 | 5.03 | 4.96 | - | 66.36 | 40.97 | 25.39 | - | - | - | ラフテレーンクレーン［油圧伸縮ジブ型・排出ガス対策型(第１次基準値)］ 25t吊 | * | - | - | 普通作業員 | 特殊作業員 | 土木一般世話役 | - | 生コンクリート 高炉 ２１－８－２５（２０） Ｗ／Ｃ ５５％ | 鋼製型枠 異形ブロック ３０ｔ未満 | - | - | - | -
2.5t以下 | 鋼製型枠･FRP製型枠 | 21-8-25(20)(高炉) | 0.39m3を超え0.45m3以下 | 3.51m2を超え3.86m2以下 | 給熱 | 15310 | 7.73 | 7.73 | - | - | 29.86 | 18.47 | 5.69 | 4.63 | - | 62.41 | 37.72 | 23.37 | 1.32 | - | - | ラフテレーンクレーン［油圧伸縮ジブ型・排出ガス対策型(第１次基準値)］ 25t吊 | * | - | - | 普通作業員 | 土木一般世話役 | 特殊作業員 | - | 生コンクリート 高炉 ２１－８－２５（２０） Ｗ／Ｃ ５５％ | 鋼製型枠 異形ブロック ３０ｔ未満 | 練炭 高４号 | - | - | -
2.5t以下 | 鋼製型枠･FRP製型枠 | 21-8-25(20)(高炉) | 0.39m3を超え0.45m3以下 | 3.86m2を超え4.21m2以下 | 一般 | 14759 | 8.5 | 8.5 | - | - | 25.83 | 14.91 | 5.09 | 5.08 | - | 65.67 | 39.12 | 26.55 | - | - | - | ラフテレーンクレーン［油圧伸縮ジブ型・排出ガス対策型(第１次基準値)］ 25t吊 | * | - | - | 普通作業員 | 特殊作業員 | 土木一般世話役 | - | 生コンクリート 高炉 ２１－８－２５（２０） Ｗ／Ｃ ５５％ | 鋼製型枠 異形ブロック ３０ｔ未満 | - | - | - | -
2.5t以下 | 鋼製型枠･FRP製型枠 | 21-8-25(20)(高炉) | 0.39m3を超え0.45m3以下 | 3.86m2を超え4.21m2以下 | 給熱 | 15976 | 7.86 | 7.86 | - | - | 30.21 | 18.67 | 5.77 | 4.7 | - | 61.93 | 36.14 | 24.52 | 1.27 | - | - | ラフテレーンクレーン［油圧伸縮ジブ型・排出ガス対策型(第１次基準値)］ 25t吊 | * | - | - | 普通作業員 | 土木一般世話役 | 特殊作業員 | - | 生コンクリート 高炉 ２１－８－２５（２０） Ｗ／Ｃ ５５％ | 鋼製型枠 異形ブロック ３０ｔ未満 | 練炭 高４号 | - | - | -
2.5t以下 | 鋼製型枠･FRP製型枠 | 21-8-25(20)(高炉) | 0.39m3を超え0.45m3以下 | 4.21m2を超え4.56m2以下 | 一般 | 15427 | 8.63 | 8.63 | - | - | 26.35 | 15.28 | 5.19 | 5.12 | - | 65.02 | 37.42 | 27.6 | - | - | - | ラフテレーンクレーン［油圧伸縮ジブ型・排出ガス対策型(第１次基準値)］ 25t吊 | * | - | - | 普通作業員 | 土木一般世話役 | 特殊作業員 | - | 生コンクリート 高炉 ２１－８－２５（２０） Ｗ／Ｃ ５５％ | 鋼製型枠 異形ブロック ３０ｔ未満 | - | - | - | -
2.5t以下 | 鋼製型枠･FRP製型枠 | 21-8-25(20)(高炉) | 0.39m3を超え0.45m3以下 | 4.21m2を超え4.56m2以下 | 給熱 | 16645 | 7.99 | 7.99 | - | - | 30.51 | 18.85 | 5.84 | 4.75 | - | 61.5 | 34.71 | 25.58 | 1.21 | - | - | ラフテレーンクレーン［油圧伸縮ジブ型・排出ガス対策型(第１次基準値)］ 25t吊 | * | - | - | 普通作業員 | 土木一般世話役 | 特殊作業員 | - | 生コンクリート 高炉 ２１－８－２５（２０） Ｗ／Ｃ ５５％ | 鋼製型枠 異形ブロック ３０ｔ未満 | 練炭 高４号 | - | - | -
2.5t以下 | 鋼製型枠･FRP製型枠 | 21-8-25(20)(高炉) | 0.39m3を超え0.45m3以下 | 4.56m2を超え4.91m2以下 | 一般 | 16093 | 8.71 | 8.71 | - | - | 26.85 | 15.61 | 5.29 | 5.17 | - | 64.44 | 35.88 | 28.56 | - | - | - | ラフテレーンクレーン［油圧伸縮ジブ型・排出ガス対策型(第１次基準値)］ 25t吊 | * | - | - | 普通作業員 | 土木一般世話役 | 特殊作業員 | - | 生コンクリート 高炉 ２１－８－２５（２０） Ｗ／Ｃ ５５％ | 鋼製型枠 異形ブロック ３０ｔ未満 | - | - | - | -
2.5t以下 | 鋼製型枠･FRP製型枠 | 21-8-25(20)(高炉) | 0.39m3を超え0.45m3以下 | 4.56m2を超え4.91m2以下 | 給熱 | 17311 | 8.1 | 8.1 | - | - | 30.83 | 19.03 | 5.91 | 4.81 | - | 61.07 | 33.35 | 26.55 | 1.17 | - | - | ラフテレーンクレーン［油圧伸縮ジブ型・排出ガス対策型(第１次基準値)］ 25t吊 | * | - | - | 普通作業員 | 土木一般世話役 | 特殊作業員 | - | 生コンクリート 高炉 ２１－８－２５（２０） Ｗ／Ｃ ５５％ | 鋼製型枠 異形ブロック ３０ｔ未満 | 練炭 高４号 | - | - | -
2.5t以下 | 鋼製型枠･FRP製型枠 | 21-8-25(20)(高炉) | 0.45m3を超え0.51m3以下 | 3.04m2以上3.43m2以下 | 一般 | 14235 | 8.02 | 8.02 | - | - | 23.56 | 13.38 | 4.9 | 4.6 | - | 68.42 | 46.35 | 22.07 | - | - | - | ラフテレーンクレーン［油圧伸縮ジブ型・排出ガス対策型(第１次基準値)］ 25t吊 | * | - | - | 普通作業員 | 特殊作業員 | 土木一般世話役 | - | 生コンクリート 高炉 ２１－８－２５（２０） Ｗ／Ｃ ５５％ | 鋼製型枠 異形ブロック ３０ｔ未満 | - | - | - | -
2.5t以下 | 鋼製型枠･FRP製型枠 | 21-8-25(20)(高炉) | 0.45m3を超え0.51m3以下 | 3.04m2以上3.43m2以下 | 給熱 | 15627 | 7.31 | 7.31 | - | - | 28.88 | 17.89 | 5.46 | 4.46 | - | 63.81 | 42.22 | 20.11 | 1.48 | - | - | ラフテレーンクレーン［油圧伸縮ジブ型・排出ガス対策型(第１次基準値)］ 25t吊 | * | - | - | 普通作業員 | 土木一般世話役 | 特殊作業員 | - | 生コンクリート 高炉 ２１－８－２５（２０） Ｗ／Ｃ ５５％ | 鋼製型枠 異形ブロック ３０ｔ未満 | 練炭 高４号 | - | - | -
2.5t以下 | 鋼製型枠･FRP製型枠 | 21-8-25(20)(高炉) | 0.45m3を超え0.51m3以下 | 3.43m2を超え3.82m2以下 | 一般 | 14984 | 8.18 | 8.18 | - | - | 24.3 | 13.87 | 4.97 | 4.76 | - | 67.52 | 44.03 | 23.49 | - | - | - | ラフテレーンクレーン［油圧伸縮ジブ型・排出ガス対策型(第１次基準値)］ 25t吊 | * | - | - | 普通作業員 | 特殊作業員 | 土木一般世話役 | - | 生コンクリート 高炉 ２１－８－２５（２０） Ｗ／Ｃ ５５％ | 鋼製型枠 異形ブロック ３０ｔ未満 | - | - | - | -
2.5t以下 | 鋼製型枠･FRP製型枠 | 21-8-25(20)(高炉) | 0.45m3を超え0.51m3以下 | 3.43m2を超え3.82m2以下 | 給熱 | 16375 | 7.48 | 7.48 | - | - | 29.31 | 18.13 | 5.57 | 4.54 | - | 63.21 | 40.3 | 21.5 | 1.41 | - | - | ラフテレーンクレーン［油圧伸縮ジブ型・排出ガス対策型(第１次基準値)］ 25t吊 | * | - | - | 普通作業員 | 土木一般世話役 | 特殊作業員 | - | 生コンクリート 高炉 ２１－８－２５（２０） Ｗ／Ｃ ５５％ | 鋼製型枠 異形ブロック ３０ｔ未満 | 練炭 高４号 | - | - | -
2.5t以下 | 鋼製型枠･FRP製型枠 | 21-8-25(20)(高炉) | 0.45m3を超え0.51m3以下 | 3.82m2を超え4.21m2以下 | 一般 | 15724 | 8.3 | 8.3 | - | - | 24.94 | 14.32 | 5.01 | 4.89 | - | 66.76 | 41.97 | 24.79 | - | - | - | ラフテレーンクレーン［油圧伸縮ジブ型・排出ガス対策型(第１次基準値)］ 25t吊 | * | - | - | 普通作業員 | 特殊作業員 | 土木一般世話役 | - | 生コンクリート 高炉 ２１－８－２５（２０） Ｗ／Ｃ ５５％ | 鋼製型枠 異形ブロック ３０ｔ未満 | - | - | - | -
2.5t以下 | 鋼製型枠･FRP製型枠 | 21-8-25(20)(高炉) | 0.45m3を超え0.51m3以下 | 3.82m2を超え4.21m2以下 | 給熱 | 17115 | 7.63 | 7.63 | - | - | 29.68 | 18.36 | 5.65 | 4.6 | - | 62.69 | 38.56 | 22.78 | 1.35 | - | - | ラフテレーンクレーン［油圧伸縮ジブ型・排出ガス対策型(第１次基準値)］ 25t吊 | * | - | - | 普通作業員 | 土木一般世話役 | 特殊作業員 | - | 生コンクリート 高炉 ２１－８－２５（２０） Ｗ／Ｃ ５５％ | 鋼製型枠 異形ブロック ３０ｔ未満 | 練炭 高４号 | - | - | -
2.5t以下 | 鋼製型枠･FRP製型枠 | 21-8-25(20)(高炉) | 0.45m3を超え0.51m3以下 | 4.21m2を超え4.60m2以下 | 一般 | 16470 | 8.44 | 8.44 | - | - | 25.54 | 14.72 | 5.07 | 5.01 | - | 66.02 | 40.05 | 25.97 | - | - | - | ラフテレーンクレーン［油圧伸縮ジブ型・排出ガス対策型(第１次基準値)］ 25t吊 | * | - | - | 普通作業員 | 特殊作業員 | 土木一般世話役 | - | 生コンクリート 高炉 ２１－８－２５（２０） Ｗ／Ｃ ５５％ | 鋼製型枠 異形ブロック ３０ｔ未満 | - | - | - | -
2.5t以下 | 鋼製型枠･FRP製型枠 | 21-8-25(20)(高炉) | 0.45m3を超え0.51m3以下 | 4.21m2を超え4.60m2以下 | 給熱 | 17862 | 7.78 | 7.78 | - | - | 30.03 | 18.56 | 5.73 | 4.67 | - | 62.19 | 36.96 | 23.94 | 1.29 | - | - | ラフテレーンクレーン［油圧伸縮ジブ型・排出ガス対策型(第１次基準値)］ 25t吊 | * | - | - | 普通作業員 | 土木一般世話役 | 特殊作業員 | - | 生コンクリート 高炉 ２１－８－２５（２０） Ｗ／Ｃ ５５％ | 鋼製型枠 異形ブロック ３０ｔ未満 | 練炭 高４号 | - | - | -
2.5t以下 | 鋼製型枠･FRP製型枠 | 21-8-25(20)(高炉) | 0.45m3を超え0.51m3以下 | 4.60m2を超え4.99m2以下 | 一般 | 17210 | 8.54 | 8.54 | - | - | 26.08 | 15.09 | 5.13 | 5.1 | - | 65.38 | 38.33 | 27.05 | - | - | - | ラフテレーンクレーン［油圧伸縮ジブ型・排出ガス対策型(第１次基準値)］ 25t吊 | * | - | - | 普通作業員 | 土木一般世話役 | 特殊作業員 | - | 生コンクリート 高炉 ２１－８－２５（２０） Ｗ／Ｃ ５５％ | 鋼製型枠 異形ブロック ３０ｔ未満 | - | - | - | -
2.5t以下 | 鋼製型枠･FRP製型枠 | 21-8-25(20)(高炉) | 0.45m3を超え0.51m3以下 | 4.60m2を超え4.99m2以下 | 給熱 | 18604 | 7.9 | 7.9 | - | - | 30.36 | 18.76 | 5.81 | 4.72 | - | 61.74 | 35.48 | 25.02 | 1.24 | - | - | ラフテレーンクレーン［油圧伸縮ジブ型・排出ガス対策型(第１次基準値)］ 25t吊 | * | - | - | 普通作業員 | 土木一般世話役 | 特殊作業員 | - | 生コンクリート 高炉 ２１－８－２５（２０） Ｗ／Ｃ ５５％ | 鋼製型枠 異形ブロック ３０ｔ未満 | 練炭 高４号 | - | - | -
2.5t以下 | 鋼製型枠･FRP製型枠 | 21-8-25(20)(高炉) | 0.45m3を超え0.51m3以下 | 4.99m2を超え5.38m2以下 | 一般 | 17957 | 8.65 | 8.65 | - | - | 26.57 | 15.43 | 5.22 | 5.15 | - | 64.78 | 36.75 | 28.03 | - | - | - | ラフテレーンクレーン［油圧伸縮ジブ型・排出ガス対策型(第１次基準値)］ 25t吊 | * | - | - | 普通作業員 | 土木一般世話役 | 特殊作業員 | - | 生コンクリート 高炉 ２１－８－２５（２０） Ｗ／Ｃ ５５％ | 鋼製型枠 異形ブロック ３０ｔ未満 | - | - | - | -
2.5t以下 | 鋼製型枠･FRP製型枠 | 21-8-25(20)(高炉) | 0.45m3を超え0.51m3以下 | 4.99m2を超え5.38m2以下 | 給熱 | 19348 | 8.03 | 8.03 | - | - | 30.65 | 18.92 | 5.87 | 4.78 | - | 61.32 | 34.12 | 26.01 | 1.19 | - | - | ラフテレーンクレーン［油圧伸縮ジブ型・排出ガス対策型(第１次基準値)］ 25t吊 | * | - | - | 普通作業員 | 土木一般世話役 | 特殊作業員 | - | 生コンクリート 高炉 ２１－８－２５（２０） Ｗ／Ｃ ５５％ | 鋼製型枠 異形ブロック ３０ｔ未満 | 練炭 高４号 | - | - | -
2.5t以下 | 鋼製型枠･FRP製型枠 | 21-8-25(20)(高炉) | 0.45m3を超え0.51m3以下 | 5.38m2を超え5.77m2以下 | 一般 | 18699 | 8.73 | 8.73 | - | - | 27.04 | 15.75 | 5.33 | 5.18 | - | 64.23 | 35.29 | 28.94 | - | - | - | ラフテレーンクレーン［油圧伸縮ジブ型・排出ガス対策型(第１次基準値)］ 25t吊 | * | - | - | 普通作業員 | 土木一般世話役 | 特殊作業員 | - | 生コンクリート 高炉 ２１－８－２５（２０） Ｗ／Ｃ ５５％ | 鋼製型枠 異形ブロック ３０ｔ未満 | - | - | - | -
2.5t以下 | 鋼製型枠･FRP製型枠 | 21-8-25(20)(高炉) | 0.45m3を超え0.51m3以下 | 5.38m2を超え5.77m2以下 | 給熱 | 20090 | 8.13 | 8.13 | - | - | 30.94 | 19.09 | 5.95 | 4.82 | - | 60.93 | 32.84 | 26.94 | 1.15 | - | - | ラフテレーンクレーン［油圧伸縮ジブ型・排出ガス対策型(第１次基準値)］ 25t吊 | * | - | - | 普通作業員 | 土木一般世話役 | 特殊作業員 | - | 生コンクリート 高炉 ２１－８－２５（２０） Ｗ／Ｃ ５５％ | 鋼製型枠 異形ブロック ３０ｔ未満 | 練炭 高４号 | - | - | -
2.5t以下 | 鋼製型枠･FRP製型枠 | 21-8-25(20)(高炉) | 0.45m3を超え0.51m3以下 | 5.77m2を超え6.16m2以下 | 一般 | 19445 | 8.83 | 8.83 | - | - | 27.46 | 16.03 | 5.41 | 5.22 | - | 63.71 | 33.93 | 29.78 | - | - | - | ラフテレーンクレーン［油圧伸縮ジブ型・排出ガス対策型(第１次基準値)］ 25t吊 | * | - | - | 普通作業員 | 土木一般世話役 | 特殊作業員 | - | 生コンクリート 高炉 ２１－８－２５（２０） Ｗ／Ｃ ５５％ | 鋼製型枠 異形ブロック ３０ｔ未満 | - | - | - | -
2.5t以下 | 鋼製型枠･FRP製型枠 | 21-8-25(20)(高炉) | 0.45m3を超え0.51m3以下 | 5.77m2を超え6.16m2以下 | 給熱 | 20837 | 8.24 | 8.24 | - | - | 31.19 | 19.24 | 6 | 4.87 | - | 60.57 | 31.67 | 27.79 | 1.11 | - | - | ラフテレーンクレーン［油圧伸縮ジブ型・排出ガス対策型(第１次基準値)］ 25t吊 | * | - | - | 普通作業員 | 土木一般世話役 | 特殊作業員 | - | 生コンクリート 高炉 ２１－８－２５（２０） Ｗ／Ｃ ５５％ | 鋼製型枠 異形ブロック ３０ｔ未満 | 練炭 高４号 | - | - | -
2.5t以下 | 鋼製型枠･FRP製型枠 | 21-8-25(20)(高炉) | 0.51m3を超え0.57m3以下 | 3.25m2以上3.69m2以下 | 一般 | 15687 | 7.97 | 7.97 | - | - | 23.27 | 13.17 | 4.88 | 4.55 | - | 68.76 | 47.31 | 21.45 | - | - | - | ラフテレーンクレーン［油圧伸縮ジブ型・排出ガス対策型(第１次基準値)］ 25t吊 | * | - | - | 普通作業員 | 特殊作業員 | 土木一般世話役 | - | 生コンクリート 高炉 ２１－８－２５（２０） Ｗ／Ｃ ５５％ | 鋼製型枠 異形ブロック ３０ｔ未満 | - | - | - | -
2.5t以下 | 鋼製型枠･FRP製型枠 | 21-8-25(20)(高炉) | 0.51m3を超え0.57m3以下 | 3.25m2以上3.69m2以下 | 給熱 | 17252 | 7.25 | 7.25 | - | - | 28.7 | 17.78 | 5.42 | 4.43 | - | 64.05 | 43.03 | 19.51 | 1.51 | - | - | ラフテレーンクレーン［油圧伸縮ジブ型・排出ガス対策型(第１次基準値)］ 25t吊 | * | - | - | 普通作業員 | 土木一般世話役 | 特殊作業員 | - | 生コンクリート 高炉 ２１－８－２５（２０） Ｗ／Ｃ ５５％ | 鋼製型枠 異形ブロック ３０ｔ未満 | 練炭 高４号 | - | - | -
2.5t以下 | 鋼製型枠･FRP製型枠 | 21-8-25(20)(高炉) | 0.51m3を超え0.57m3以下 | 3.69m2を超え4.12m2以下 | 一般 | 16524 | 8.13 | 8.13 | - | - | 24 | 13.67 | 4.94 | 4.7 | - | 67.87 | 44.92 | 22.95 | - | - | - | ラフテレーンクレーン［油圧伸縮ジブ型・排出ガス対策型(第１次基準値)］ 25t吊 | * | - | - | 普通作業員 | 特殊作業員 | 土木一般世話役 | - | 生コンクリート 高炉 ２１－８－２５（２０） Ｗ／Ｃ ５５％ | 鋼製型枠 異形ブロック ３０ｔ未満 | - | - | - | -
2.5t以下 | 鋼製型枠･FRP製型枠 | 21-8-25(20)(高炉) | 0.51m3を超え0.57m3以下 | 3.69m2を超え4.12m2以下 | 給熱 | 18090 | 7.42 | 7.42 | - | - | 29.14 | 18.04 | 5.52 | 4.51 | - | 63.44 | 41.04 | 20.96 | 1.44 | - | - | ラフテレーンクレーン［油圧伸縮ジブ型・排出ガス対策型(第１次基準値)］ 25t吊 | * | - | - | 普通作業員 | 土木一般世話役 | 特殊作業員 | - | 生コンクリート 高炉 ２１－８－２５（２０） Ｗ／Ｃ ５５％ | 鋼製型枠 異形ブロック ３０ｔ未満 | 練炭 高４号 | - | - | -
2.5t以下 | 鋼製型枠･FRP製型枠 | 21-8-25(20)(高炉) | 0.51m3を超え0.57m3以下 | 4.12m2を超え4.55m2以下 | 一般 | 17344 | 8.25 | 8.25 | - | - | 24.68 | 14.13 | 5 | 4.84 | - | 67.07 | 42.8 | 24.27 | - | - | - | ラフテレーンクレーン［油圧伸縮ジブ型・排出ガス対策型(第１次基準値)］ 25t吊 | * | - | - | 普通作業員 | 特殊作業員 | 土木一般世話役 | - | 生コンクリート 高炉 ２１－８－２５（２０） Ｗ／Ｃ ５５％ | 鋼製型枠 異形ブロック ３０ｔ未満 | - | - | - | -
2.5t以下 | 鋼製型枠･FRP製型枠 | 21-8-25(20)(高炉) | 0.51m3を超え0.57m3以下 | 4.12m2を超え4.55m2以下 | 給熱 | 18910 | 7.57 | 7.57 | - | - | 29.53 | 18.27 | 5.61 | 4.58 | - | 62.9 | 39.26 | 22.26 | 1.38 | - | - | ラフテレーンクレーン［油圧伸縮ジブ型・排出ガス対策型(第１次基準値)］ 25t吊 | * | - | - | 普通作業員 | 土木一般世話役 | 特殊作業員 | - | 生コンクリート 高炉 ２１－８－２５（２０） Ｗ／Ｃ ５５％ | 鋼製型枠 異形ブロック ３０ｔ未満 | 練炭 高４号 | - | - | -
2.5t以下 | 鋼製型枠･FRP製型枠 | 21-8-25(20)(高炉) | 0.51m3を超え0.57m3以下 | 4.55m2を超え4.98m2以下 | 一般 | 18166 | 8.39 | 8.39 | - | - | 25.28 | 14.55 | 5.04 | 4.96 | - | 66.33 | 40.86 | 25.47 | - | - | - | ラフテレーンクレーン［油圧伸縮ジブ型・排出ガス対策型(第１次基準値)］ 25t吊 | * | - | - | 普通作業員 | 特殊作業員 | 土木一般世話役 | - | 生コンクリート 高炉 ２１－８－２５（２０） Ｗ／Ｃ ５５％ | 鋼製型枠 異形ブロック ３０ｔ未満 | - | - | - | -
2.5t以下 | 鋼製型枠･FRP製型枠 | 21-8-25(20)(高炉) | 0.51m3を超え0.57m3以下 | 4.55m2を超え4.98m2以下 | 給熱 | 19730 | 7.72 | 7.72 | - | - | 29.88 | 18.47 | 5.7 | 4.64 | - | 62.4 | 37.63 | 23.45 | 1.32 | - | - | ラフテレーンクレーン［油圧伸縮ジブ型・排出ガス対策型(第１次基準値)］ 25t吊 | * | - | - | 普通作業員 | 土木一般世話役 | 特殊作業員 | - | 生コンクリート 高炉 ２１－８－２５（２０） Ｗ／Ｃ ５５％ | 鋼製型枠 異形ブロック ３０ｔ未満 | 練炭 高４号 | - | - | -
2.5t以下 | 鋼製型枠･FRP製型枠 | 21-8-25(20)(高炉) | 0.51m3を超え0.57m3以下 | 4.98m2を超え5.41m2以下 | 一般 | 18982 | 8.49 | 8.49 | - | - | 25.84 | 14.93 | 5.09 | 5.07 | - | 65.67 | 39.1 | 26.57 | - | - | - | ラフテレーンクレーン［油圧伸縮ジブ型・排出ガス対策型(第１次基準値)］ 25t吊 | * | - | - | 普通作業員 | 特殊作業員 | 土木一般世話役 | - | 生コンクリート 高炉 ２１－８－２５（２０） Ｗ／Ｃ ５５％ | 鋼製型枠 異形ブロック ３０ｔ未満 | - | - | - | -
2.5t以下 | 鋼製型枠･FRP製型枠 | 21-8-25(20)(高炉) | 0.51m3を超え0.57m3以下 | 4.98m2を超え5.41m2以下 | 給熱 | 20548 | 7.84 | 7.84 | - | - | 30.21 | 18.67 | 5.77 | 4.7 | - | 61.95 | 36.14 | 24.54 | 1.27 | - | - | ラフテレーンクレーン［油圧伸縮ジブ型・排出ガス対策型(第１次基準値)］ 25t吊 | * | - | - | 普通作業員 | 土木一般世話役 | 特殊作業員 | - | 生コンクリート 高炉 ２１－８－２５（２０） Ｗ／Ｃ ５５％ | 鋼製型枠 異形ブロック ３０ｔ未満 | 練炭 高４号 | - | - | -
2.5t以下 | 鋼製型枠･FRP製型枠 | 21-8-25(20)(高炉) | 0.57m3を超え0.64m3以下 | 3.50m2以上3.96m2以下 | 一般 | 17354 | 7.91 | 7.91 | - | - | 22.93 | 12.95 | 4.85 | 4.47 | - | 69.16 | 48.32 | 20.84 | - | - | - | ラフテレーンクレーン［油圧伸縮ジブ型・排出ガス対策型(第１次基準値)］ 25t吊 | * | - | - | 普通作業員 | 特殊作業員 | 土木一般世話役 | - | 生コンクリート 高炉 ２１－８－２５（２０） Ｗ／Ｃ ５５％ | 鋼製型枠 異形ブロック ３０ｔ未満 | - | - | - | -
2.5t以下 | 鋼製型枠･FRP製型枠 | 21-8-25(20)(高炉) | 0.57m3を超え0.64m3以下 | 3.50m2以上3.96m2以下 | 給熱 | 19125 | 7.18 | 7.18 | - | - | 28.53 | 17.69 | 5.37 | 4.4 | - | 64.29 | 43.84 | 18.91 | 1.54 | - | - | ラフテレーンクレーン［油圧伸縮ジブ型・排出ガス対策型(第１次基準値)］ 25t吊 | * | - | - | 普通作業員 | 土木一般世話役 | 特殊作業員 | - | 生コンクリート 高炉 ２１－８－２５（２０） Ｗ／Ｃ ５５％ | 鋼製型枠 異形ブロック ３０ｔ未満 | 練炭 高４号 | - | - | -
2.5t以下 | 鋼製型枠･FRP製型枠 | 21-8-25(20)(高炉) | 0.57m3を超え0.64m3以下 | 3.96m2を超え4.42m2以下 | 一般 | 18233 | 8.06 | 8.06 | - | - | 23.69 | 13.46 | 4.91 | 4.63 | - | 68.25 | 45.96 | 22.29 | - | - | - | ラフテレーンクレーン［油圧伸縮ジブ型・排出ガス対策型(第１次基準値)］ 25t吊 | * | - | - | 普通作業員 | 特殊作業員 | 土木一般世話役 | - | 生コンクリート 高炉 ２１－８－２５（２０） Ｗ／Ｃ ５５％ | 鋼製型枠 異形ブロック ３０ｔ未満 | - | - | - | -
2.5t以下 | 鋼製型枠･FRP製型枠 | 21-8-25(20)(高炉) | 0.57m3を超え0.64m3以下 | 3.96m2を超え4.42m2以下 | 給熱 | 20002 | 7.34 | 7.34 | - | - | 28.95 | 17.93 | 5.48 | 4.47 | - | 63.71 | 41.93 | 20.31 | 1.47 | - | - | ラフテレーンクレーン［油圧伸縮ジブ型・排出ガス対策型(第１次基準値)］ 25t吊 | * | - | - | 普通作業員 | 土木一般世話役 | 特殊作業員 | - | 生コンクリート 高炉 ２１－８－２５（２０） Ｗ／Ｃ ５５％ | 鋼製型枠 異形ブロック ３０ｔ未満 | 練炭 高４号 | - | - | -
2.5t以下 | 鋼製型枠･FRP製型枠 | 21-8-25(20)(高炉) | 0.57m3を超え0.64m3以下 | 4.42m2を超え4.88m2以下 | 一般 | 19111 | 8.19 | 8.19 | - | - | 24.33 | 13.9 | 4.96 | 4.77 | - | 67.48 | 43.88 | 23.6 | - | - | - | ラフテレーンクレーン［油圧伸縮ジブ型・排出ガス対策型(第１次基準値)］ 25t吊 | * | - | - | 普通作業員 | 特殊作業員 | 土木一般世話役 | - | 生コンクリート 高炉 ２１－８－２５（２０） Ｗ／Ｃ ５５％ | 鋼製型枠 異形ブロック ３０ｔ未満 | - | - | - | -
2.5t以下 | 鋼製型枠･FRP製型枠 | 21-8-25(20)(高炉) | 0.57m3を超え0.64m3以下 | 4.42m2を超え4.88m2以下 | 給熱 | 20880 | 7.5 | 7.5 | - | - | 29.33 | 18.15 | 5.57 | 4.54 | - | 63.17 | 40.16 | 21.6 | 1.41 | - | - | ラフテレーンクレーン［油圧伸縮ジブ型・排出ガス対策型(第１次基準値)］ 25t吊 | * | - | - | 普通作業員 | 土木一般世話役 | 特殊作業員 | - | 生コンクリート 高炉 ２１－８－２５（２０） Ｗ／Ｃ ５５％ | 鋼製型枠 異形ブロック ３０ｔ未満 | 練炭 高４号 | - | - | -
2.5t以下 | 鋼製型枠･FRP製型枠 | 21-8-25(20)(高炉) | 0.57m3を超え0.64m3以下 | 4.88m2を超え5.34m2以下 | 一般 | 19986 | 8.32 | 8.32 | - | - | 24.94 | 14.32 | 5.01 | 4.89 | - | 66.74 | 41.94 | 24.8 | - | - | - | ラフテレーンクレーン［油圧伸縮ジブ型・排出ガス対策型(第１次基準値)］ 25t吊 | * | - | - | 普通作業員 | 特殊作業員 | 土木一般世話役 | - | 生コンクリート 高炉 ２１－８－２５（２０） Ｗ／Ｃ ５５％ | 鋼製型枠 異形ブロック ３０ｔ未満 | - | - | - | -
2.5t以下 | 鋼製型枠･FRP製型枠 | 21-8-25(20)(高炉) | 0.57m3を超え0.64m3以下 | 4.88m2を超え5.34m2以下 | 給熱 | 21755 | 7.64 | 7.64 | - | - | 29.68 | 18.36 | 5.65 | 4.6 | - | 62.68 | 38.55 | 22.78 | 1.35 | - | - | ラフテレーンクレーン［油圧伸縮ジブ型・排出ガス対策型(第１次基準値)］ 25t吊 | * | - | - | 普通作業員 | 土木一般世話役 | 特殊作業員 | - | 生コンクリート 高炉 ２１－８－２５（２０） Ｗ／Ｃ ５５％ | 鋼製型枠 異形ブロック ３０ｔ未満 | 練炭 高４号 | - | - | -
2.5t以下 | 鋼製型枠･FRP製型枠 | 21-8-25(20)(高炉) | 0.57m3を超え0.64m3以下 | 5.34m2を超え5.80m2以下 | 一般 | 20864 | 8.43 | 8.43 | - | - | 25.49 | 14.69 | 5.05 | 5.01 | - | 66.08 | 40.19 | 25.89 | - | - | - | ラフテレーンクレーン［油圧伸縮ジブ型・排出ガス対策型(第１次基準値)］ 25t吊 | * | - | - | 普通作業員 | 特殊作業員 | 土木一般世話役 | - | 生コンクリート 高炉 ２１－８－２５（２０） Ｗ／Ｃ ５５％ | 鋼製型枠 異形ブロック ３０ｔ未満 | - | - | - | -
2.5t以下 | 鋼製型枠･FRP製型枠 | 21-8-25(20)(高炉) | 0.57m3を超え0.64m3以下 | 5.34m2を超え5.80m2以下 | 給熱 | 22635 | 7.77 | 7.77 | - | - | 30.02 | 18.56 | 5.73 | 4.66 | - | 62.21 | 37.05 | 23.86 | 1.3 | - | - | ラフテレーンクレーン［油圧伸縮ジブ型・排出ガス対策型(第１次基準値)］ 25t吊 | * | - | - | 普通作業員 | 土木一般世話役 | 特殊作業員 | - | 生コンクリート 高炉 ２１－８－２５（２０） Ｗ／Ｃ ５５％ | 鋼製型枠 異形ブロック ３０ｔ未満 | 練炭 高４号 | - | - | -
2.5t以下 | 鋼製型枠･FRP製型枠 | 21-8-25(20)(高炉) | 0.64m3を超え0.71m3以下 | 3.75m2以上4.27m2以下 | 一般 | 19066 | 7.86 | 7.86 | - | - | 22.72 | 12.8 | 4.84 | 4.42 | - | 69.42 | 49.02 | 20.4 | - | - | - | ラフテレーンクレーン［油圧伸縮ジブ型・排出ガス対策型(第１次基準値)］ 25t吊 | * | - | - | 普通作業員 | 特殊作業員 | 土木一般世話役 | - | 生コンクリート 高炉 ２１－８－２５（２０） Ｗ／Ｃ ５５％ | 鋼製型枠 異形ブロック ３０ｔ未満 | - | - | - | -
2.5t以下 | 鋼製型枠･FRP製型枠 | 21-8-25(20)(高炉) | 0.64m3を超え0.71m3以下 | 3.75m2以上4.27m2以下 | 給熱 | 21037 | 7.12 | 7.12 | - | - | 28.4 | 17.61 | 5.34 | 4.38 | - | 64.48 | 44.44 | 18.48 | 1.56 | - | - | ラフテレーンクレーン［油圧伸縮ジブ型・排出ガス対策型(第１次基準値)］ 25t吊 | * | - | - | 普通作業員 | 土木一般世話役 | 特殊作業員 | - | 生コンクリート 高炉 ２１－８－２５（２０） Ｗ／Ｃ ５５％ | 鋼製型枠 異形ブロック ３０ｔ未満 | 練炭 高４号 | - | - | -
2.5t以下 | 鋼製型枠･FRP製型枠 | 21-8-25(20)(高炉) | 0.64m3を超え0.71m3以下 | 4.27m2を超え4.78m2以下 | 一般 | 20059 | 8.01 | 8.01 | - | - | 23.49 | 13.32 | 4.9 | 4.59 | - | 68.5 | 46.6 | 21.9 | - | - | - | ラフテレーンクレーン［油圧伸縮ジブ型・排出ガス対策型(第１次基準値)］ 25t吊 | * | - | - | 普通作業員 | 特殊作業員 | 土木一般世話役 | - | 生コンクリート 高炉 ２１－８－２５（２０） Ｗ／Ｃ ５５％ | 鋼製型枠 異形ブロック ３０ｔ未満 | - | - | - | -
2.5t以下 | 鋼製型枠･FRP製型枠 | 21-8-25(20)(高炉) | 0.64m3を超え0.71m3以下 | 4.27m2を超え4.78m2以下 | 給熱 | 22030 | 7.3 | 7.3 | - | - | 28.84 | 17.86 | 5.45 | 4.46 | - | 63.86 | 42.43 | 19.94 | 1.49 | - | - | ラフテレーンクレーン［油圧伸縮ジブ型・排出ガス対策型(第１次基準値)］ 25t吊 | * | - | - | 普通作業員 | 土木一般世話役 | 特殊作業員 | - | 生コンクリート 高炉 ２１－８－２５（２０） Ｗ／Ｃ ５５％ | 鋼製型枠 異形ブロック ３０ｔ未満 | 練炭 高４号 | - | - | -
2.5t以下 | 鋼製型枠･FRP製型枠 | 21-8-25(20)(高炉) | 0.64m3を超え0.71m3以下 | 4.78m2を超え5.29m2以下 | 一般 | 21026 | 8.14 | 8.14 | - | - | 24.16 | 13.78 | 4.95 | 4.73 | - | 67.7 | 44.45 | 23.25 | - | - | - | ラフテレーンクレーン［油圧伸縮ジブ型・排出ガス対策型(第１次基準値)］ 25t吊 | * | - | - | 普通作業員 | 特殊作業員 | 土木一般世話役 | - | 生コンクリート 高炉 ２１－８－２５（２０） Ｗ／Ｃ ５５％ | 鋼製型枠 異形ブロック ３０ｔ未満 | - | - | - | -
2.5t以下 | 鋼製型枠･FRP製型枠 | 21-8-25(20)(高炉) | 0.64m3を超え0.71m3以下 | 4.78m2を超え5.29m2以下 | 給熱 | 22997 | 7.45 | 7.45 | - | - | 29.22 | 18.09 | 5.54 | 4.52 | - | 63.33 | 40.66 | 21.25 | 1.42 | - | - | ラフテレーンクレーン［油圧伸縮ジブ型・排出ガス対策型(第１次基準値)］ 25t吊 | * | - | - | 普通作業員 | 土木一般世話役 | 特殊作業員 | - | 生コンクリート 高炉 ２１－８－２５（２０） Ｗ／Ｃ ５５％ | 鋼製型枠 異形ブロック ３０ｔ未満 | 練炭 高４号 | - | - | -
2.5t以下 | 鋼製型枠･FRP製型枠 | 21-8-25(20)(高炉) | 0.64m3を超え0.71m3以下 | 5.29m2を超え5.80m2以下 | 一般 | 22002 | 8.28 | 8.28 | - | - | 24.78 | 14.2 | 5 | 4.86 | - | 66.94 | 42.48 | 24.46 | - | - | - | ラフテレーンクレーン［油圧伸縮ジブ型・排出ガス対策型(第１次基準値)］ 25t吊 | * | - | - | 普通作業員 | 特殊作業員 | 土木一般世話役 | - | 生コンクリート 高炉 ２１－８－２５（２０） Ｗ／Ｃ ５５％ | 鋼製型枠 異形ブロック ３０ｔ未満 | - | - | - | -
2.5t以下 | 鋼製型枠･FRP製型枠 | 21-8-25(20)(高炉) | 0.64m3を超え0.71m3以下 | 5.29m2を超え5.80m2以下 | 給熱 | 23975 | 7.6 | 7.6 | - | - | 29.59 | 18.3 | 5.63 | 4.59 | - | 62.81 | 38.99 | 22.45 | 1.37 | - | - | ラフテレーンクレーン［油圧伸縮ジブ型・排出ガス対策型(第１次基準値)］ 25t吊 | * | - | - | 普通作業員 | 土木一般世話役 | 特殊作業員 | - | 生コンクリート 高炉 ２１－８－２５（２０） Ｗ／Ｃ ５５％ | 鋼製型枠 異形ブロック ３０ｔ未満 | 練炭 高４号 | - | - | -
2.5t以下 | 鋼製型枠･FRP製型枠 | 21-8-25(20)(高炉) | 0.64m3を超え0.71m3以下 | 5.80m2を超え6.31m2以下 | 一般 | 22972 | 8.39 | 8.39 | - | - | 25.33 | 14.59 | 5.04 | 4.97 | - | 66.28 | 40.7 | 25.58 | - | - | - | ラフテレーンクレーン［油圧伸縮ジブ型・排出ガス対策型(第１次基準値)］ 25t吊 | * | - | - | 普通作業員 | 特殊作業員 | 土木一般世話役 | - | 生コンクリート 高炉 ２１－８－２５（２０） Ｗ／Ｃ ５５％ | 鋼製型枠 異形ブロック ３０ｔ未満 | - | - | - | -
2.5t以下 | 鋼製型枠･FRP製型枠 | 21-8-25(20)(高炉) | 0.64m3を超え0.71m3以下 | 5.80m2を超え6.31m2以下 | 給熱 | 24943 | 7.72 | 7.72 | - | - | 29.92 | 18.5 | 5.7 | 4.65 | - | 62.36 | 37.49 | 23.56 | 1.31 | - | - | ラフテレーンクレーン［油圧伸縮ジブ型・排出ガス対策型(第１次基準値)］ 25t吊 | * | - | - | 普通作業員 | 土木一般世話役 | 特殊作業員 | - | 生コンクリート 高炉 ２１－８－２５（２０） Ｗ／Ｃ ５５％ | 鋼製型枠 異形ブロック ３０ｔ未満 | 練炭 高４号 | - | - | -
2.5t以下 | 鋼製型枠･FRP製型枠 | 21-8-25(20)(高炉) | 0.71m3を超え0.79m3以下 | 4.06m2以上4.62m2以下 | 一般 | 20872 | 7.84 | 7.84 | - | - | 22.6 | 12.72 | 4.83 | 4.4 | - | 69.56 | 49.4 | 20.16 | - | - | - | ラフテレーンクレーン［油圧伸縮ジブ型・排出ガス対策型(第１次基準値)］ 25t吊 | * | - | - | 普通作業員 | 特殊作業員 | 土木一般世話役 | - | 生コンクリート 高炉 ２１－８－２５（２０） Ｗ／Ｃ ５５％ | 鋼製型枠 異形ブロック ３０ｔ未満 | - | - | - | -
2.5t以下 | 鋼製型枠･FRP製型枠 | 21-8-25(20)(高炉) | 0.71m3を超え0.79m3以下 | 4.06m2以上4.62m2以下 | 給熱 | 23048 | 7.1 | 7.1 | - | - | 28.34 | 17.57 | 5.33 | 4.37 | - | 64.56 | 44.73 | 18.26 | 1.57 | - | - | ラフテレーンクレーン［油圧伸縮ジブ型・排出ガス対策型(第１次基準値)］ 25t吊 | * | - | - | 普通作業員 | 土木一般世話役 | 特殊作業員 | - | 生コンクリート 高炉 ２１－８－２５（２０） Ｗ／Ｃ ５５％ | 鋼製型枠 異形ブロック ３０ｔ未満 | 練炭 高４号 | - | - | -
2.5t以下 | 鋼製型枠･FRP製型枠 | 21-8-25(20)(高炉) | 0.71m3を超え0.79m3以下 | 4.62m2を超え5.18m2以下 | 一般 | 21941 | 8 | 8 | - | - | 23.36 | 13.23 | 4.89 | 4.56 | - | 68.64 | 46.98 | 21.66 | - | - | - | ラフテレーンクレーン［油圧伸縮ジブ型・排出ガス対策型(第１次基準値)］ 25t吊 | * | - | - | 普通作業員 | 特殊作業員 | 土木一般世話役 | - | 生コンクリート 高炉 ２１－８－２５（２０） Ｗ／Ｃ ５５％ | 鋼製型枠 異形ブロック ３０ｔ未満 | - | - | - | -
2.5t以下 | 鋼製型枠･FRP製型枠 | 21-8-25(20)(高炉) | 0.71m3を超え0.79m3以下 | 4.62m2を超え5.18m2以下 | 給熱 | 24116 | 7.27 | 7.27 | - | - | 28.77 | 17.82 | 5.43 | 4.45 | - | 63.96 | 42.76 | 19.7 | 1.5 | - | - | ラフテレーンクレーン［油圧伸縮ジブ型・排出ガス対策型(第１次基準値)］ 25t吊 | * | - | - | 普通作業員 | 土木一般世話役 | 特殊作業員 | - | 生コンクリート 高炉 ２１－８－２５（２０） Ｗ／Ｃ ５５％ | 鋼製型枠 異形ブロック ３０ｔ未満 | 練炭 高４号 | - | - | -
2.5t以下 | 鋼製型枠･FRP製型枠 | 21-8-25(20)(高炉) | 0.71m3を超え0.79m3以下 | 5.18m2を超え5.74m2以下 | 一般 | 23009 | 8.14 | 8.14 | - | - | 24.06 | 13.7 | 4.95 | 4.71 | - | 67.8 | 44.79 | 23.01 | - | - | - | ラフテレーンクレーン［油圧伸縮ジブ型・排出ガス対策型(第１次基準値)］ 25t吊 | * | - | - | 普通作業員 | 特殊作業員 | 土木一般世話役 | - | 生コンクリート 高炉 ２１－８－２５（２０） Ｗ／Ｃ ５５％ | 鋼製型枠 異形ブロック ３０ｔ未満 | - | - | - | -
2.5t以下 | 鋼製型枠･FRP製型枠 | 21-8-25(20)(高炉) | 0.71m3を超え0.79m3以下 | 5.18m2を超え5.74m2以下 | 給熱 | 25185 | 7.43 | 7.43 | - | - | 29.17 | 18.05 | 5.53 | 4.52 | - | 63.4 | 40.95 | 21.02 | 1.43 | - | - | ラフテレーンクレーン［油圧伸縮ジブ型・排出ガス対策型(第１次基準値)］ 25t吊 | * | - | - | 普通作業員 | 土木一般世話役 | 特殊作業員 | - | 生コンクリート 高炉 ２１－８－２５（２０） Ｗ／Ｃ ５５％ | 鋼製型枠 異形ブロック ３０ｔ未満 | 練炭 高４号 | - | - | -
2.5t以下 | 鋼製型枠･FRP製型枠 | 21-8-25(20)(高炉) | 0.71m3を超え0.79m3以下 | 5.74m2を超え6.30m2以下 | 一般 | 24075 | 8.26 | 8.26 | - | - | 24.66 | 14.12 | 5 | 4.83 | - | 67.08 | 42.83 | 24.25 | - | - | - | ラフテレーンクレーン［油圧伸縮ジブ型・排出ガス対策型(第１次基準値)］ 25t吊 | * | - | - | 普通作業員 | 特殊作業員 | 土木一般世話役 | - | 生コンクリート 高炉 ２１－８－２５（２０） Ｗ／Ｃ ５５％ | 鋼製型枠 異形ブロック ３０ｔ未満 | - | - | - | -
2.5t以下 | 鋼製型枠･FRP製型枠 | 21-8-25(20)(高炉) | 0.71m3を超え0.79m3以下 | 5.74m2を超え6.30m2以下 | 給熱 | 26251 | 7.58 | 7.58 | - | - | 29.52 | 18.26 | 5.61 | 4.58 | - | 62.9 | 39.28 | 22.24 | 1.38 | - | - | ラフテレーンクレーン［油圧伸縮ジブ型・排出ガス対策型(第１次基準値)］ 25t吊 | * | - | - | 普通作業員 | 土木一般世話役 | 特殊作業員 | - | 生コンクリート 高炉 ２１－８－２５（２０） Ｗ／Ｃ ５５％ | 鋼製型枠 異形ブロック ３０ｔ未満 | 練炭 高４号 | - | - | -
2.5t以下 | 鋼製型枠･FRP製型枠 | 21-8-25(20)(高炉) | 0.71m3を超え0.79m3以下 | 6.30m2を超え6.86m2以下 | 一般 | 25146 | 8.38 | 8.38 | - | - | 25.24 | 14.52 | 5.04 | 4.95 | - | 66.38 | 41 | 25.38 | - | - | - | ラフテレーンクレーン［油圧伸縮ジブ型・排出ガス対策型(第１次基準値)］ 25t吊 | * | - | - | 普通作業員 | 特殊作業員 | 土木一般世話役 | - | 生コンクリート 高炉 ２１－８－２５（２０） Ｗ／Ｃ ５５％ | 鋼製型枠 異形ブロック ３０ｔ未満 | - | - | - | -
2.5t以下 | 鋼製型枠･FRP製型枠 | 21-8-25(20)(高炉) | 0.71m3を超え0.79m3以下 | 6.30m2を超え6.86m2以下 | 給熱 | 27321 | 7.71 | 7.71 | - | - | 29.86 | 18.46 | 5.69 | 4.64 | - | 62.43 | 37.75 | 23.36 | 1.32 | - | - | ラフテレーンクレーン［油圧伸縮ジブ型・排出ガス対策型(第１次基準値)］ 25t吊 | * | - | - | 普通作業員 | 土木一般世話役 | 特殊作業員 | - | 生コンクリート 高炉 ２１－８－２５（２０） Ｗ／Ｃ ５５％ | 鋼製型枠 異形ブロック ３０ｔ未満 | 練炭 高４号 | - | - | -
2.5t以下 | 鋼製型枠･FRP製型枠 | 21-8-25(20)(高炉) | 0.79m3を超え0.86m3以下 | 4.28m2以上4.90m2以下 | 一般 | 22691 | 7.79 | 7.79 | - | - | 22.33 | 12.53 | 4.8 | 4.35 | - | 69.88 | 50.26 | 19.62 | - | - | - | ラフテレーンクレーン［油圧伸縮ジブ型・排出ガス対策型(第１次基準値)］ 25t吊 | * | - | - | 普通作業員 | 特殊作業員 | 土木一般世話役 | - | 生コンクリート 高炉 ２１－８－２５（２０） Ｗ／Ｃ ５５％ | 鋼製型枠 異形ブロック ３０ｔ未満 | - | - | - | -
2.5t以下 | 鋼製型枠･FRP製型枠 | 21-8-25(20)(高炉) | 0.79m3を超え0.86m3以下 | 4.28m2以上4.90m2以下 | 給熱 | 25096 | 7.04 | 7.04 | - | - | 28.17 | 17.47 | 5.29 | 4.34 | - | 64.79 | 45.46 | 17.74 | 1.59 | - | - | ラフテレーンクレーン［油圧伸縮ジブ型・排出ガス対策型(第１次基準値)］ 25t吊 | * | - | - | 普通作業員 | 土木一般世話役 | 特殊作業員 | - | 生コンクリート 高炉 ２１－８－２５（２０） Ｗ／Ｃ ５５％ | 鋼製型枠 異形ブロック ３０ｔ未満 | 練炭 高４号 | - | - | -
2.5t以下 | 鋼製型枠･FRP製型枠 | 21-8-25(20)(高炉) | 0.79m3を超え0.86m3以下 | 4.90m2を超え5.52m2以下 | 一般 | 23874 | 7.95 | 7.95 | - | - | 23.11 | 13.07 | 4.86 | 4.51 | - | 68.94 | 47.78 | 21.16 | - | - | - | ラフテレーンクレーン［油圧伸縮ジブ型・排出ガス対策型(第１次基準値)］ 25t吊 | * | - | - | 普通作業員 | 特殊作業員 | 土木一般世話役 | - | 生コンクリート 高炉 ２１－８－２５（２０） Ｗ／Ｃ ５５％ | 鋼製型枠 異形ブロック ３０ｔ未満 | - | - | - | -
2.5t以下 | 鋼製型枠･FRP製型枠 | 21-8-25(20)(高炉) | 0.79m3を超え0.86m3以下 | 4.90m2を超え5.52m2以下 | 給熱 | 26279 | 7.22 | 7.22 | - | - | 28.62 | 17.74 | 5.39 | 4.42 | - | 64.16 | 43.41 | 19.23 | 1.52 | - | - | ラフテレーンクレーン［油圧伸縮ジブ型・排出ガス対策型(第１次基準値)］ 25t吊 | * | - | - | 普通作業員 | 土木一般世話役 | 特殊作業員 | - | 生コンクリート 高炉 ２１－８－２５（２０） Ｗ／Ｃ ５５％ | 鋼製型枠 異形ブロック ３０ｔ未満 | 練炭 高４号 | - | - | -
2.5t以下 | 鋼製型枠･FRP製型枠 | 21-8-25(20)(高炉) | 0.79m3を超え0.86m3以下 | 5.52m2を超え6.14m2以下 | 一般 | 25057 | 8.09 | 8.09 | - | - | 23.82 | 13.55 | 4.92 | 4.66 | - | 68.09 | 45.53 | 22.56 | - | - | - | ラフテレーンクレーン［油圧伸縮ジブ型・排出ガス対策型(第１次基準値)］ 25t吊 | * | - | - | 普通作業員 | 特殊作業員 | 土木一般世話役 | - | 生コンクリート 高炉 ２１－８－２５（２０） Ｗ／Ｃ ５５％ | 鋼製型枠 異形ブロック ３０ｔ未満 | - | - | - | -
2.5t以下 | 鋼製型枠･FRP製型枠 | 21-8-25(20)(高炉) | 0.79m3を超え0.86m3以下 | 5.52m2を超え6.14m2以下 | 給熱 | 27462 | 7.38 | 7.38 | - | - | 29.02 | 17.97 | 5.49 | 4.49 | - | 63.6 | 41.55 | 20.59 | 1.46 | - | - | ラフテレーンクレーン［油圧伸縮ジブ型・排出ガス対策型(第１次基準値)］ 25t吊 | * | - | - | 普通作業員 | 土木一般世話役 | 特殊作業員 | - | 生コンクリート 高炉 ２１－８－２５（２０） Ｗ／Ｃ ５５％ | 鋼製型枠 異形ブロック ３０ｔ未満 | 練炭 高４号 | - | - | -
2.5t以下 | 鋼製型枠･FRP製型枠 | 21-8-25(20)(高炉) | 0.79m3を超え0.86m3以下 | 6.14m2を超え6.76m2以下 | 一般 | 26238 | 8.22 | 8.22 | - | - | 24.45 | 13.98 | 4.97 | 4.79 | - | 67.33 | 43.49 | 23.84 | - | - | - | ラフテレーンクレーン［油圧伸縮ジブ型・排出ガス対策型(第１次基準値)］ 25t吊 | * | - | - | 普通作業員 | 特殊作業員 | 土木一般世話役 | - | 生コンクリート 高炉 ２１－８－２５（２０） Ｗ／Ｃ ５５％ | 鋼製型枠 異形ブロック ３０ｔ未満 | - | - | - | -
2.5t以下 | 鋼製型枠･FRP製型枠 | 21-8-25(20)(高炉) | 0.79m3を超え0.86m3以下 | 6.14m2を超え6.76m2以下 | 給熱 | 28645 | 7.53 | 7.53 | - | - | 29.4 | 18.2 | 5.58 | 4.55 | - | 63.07 | 39.83 | 21.84 | 1.4 | - | - | ラフテレーンクレーン［油圧伸縮ジブ型・排出ガス対策型(第１次基準値)］ 25t吊 | * | - | - | 普通作業員 | 土木一般世話役 | 特殊作業員 | - | 生コンクリート 高炉 ２１－８－２５（２０） Ｗ／Ｃ ５５％ | 鋼製型枠 異形ブロック ３０ｔ未満 | 練炭 高４号 | - | - | -
2.5t以下 | 鋼製型枠･FRP製型枠 | 21-8-25(20)(高炉) | 0.79m3を超え0.86m3以下 | 6.76m2を超え7.38m2以下 | 一般 | 27421 | 8.34 | 8.34 | - | - | 25.05 | 14.39 | 5.02 | 4.91 | - | 66.61 | 41.61 | 25 | - | - | - | ラフテレーンクレーン［油圧伸縮ジブ型・排出ガス対策型(第１次基準値)］ 25t吊 | * | - | - | 普通作業員 | 特殊作業員 | 土木一般世話役 | - | 生コンクリート 高炉 ２１－８－２５（２０） Ｗ／Ｃ ５５％ | 鋼製型枠 異形ブロック ３０ｔ未満 | - | - | - | -
2.5t以下 | 鋼製型枠･FRP製型枠 | 21-8-25(20)(高炉) | 0.79m3を超え0.86m3以下 | 6.76m2を超え7.38m2以下 | 給熱 | 29826 | 7.67 | 7.67 | - | - | 29.75 | 18.4 | 5.66 | 4.62 | - | 62.58 | 38.25 | 22.99 | 1.34 | - | - | ラフテレーンクレーン［油圧伸縮ジブ型・排出ガス対策型(第１次基準値)］ 25t吊 | * | - | - | 普通作業員 | 土木一般世話役 | 特殊作業員 | - | 生コンクリート 高炉 ２１－８－２５（２０） Ｗ／Ｃ ５５％ | 鋼製型枠 異形ブロック ３０ｔ未満 | 練炭 高４号 | - | - | -
2.5t以下 | 鋼製型枠･FRP製型枠 | 21-8-25(20)(高炉) | 0.79m3を超え0.86m3以下 | 7.38m2を超え8.00m2以下 | 一般 | 28602 | 8.45 | 8.45 | - | - | 25.58 | 14.76 | 5.06 | 5.02 | - | 65.97 | 39.9 | 26.07 | - | - | - | ラフテレーンクレーン［油圧伸縮ジブ型・排出ガス対策型(第１次基準値)］ 25t吊 | * | - | - | 普通作業員 | 特殊作業員 | 土木一般世話役 | - | 生コンクリート 高炉 ２１－８－２５（２０） Ｗ／Ｃ ５５％ | 鋼製型枠 異形ブロック ３０ｔ未満 | - | - | - | -
2.5t以下 | 鋼製型枠･FRP製型枠 | 21-8-25(20)(高炉) | 0.79m3を超え0.86m3以下 | 7.38m2を超え8.00m2以下 | 給熱 | 31007 | 7.8 | 7.8 | - | - | 30.05 | 18.58 | 5.73 | 4.67 | - | 62.15 | 36.81 | 24.05 | 1.29 | - | - | ラフテレーンクレーン［油圧伸縮ジブ型・排出ガス対策型(第１次基準値)］ 25t吊 | * | - | - | 普通作業員 | 土木一般世話役 | 特殊作業員 | - | 生コンクリート 高炉 ２１－８－２５（２０） Ｗ／Ｃ ５５％ | 鋼製型枠 異形ブロック ３０ｔ未満 | 練炭 高４号 | - | - | -
2.5t以下 | 鋼製型枠･FRP製型枠 | 21-8-25(20)(高炉) | 0.86m3を超え0.94m3以下 | 4.58m2以上5.26m2以下 | 一般 | 24493 | 7.76 | 7.76 | - | - | 22.25 | 12.48 | 4.8 | 4.33 | - | 69.99 | 50.51 | 19.48 | - | - | - | ラフテレーンクレーン［油圧伸縮ジブ型・排出ガス対策型(第１次基準値)］ 25t吊 | * | - | - | 普通作業員 | 特殊作業員 | 土木一般世話役 | - | 生コンクリート 高炉 ２１－８－２５（２０） Ｗ／Ｃ ５５％ | 鋼製型枠 異形ブロック ３０ｔ未満 | - | - | - | -
2.5t以下 | 鋼製型枠･FRP製型枠 | 21-8-25(20)(高炉) | 0.86m3を超え0.94m3以下 | 4.58m2以上5.26m2以下 | 給熱 | 27102 | 7.02 | 7.02 | - | - | 28.13 | 17.45 | 5.28 | 4.33 | - | 64.85 | 45.65 | 17.6 | 1.6 | - | - | ラフテレーンクレーン［油圧伸縮ジブ型・排出ガス対策型(第１次基準値)］ 25t吊 | * | - | - | 普通作業員 | 土木一般世話役 | 特殊作業員 | - | 生コンクリート 高炉 ２１－８－２５（２０） Ｗ／Ｃ ５５％ | 鋼製型枠 異形ブロック ３０ｔ未満 | 練炭 高４号 | - | - | -
2.5t以下 | 鋼製型枠･FRP製型枠 | 21-8-25(20)(高炉) | 0.86m3を超え0.94m3以下 | 5.26m2を超え5.93m2以下 | 一般 | 25791 | 7.93 | 7.93 | - | - | 23.06 | 13.03 | 4.86 | 4.5 | - | 69.01 | 47.95 | 21.06 | - | - | - | ラフテレーンクレーン［油圧伸縮ジブ型・排出ガス対策型(第１次基準値)］ 25t吊 | * | - | - | 普通作業員 | 特殊作業員 | 土木一般世話役 | - | 生コンクリート 高炉 ２１－８－２５（２０） Ｗ／Ｃ ５５％ | 鋼製型枠 異形ブロック ３０ｔ未満 | - | - | - | -
2.5t以下 | 鋼製型枠･FRP製型枠 | 21-8-25(20)(高炉) | 0.86m3を超え0.94m3以下 | 5.26m2を超え5.93m2以下 | 給熱 | 28400 | 7.2 | 7.2 | - | - | 28.59 | 17.72 | 5.39 | 4.41 | - | 64.21 | 43.56 | 19.12 | 1.53 | - | - | ラフテレーンクレーン［油圧伸縮ジブ型・排出ガス対策型(第１次基準値)］ 25t吊 | * | - | - | 普通作業員 | 土木一般世話役 | 特殊作業員 | - | 生コンクリート 高炉 ２１－８－２５（２０） Ｗ／Ｃ ５５％ | 鋼製型枠 異形ブロック ３０ｔ未満 | 練炭 高４号 | - | - | -
2.5t以下 | 鋼製型枠･FRP製型枠 | 21-8-25(20)(高炉) | 0.86m3を超え0.94m3以下 | 5.93m2を超え6.60m2以下 | 一般 | 27071 | 8.08 | 8.08 | - | - | 23.76 | 13.51 | 4.92 | 4.64 | - | 68.16 | 45.7 | 22.46 | - | - | - | ラフテレーンクレーン［油圧伸縮ジブ型・排出ガス対策型(第１次基準値)］ 25t吊 | * | - | - | 普通作業員 | 特殊作業員 | 土木一般世話役 | - | 生コンクリート 高炉 ２１－８－２５（２０） Ｗ／Ｃ ５５％ | 鋼製型枠 異形ブロック ３０ｔ未満 | - | - | - | -
2.5t以下 | 鋼製型枠･FRP製型枠 | 21-8-25(20)(高炉) | 0.86m3を超え0.94m3以下 | 5.93m2を超え6.60m2以下 | 給熱 | 29680 | 7.37 | 7.37 | - | - | 29 | 17.96 | 5.48 | 4.49 | - | 63.63 | 41.68 | 20.49 | 1.46 | - | - | ラフテレーンクレーン［油圧伸縮ジブ型・排出ガス対策型(第１次基準値)］ 25t吊 | * | - | - | 普通作業員 | 土木一般世話役 | 特殊作業員 | - | 生コンクリート 高炉 ２１－８－２５（２０） Ｗ／Ｃ ５５％ | 鋼製型枠 異形ブロック ３０ｔ未満 | 練炭 高４号 | - | - | -
2.5t以下 | 鋼製型枠･FRP製型枠 | 21-8-25(20)(高炉) | 0.86m3を超え0.94m3以下 | 6.60m2を超え7.27m2以下 | 一般 | 28346 | 8.2 | 8.2 | - | - | 24.42 | 13.96 | 4.97 | 4.78 | - | 67.38 | 43.64 | 23.74 | - | - | - | ラフテレーンクレーン［油圧伸縮ジブ型・排出ガス対策型(第１次基準値)］ 25t吊 | * | - | - | 普通作業員 | 特殊作業員 | 土木一般世話役 | - | 生コンクリート 高炉 ２１－８－２５（２０） Ｗ／Ｃ ５５％ | 鋼製型枠 異形ブロック ３０ｔ未満 | - | - | - | -
2.5t以下 | 鋼製型枠･FRP製型枠 | 21-8-25(20)(高炉) | 0.86m3を超え0.94m3以下 | 6.60m2を超え7.27m2以下 | 給熱 | 30955 | 7.51 | 7.51 | - | - | 29.37 | 18.18 | 5.57 | 4.55 | - | 63.12 | 39.98 | 21.74 | 1.4 | - | - | ラフテレーンクレーン［油圧伸縮ジブ型・排出ガス対策型(第１次基準値)］ 25t吊 | * | - | - | 普通作業員 | 土木一般世話役 | 特殊作業員 | - | 生コンクリート 高炉 ２１－８－２５（２０） Ｗ／Ｃ ５５％ | 鋼製型枠 異形ブロック ３０ｔ未満 | 練炭 高４号 | - | - | -
2.5t以下 | 鋼製型枠･FRP製型枠 | 21-8-25(20)(高炉) | 0.86m3を超え0.94m3以下 | 7.27m2を超え7.94m2以下 | 一般 | 29628 | 8.33 | 8.33 | - | - | 24.99 | 14.35 | 5.02 | 4.9 | - | 66.68 | 41.77 | 24.91 | - | - | - | ラフテレーンクレーン［油圧伸縮ジブ型・排出ガス対策型(第１次基準値)］ 25t吊 | * | - | - | 普通作業員 | 特殊作業員 | 土木一般世話役 | - | 生コンクリート 高炉 ２１－８－２５（２０） Ｗ／Ｃ ５５％ | 鋼製型枠 異形ブロック ３０ｔ未満 | - | - | - | -
2.5t以下 | 鋼製型枠･FRP製型枠 | 21-8-25(20)(高炉) | 0.86m3を超え0.94m3以下 | 7.27m2を超え7.94m2以下 | 給熱 | 32237 | 7.66 | 7.66 | - | - | 29.73 | 18.38 | 5.66 | 4.62 | - | 62.61 | 38.38 | 22.89 | 1.34 | - | - | ラフテレーンクレーン［油圧伸縮ジブ型・排出ガス対策型(第１次基準値)］ 25t吊 | * | - | - | 普通作業員 | 土木一般世話役 | 特殊作業員 | - | 生コンクリート 高炉 ２１－８－２５（２０） Ｗ／Ｃ ５５％ | 鋼製型枠 異形ブロック ３０ｔ未満 | 練炭 高４号 | - | - | -
2.5t以下 | 鋼製型枠･FRP製型枠 | 21-8-25(20)(高炉) | 0.94m3を超え1.04m3以下 | 4.92m2以上5.66m2以下 | 一般 | 26716 | 7.75 | 7.75 | - | - | 22.13 | 12.39 | 4.79 | 4.31 | - | 70.12 | 50.92 | 19.2 | - | - | - | ラフテレーンクレーン［油圧伸縮ジブ型・排出ガス対策型(第１次基準値)］ 25t吊 | * | - | - | 普通作業員 | 特殊作業員 | 土木一般世話役 | - | 生コンクリート 高炉 ２１－８－２５（２０） Ｗ／Ｃ ５５％ | 鋼製型枠 異形ブロック ３０ｔ未満 | - | - | - | -
2.5t以下 | 鋼製型枠･FRP製型枠 | 21-8-25(20)(高炉) | 0.94m3を超え1.04m3以下 | 4.92m2以上5.66m2以下 | 給熱 | 29586 | 6.99 | 6.99 | - | - | 28.06 | 17.41 | 5.26 | 4.32 | - | 64.95 | 46 | 17.34 | 1.61 | - | - | ラフテレーンクレーン［油圧伸縮ジブ型・排出ガス対策型(第１次基準値)］ 25t吊 | * | - | - | 普通作業員 | 土木一般世話役 | 特殊作業員 | - | 生コンクリート 高炉 ２１－８－２５（２０） Ｗ／Ｃ ５５％ | 鋼製型枠 異形ブロック ３０ｔ未満 | 練炭 高４号 | - | - | -
2.5t以下 | 鋼製型枠･FRP製型枠 | 21-8-25(20)(高炉) | 0.94m3を超え1.04m3以下 | 5.66m2を超え6.39m2以下 | 一般 | 28127 | 7.91 | 7.91 | - | - | 22.92 | 12.94 | 4.85 | 4.47 | - | 69.17 | 48.38 | 20.79 | - | - | - | ラフテレーンクレーン［油圧伸縮ジブ型・排出ガス対策型(第１次基準値)］ 25t吊 | * | - | - | 普通作業員 | 特殊作業員 | 土木一般世話役 | - | 生コンクリート 高炉 ２１－８－２５（２０） Ｗ／Ｃ ５５％ | 鋼製型枠 異形ブロック ３０ｔ未満 | - | - | - | -
2.5t以下 | 鋼製型枠･FRP製型枠 | 21-8-25(20)(高炉) | 0.94m3を超え1.04m3以下 | 5.66m2を超え6.39m2以下 | 給熱 | 30994 | 7.18 | 7.18 | - | - | 28.51 | 17.67 | 5.37 | 4.4 | - | 64.31 | 43.9 | 18.87 | 1.54 | - | - | ラフテレーンクレーン［油圧伸縮ジブ型・排出ガス対策型(第１次基準値)］ 25t吊 | * | - | - | 普通作業員 | 土木一般世話役 | 特殊作業員 | - | 生コンクリート 高炉 ２１－８－２５（２０） Ｗ／Ｃ ５５％ | 鋼製型枠 異形ブロック ３０ｔ未満 | 練炭 高４号 | - | - | -
2.5t以下 | 鋼製型枠･FRP製型枠 | 21-8-25(20)(高炉) | 0.94m3を超え1.04m3以下 | 6.39m2を超え7.12m2以下 | 一般 | 29515 | 8.05 | 8.05 | - | - | 23.63 | 13.42 | 4.91 | 4.62 | - | 68.32 | 46.11 | 22.21 | - | - | - | ラフテレーンクレーン［油圧伸縮ジブ型・排出ガス対策型(第１次基準値)］ 25t吊 | * | - | - | 普通作業員 | 特殊作業員 | 土木一般世話役 | - | 生コンクリート 高炉 ２１－８－２５（２０） Ｗ／Ｃ ５５％ | 鋼製型枠 異形ブロック ３０ｔ未満 | - | - | - | -
2.5t以下 | 鋼製型枠･FRP製型枠 | 21-8-25(20)(高炉) | 0.94m3を超え1.04m3以下 | 6.39m2を超え7.12m2以下 | 給熱 | 32384 | 7.34 | 7.34 | - | - | 28.93 | 17.92 | 5.47 | 4.47 | - | 63.73 | 42.02 | 20.24 | 1.47 | - | - | ラフテレーンクレーン［油圧伸縮ジブ型・排出ガス対策型(第１次基準値)］ 25t吊 | * | - | - | 普通作業員 | 土木一般世話役 | 特殊作業員 | - | 生コンクリート 高炉 ２１－８－２５（２０） Ｗ／Ｃ ５５％ | 鋼製型枠 異形ブロック ３０ｔ未満 | 練炭 高４号 | - | - | -
2.5t以下 | 鋼製型枠･FRP製型枠 | 21-8-25(20)(高炉) | 0.94m3を超え1.04m3以下 | 7.12m2を超え7.85m2以下 | 一般 | 30911 | 8.19 | 8.19 | - | - | 24.28 | 13.87 | 4.96 | 4.75 | - | 67.53 | 44.03 | 23.5 | - | - | - | ラフテレーンクレーン［油圧伸縮ジブ型・排出ガス対策型(第１次基準値)］ 25t吊 | * | - | - | 普通作業員 | 特殊作業員 | 土木一般世話役 | - | 生コンクリート 高炉 ２１－８－２５（２０） Ｗ／Ｃ ５５％ | 鋼製型枠 異形ブロック ３０ｔ未満 | - | - | - | -
2.5t以下 | 鋼製型枠･FRP製型枠 | 21-8-25(20)(高炉) | 0.94m3を超え1.04m3以下 | 7.12m2を超え7.85m2以下 | 給熱 | 33781 | 7.49 | 7.49 | - | - | 29.3 | 18.14 | 5.55 | 4.54 | - | 63.21 | 40.3 | 21.5 | 1.41 | - | - | ラフテレーンクレーン［油圧伸縮ジブ型・排出ガス対策型(第１次基準値)］ 25t吊 | * | - | - | 普通作業員 | 土木一般世話役 | 特殊作業員 | - | 生コンクリート 高炉 ２１－８－２５（２０） Ｗ／Ｃ ５５％ | 鋼製型枠 異形ブロック ３０ｔ未満 | 練炭 高４号 | - | - | -
2.5t以下 | 鋼製型枠･FRP製型枠 | 21-8-25(20)(高炉) | 0.94m3を超え1.04m3以下 | 7.85m2を超え8.58m2以下 | 一般 | 32301 | 8.3 | 8.3 | - | - | 24.89 | 14.28 | 5.01 | 4.88 | - | 66.81 | 42.13 | 24.68 | - | - | - | ラフテレーンクレーン［油圧伸縮ジブ型・排出ガス対策型(第１次基準値)］ 25t吊 | * | - | - | 普通作業員 | 特殊作業員 | 土木一般世話役 | - | 生コンクリート 高炉 ２１－８－２５（２０） Ｗ／Ｃ ５５％ | 鋼製型枠 異形ブロック ３０ｔ未満 | - | - | - | -
2.5t以下 | 鋼製型枠･FRP製型枠 | 21-8-25(20)(高炉) | 0.94m3を超え1.04m3以下 | 7.85m2を超え8.58m2以下 | 給熱 | 35169 | 7.63 | 7.63 | - | - | 29.65 | 18.34 | 5.64 | 4.6 | - | 62.72 | 38.69 | 22.67 | 1.36 | - | - | ラフテレーンクレーン［油圧伸縮ジブ型・排出ガス対策型(第１次基準値)］ 25t吊 | * | - | - | 普通作業員 | 土木一般世話役 | 特殊作業員 | - | 生コンクリート 高炉 ２１－８－２５（２０） Ｗ／Ｃ ５５％ | 鋼製型枠 異形ブロック ３０ｔ未満 | 練炭 高４号 | - | - | -
2.5t以下 | 鋼製型枠･FRP製型枠 | 21-8-25(20)(高炉) | 0.94m3を超え1.04m3以下 | 8.58m2を超え9.31m2以下 | 一般 | 33693 | 8.42 | 8.42 | - | - | 25.44 | 14.65 | 5.06 | 4.99 | - | 66.14 | 40.38 | 25.76 | - | - | - | ラフテレーンクレーン［油圧伸縮ジブ型・排出ガス対策型(第１次基準値)］ 25t吊 | * | - | - | 普通作業員 | 特殊作業員 | 土木一般世話役 | - | 生コンクリート 高炉 ２１－８－２５（２０） Ｗ／Ｃ ５５％ | 鋼製型枠 異形ブロック ３０ｔ未満 | - | - | - | -
2.5t以下 | 鋼製型枠･FRP製型枠 | 21-8-25(20)(高炉) | 0.94m3を超え1.04m3以下 | 8.58m2を超え9.31m2以下 | 給熱 | 36563 | 7.76 | 7.76 | - | - | 29.97 | 18.53 | 5.71 | 4.66 | - | 62.27 | 37.23 | 23.74 | 1.3 | - | - | ラフテレーンクレーン［油圧伸縮ジブ型・排出ガス対策型(第１次基準値)］ 25t吊 | * | - | - | 普通作業員 | 土木一般世話役 | 特殊作業員 | - | 生コンクリート 高炉 ２１－８－２５（２０） Ｗ／Ｃ ５５％ | 鋼製型枠 異形ブロック ３０ｔ未満 | 練炭 高４号 | - | - | -
2.5t以下 | 鋼製型枠･FRP製型枠 | 21-8-25(20)(高炉) | 0.94m3を超え1.04m3以下 | 9.31m2を超え10.04m2以下 | 一般 | 35083 | 8.52 | 8.52 | - | - | 25.92 | 14.99 | 5.09 | 5.09 | - | 65.56 | 38.8 | 26.76 | - | - | - | ラフテレーンクレーン［油圧伸縮ジブ型・排出ガス対策型(第１次基準値)］ 25t吊 | * | - | - | 普通作業員 | 特殊作業員 | 土木一般世話役 | - | 生コンクリート 高炉 ２１－８－２５（２０） Ｗ／Ｃ ５５％ | 鋼製型枠 異形ブロック ３０ｔ未満 | - | - | - | -
2.5t以下 | 鋼製型枠･FRP製型枠 | 21-8-25(20)(高炉) | 0.94m3を超え1.04m3以下 | 9.31m2を超え10.04m2以下 | 給熱 | 37951 | 7.87 | 7.87 | - | - | 30.26 | 18.7 | 5.78 | 4.71 | - | 61.87 | 35.87 | 24.74 | 1.26 | - | - | ラフテレーンクレーン［油圧伸縮ジブ型・排出ガス対策型(第１次基準値)］ 25t吊 | * | - | - | 普通作業員 | 土木一般世話役 | 特殊作業員 | - | 生コンクリート 高炉 ２１－８－２５（２０） Ｗ／Ｃ ５５％ | 鋼製型枠 異形ブロック ３０ｔ未満 | 練炭 高４号 | - | - | -
2.5t以下 | 鋼製型枠･FRP製型枠 | 21-8-25(20)(高炉) | 1.04m3を超え1.13m3以下 | 5.25m2以上6.05m2以下 | 一般 | 29080 | 7.71 | 7.71 | - | - | 21.92 | 12.26 | 4.77 | 4.26 | - | 70.37 | 51.53 | 18.84 | - | - | - | ラフテレーンクレーン［油圧伸縮ジブ型・排出ガス対策型(第１次基準値)］ 25t吊 | * | - | - | 普通作業員 | 特殊作業員 | 土木一般世話役 | - | 生コンクリート 高炉 ２１－８－２５（２０） Ｗ／Ｃ ５５％ | 鋼製型枠 異形ブロック ３０ｔ未満 | - | - | - | -
2.5t以下 | 鋼製型枠･FRP製型枠 | 21-8-25(20)(高炉) | 1.04m3を超え1.13m3以下 | 5.25m2以上6.05m2以下 | 給熱 | 32240 | 6.95 | 6.95 | - | - | 27.94 | 17.34 | 5.23 | 4.31 | - | 65.11 | 46.49 | 16.99 | 1.63 | - | - | ラフテレーンクレーン［油圧伸縮ジブ型・排出ガス対策型(第１次基準値)］ 25t吊 | * | - | - | 普通作業員 | 土木一般世話役 | 特殊作業員 | - | 生コンクリート 高炉 ２１－８－２５（２０） Ｗ／Ｃ ５５％ | 鋼製型枠 異形ブロック ３０ｔ未満 | 練炭 高４号 | - | - | -
2.5t以下 | 鋼製型枠･FRP製型枠 | 21-8-25(20)(高炉) | 1.04m3を超え1.13m3以下 | 6.05m2を超え6.84m2以下 | 一般 | 30605 | 7.87 | 7.87 | - | - | 22.74 | 12.81 | 4.84 | 4.43 | - | 69.39 | 48.95 | 20.44 | - | - | - | ラフテレーンクレーン［油圧伸縮ジブ型・排出ガス対策型(第１次基準値)］ 25t吊 | * | - | - | 普通作業員 | 特殊作業員 | 土木一般世話役 | - | 生コンクリート 高炉 ２１－８－２５（２０） Ｗ／Ｃ ５５％ | 鋼製型枠 異形ブロック ３０ｔ未満 | - | - | - | -
2.5t以下 | 鋼製型枠･FRP製型枠 | 21-8-25(20)(高炉) | 1.04m3を超え1.13m3以下 | 6.05m2を超え6.84m2以下 | 給熱 | 33765 | 7.13 | 7.13 | - | - | 28.41 | 17.61 | 5.34 | 4.39 | - | 64.46 | 44.38 | 18.52 | 1.56 | - | - | ラフテレーンクレーン［油圧伸縮ジブ型・排出ガス対策型(第１次基準値)］ 25t吊 | * | - | - | 普通作業員 | 土木一般世話役 | 特殊作業員 | - | 生コンクリート 高炉 ２１－８－２５（２０） Ｗ／Ｃ ５５％ | 鋼製型枠 異形ブロック ３０ｔ未満 | 練炭 高４号 | - | - | -
2.5t以下 | 鋼製型枠･FRP製型枠 | 21-8-25(20)(高炉) | 1.04m3を超え1.13m3以下 | 6.84m2を超え7.63m2以下 | 一般 | 32110 | 8.01 | 8.01 | - | - | 23.46 | 13.31 | 4.89 | 4.58 | - | 68.53 | 46.66 | 21.87 | - | - | - | ラフテレーンクレーン［油圧伸縮ジブ型・排出ガス対策型(第１次基準値)］ 25t吊 | * | - | - | 普通作業員 | 特殊作業員 | 土木一般世話役 | - | 生コンクリート 高炉 ２１－８－２５（２０） Ｗ／Ｃ ５５％ | 鋼製型枠 異形ブロック ３０ｔ未満 | - | - | - | -
2.5t以下 | 鋼製型枠･FRP製型枠 | 21-8-25(20)(高炉) | 1.04m3を超え1.13m3以下 | 6.84m2を超え7.63m2以下 | 給熱 | 35270 | 7.29 | 7.29 | - | - | 28.82 | 17.86 | 5.44 | 4.45 | - | 63.89 | 42.49 | 19.91 | 1.49 | - | - | ラフテレーンクレーン［油圧伸縮ジブ型・排出ガス対策型(第１次基準値)］ 25t吊 | * | - | - | 普通作業員 | 土木一般世話役 | 特殊作業員 | - | 生コンクリート 高炉 ２１－８－２５（２０） Ｗ／Ｃ ５５％ | 鋼製型枠 異形ブロック ３０ｔ未満 | 練炭 高４号 | - | - | -
2.5t以下 | 鋼製型枠･FRP製型枠 | 21-8-25(20)(高炉) | 1.04m3を超え1.13m3以下 | 7.63m2を超え8.42m2以下 | 一般 | 33619 | 8.15 | 8.15 | - | - | 24.12 | 13.75 | 4.95 | 4.72 | - | 67.73 | 44.57 | 23.16 | - | - | - | ラフテレーンクレーン［油圧伸縮ジブ型・排出ガス対策型(第１次基準値)］ 25t吊 | * | - | - | 普通作業員 | 特殊作業員 | 土木一般世話役 | - | 生コンクリート 高炉 ２１－８－２５（２０） Ｗ／Ｃ ５５％ | 鋼製型枠 異形ブロック ３０ｔ未満 | - | - | - | -
2.5t以下 | 鋼製型枠･FRP製型枠 | 21-8-25(20)(高炉) | 1.04m3を超え1.13m3以下 | 7.63m2を超え8.42m2以下 | 給熱 | 36777 | 7.45 | 7.45 | - | - | 29.2 | 18.08 | 5.53 | 4.52 | - | 63.35 | 40.75 | 21.17 | 1.43 | - | - | ラフテレーンクレーン［油圧伸縮ジブ型・排出ガス対策型(第１次基準値)］ 25t吊 | * | - | - | 普通作業員 | 土木一般世話役 | 特殊作業員 | - | 生コンクリート 高炉 ２１－８－２５（２０） Ｗ／Ｃ ５５％ | 鋼製型枠 異形ブロック ３０ｔ未満 | 練炭 高４号 | - | - | -
2.5t以下 | 鋼製型枠･FRP製型枠 | 21-8-25(20)(高炉) | 1.04m3を超え1.13m3以下 | 8.42m2を超え9.21m2以下 | 一般 | 35124 | 8.27 | 8.27 | - | - | 24.74 | 14.17 | 5 | 4.85 | - | 66.99 | 42.64 | 24.35 | - | - | - | ラフテレーンクレーン［油圧伸縮ジブ型・排出ガス対策型(第１次基準値)］ 25t吊 | * | - | - | 普通作業員 | 特殊作業員 | 土木一般世話役 | - | 生コンクリート 高炉 ２１－８－２５（２０） Ｗ／Ｃ ５５％ | 鋼製型枠 異形ブロック ３０ｔ未満 | - | - | - | -
2.5t以下 | 鋼製型枠･FRP製型枠 | 21-8-25(20)(高炉) | 1.04m3を超え1.13m3以下 | 8.42m2を超え9.21m2以下 | 給熱 | 38282 | 7.59 | 7.59 | - | - | 29.54 | 18.28 | 5.61 | 4.58 | - | 62.87 | 39.16 | 22.34 | 1.37 | - | - | ラフテレーンクレーン［油圧伸縮ジブ型・排出ガス対策型(第１次基準値)］ 25t吊 | * | - | - | 普通作業員 | 土木一般世話役 | 特殊作業員 | - | 生コンクリート 高炉 ２１－８－２５（２０） Ｗ／Ｃ ５５％ | 鋼製型枠 異形ブロック ３０ｔ未満 | 練炭 高４号 | - | - | -
2.5tを超え5.5t以下 | 鋼製型枠･FRP製型枠 | 21-8-25(20)(高炉) | 1.15m3を超え1.25m3以下 | 5.35m2以上6.21m2以下 | 一般 | 30921 | 6.85 | 6.85 | - | - | 21.68 | 12.07 | 4.77 | 4.21 | - | 71.47 | 53.34 | 18.13 | - | - | - | ラフテレーンクレーン［油圧伸縮ジブ型・排出ガス対策型(第１次基準値)］ 25t吊 | * | - | - | 普通作業員 | 特殊作業員 | 土木一般世話役 | - | 生コンクリート 高炉 ２１－８－２５（２０） Ｗ／Ｃ ５５％ | 鋼製型枠 異形ブロック ３０ｔ未満 | - | - | - | -
2.5tを超え5.5t以下 | 鋼製型枠･FRP製型枠 | 21-8-25(20)(高炉) | 1.15m3を超え1.25m3以下 | 5.35m2以上6.21m2以下 | 給熱 | 32863 | 6.45 | 6.45 | - | - | 25.3 | 14.97 | 4.94 | 4.49 | - | 68.25 | 50.18 | 17.06 | 1.01 | - | - | ラフテレーンクレーン［油圧伸縮ジブ型・排出ガス対策型(第１次基準値)］ 25t吊 | * | - | - | 普通作業員 | 土木一般世話役 | 特殊作業員 | - | 生コンクリート 高炉 ２１－８－２５（２０） Ｗ／Ｃ ５５％ | 鋼製型枠 異形ブロック ３０ｔ未満 | 練炭 高４号 | - | - | -
2.5tを超え5.5t以下 | 鋼製型枠･FRP製型枠 | 21-8-25(20)(高炉) | 1.15m3を超え1.25m3以下 | 6.21m2を超え7.06m2以下 | 一般 | 32559 | 7.06 | 7.06 | - | - | 22.5 | 12.63 | 4.84 | 4.38 | - | 70.44 | 50.66 | 19.78 | - | - | - | ラフテレーンクレーン［油圧伸縮ジブ型・排出ガス対策型(第１次基準値)］ 25t吊 | * | - | - | 普通作業員 | 特殊作業員 | 土木一般世話役 | - | 生コンクリート 高炉 ２１－８－２５（２０） Ｗ／Ｃ ５５％ | 鋼製型枠 異形ブロック ３０ｔ未満 | - | - | - | -
2.5tを超え5.5t以下 | 鋼製型枠･FRP製型枠 | 21-8-25(20)(高炉) | 1.15m3を超え1.25m3以下 | 6.21m2を超え7.06m2以下 | 給熱 | 34501 | 6.67 | 6.67 | - | - | 25.9 | 15.36 | 5.06 | 4.57 | - | 67.43 | 47.81 | 18.66 | 0.96 | - | - | ラフテレーンクレーン［油圧伸縮ジブ型・排出ガス対策型(第１次基準値)］ 25t吊 | * | - | - | 普通作業員 | 土木一般世話役 | 特殊作業員 | - | 生コンクリート 高炉 ２１－８－２５（２０） Ｗ／Ｃ ５５％ | 鋼製型枠 異形ブロック ３０ｔ未満 | 練炭 高４号 | - | - | -
2.5tを超え5.5t以下 | 鋼製型枠･FRP製型枠 | 21-8-25(20)(高炉) | 1.15m3を超え1.25m3以下 | 7.06m2を超え7.91m2以下 | 一般 | 34183 | 7.26 | 7.26 | - | - | 23.24 | 13.14 | 4.9 | 4.53 | - | 69.5 | 48.25 | 21.25 | - | - | - | ラフテレーンクレーン［油圧伸縮ジブ型・排出ガス対策型(第１次基準値)］ 25t吊 | * | - | - | 普通作業員 | 特殊作業員 | 土木一般世話役 | - | 生コンクリート 高炉 ２１－８－２５（２０） Ｗ／Ｃ ５５％ | 鋼製型枠 異形ブロック ３０ｔ未満 | - | - | - | -
2.5tを超え5.5t以下 | 鋼製型枠･FRP製型枠 | 21-8-25(20)(高炉) | 1.15m3を超え1.25m3以下 | 7.06m2を超え7.91m2以下 | 給熱 | 36125 | 6.87 | 6.87 | - | - | 26.45 | 15.72 | 5.17 | 4.64 | - | 66.68 | 45.65 | 20.11 | 0.92 | - | - | ラフテレーンクレーン［油圧伸縮ジブ型・排出ガス対策型(第１次基準値)］ 25t吊 | * | - | - | 普通作業員 | 土木一般世話役 | 特殊作業員 | - | 生コンクリート 高炉 ２１－８－２５（２０） Ｗ／Ｃ ５５％ | 鋼製型枠 異形ブロック ３０ｔ未満 | 練炭 高４号 | - | - | -
2.5tを超え5.5t以下 | 鋼製型枠･FRP製型枠 | 21-8-25(20)(高炉) | 1.15m3を超え1.25m3以下 | 7.91m2を超え8.76m2以下 | 一般 | 35801 | 7.42 | 7.42 | - | - | 23.91 | 13.6 | 4.95 | 4.67 | - | 68.67 | 46.08 | 22.59 | - | - | - | ラフテレーンクレーン［油圧伸縮ジブ型・排出ガス対策型(第１次基準値)］ 25t吊 | * | - | - | 普通作業員 | 特殊作業員 | 土木一般世話役 | - | 生コンクリート 高炉 ２１－８－２５（２０） Ｗ／Ｃ ５５％ | 鋼製型枠 異形ブロック ３０ｔ未満 | - | - | - | -
2.5tを超え5.5t以下 | 鋼製型枠･FRP製型枠 | 21-8-25(20)(高炉) | 1.15m3を超え1.25m3以下 | 7.91m2を超え8.76m2以下 | 給熱 | 37743 | 7.04 | 7.04 | - | - | 26.96 | 16.05 | 5.28 | 4.7 | - | 66 | 43.69 | 21.43 | 0.88 | - | - | ラフテレーンクレーン［油圧伸縮ジブ型・排出ガス対策型(第１次基準値)］ 25t吊 | * | - | - | 普通作業員 | 土木一般世話役 | 特殊作業員 | - | 生コンクリート 高炉 ２１－８－２５（２０） Ｗ／Ｃ ５５％ | 鋼製型枠 異形ブロック ３０ｔ未満 | 練炭 高４号 | - | - | -
2.5tを超え5.5t以下 | 鋼製型枠･FRP製型枠 | 21-8-25(20)(高炉) | 1.15m3を超え1.25m3以下 | 8.76m2を超え9.61m2以下 | 一般 | 37425 | 7.58 | 7.58 | - | - | 24.53 | 14.02 | 5 | 4.8 | - | 67.89 | 44.08 | 23.81 | - | - | - | ラフテレーンクレーン［油圧伸縮ジブ型・排出ガス対策型(第１次基準値)］ 25t吊 | * | - | - | 普通作業員 | 特殊作業員 | 土木一般世話役 | - | 生コンクリート 高炉 ２１－８－２５（２０） Ｗ／Ｃ ５５％ | 鋼製型枠 異形ブロック ３０ｔ未満 | - | - | - | -
2.5tを超え5.5t以下 | 鋼製型枠･FRP製型枠 | 21-8-25(20)(高炉) | 1.15m3を超え1.25m3以下 | 8.76m2を超え9.61m2以下 | 給熱 | 39367 | 7.21 | 7.21 | - | - | 27.4 | 16.34 | 5.37 | 4.76 | - | 65.39 | 41.91 | 22.64 | 0.84 | - | - | ラフテレーンクレーン［油圧伸縮ジブ型・排出ガス対策型(第１次基準値)］ 25t吊 | * | - | - | 普通作業員 | 土木一般世話役 | 特殊作業員 | - | 生コンクリート 高炉 ２１－８－２５（２０） Ｗ／Ｃ ５５％ | 鋼製型枠 異形ブロック ３０ｔ未満 | 練炭 高４号 | - | - | -
2.5tを超え5.5t以下 | 鋼製型枠･FRP製型枠 | 21-8-25(20)(高炉) | 2.01m3を超え2.17m3以下 | 7.24m2以上8.60m2以下 | 一般 | 49760 | 6.51 | 6.51 | - | - | 20.33 | 11.14 | 4.67 | 3.93 | - | 73.16 | 57.73 | 15.43 | - | - | - | ラフテレーンクレーン［油圧伸縮ジブ型・排出ガス対策型(第１次基準値)］ 25t吊 | * | - | - | 普通作業員 | 特殊作業員 | 土木一般世話役 | - | 生コンクリート 高炉 ２１－８－２５（２０） Ｗ／Ｃ ５５％ | 鋼製型枠 異形ブロック ３０ｔ未満 | - | - | - | -
2.5tを超え5.5t以下 | 鋼製型枠･FRP製型枠 | 21-8-25(20)(高炉) | 2.01m3を超え2.17m3以下 | 7.24m2以上8.60m2以下 | 給熱 | 53142 | 6.1 | 6.1 | - | - | 24.31 | 14.33 | 4.73 | 4.37 | - | 69.59 | 54.06 | 14.45 | 1.08 | - | - | ラフテレーンクレーン［油圧伸縮ジブ型・排出ガス対策型(第１次基準値)］ 25t吊 | * | - | - | 普通作業員 | 土木一般世話役 | 特殊作業員 | - | 生コンクリート 高炉 ２１－８－２５（２０） Ｗ／Ｃ ５５％ | 鋼製型枠 異形ブロック ３０ｔ未満 | 練炭 高４号 | - | - | -
2.5tを超え5.5t以下 | 鋼製型枠･FRP製型枠 | 21-8-25(20)(高炉) | 2.01m3を超え2.17m3以下 | 8.60m2を超え9.95m2以下 | 一般 | 52351 | 6.73 | 6.73 | - | - | 21.2 | 11.74 | 4.74 | 4.11 | - | 72.07 | 54.88 | 17.19 | - | - | - | ラフテレーンクレーン［油圧伸縮ジブ型・排出ガス対策型(第１次基準値)］ 25t吊 | * | - | - | 普通作業員 | 特殊作業員 | 土木一般世話役 | - | 生コンクリート 高炉 ２１－８－２５（２０） Ｗ／Ｃ ５５％ | 鋼製型枠 異形ブロック ３０ｔ未満 | - | - | - | -
2.5tを超え5.5t以下 | 鋼製型枠･FRP製型枠 | 21-8-25(20)(高炉) | 2.01m3を超え2.17m3以下 | 8.60m2を超え9.95m2以下 | 給熱 | 55733 | 6.33 | 6.33 | - | - | 24.94 | 14.74 | 4.86 | 4.45 | - | 68.73 | 51.55 | 16.15 | 1.03 | - | - | ラフテレーンクレーン［油圧伸縮ジブ型・排出ガス対策型(第１次基準値)］ 25t吊 | * | - | - | 普通作業員 | 土木一般世話役 | 特殊作業員 | - | 生コンクリート 高炉 ２１－８－２５（２０） Ｗ／Ｃ ５５％ | 鋼製型枠 異形ブロック ３０ｔ未満 | 練炭 高４号 | - | - | -
2.5tを超え5.5t以下 | 鋼製型枠･FRP製型枠 | 21-8-25(20)(高炉) | 2.01m3を超え2.17m3以下 | 9.95m2を超え11.30m2以下 | 一般 | 54928 | 6.94 | 6.94 | - | - | 22.01 | 12.29 | 4.8 | 4.28 | - | 71.05 | 52.28 | 18.77 | - | - | - | ラフテレーンクレーン［油圧伸縮ジブ型・排出ガス対策型(第１次基準値)］ 25t吊 | * | - | - | 普通作業員 | 特殊作業員 | 土木一般世話役 | - | 生コンクリート 高炉 ２１－８－２５（２０） Ｗ／Ｃ ５５％ | 鋼製型枠 異形ブロック ３０ｔ未満 | - | - | - | -
2.5tを超え5.5t以下 | 鋼製型枠･FRP製型枠 | 21-8-25(20)(高炉) | 2.01m3を超え2.17m3以下 | 9.95m2を超え11.30m2以下 | 給熱 | 58310 | 6.54 | 6.54 | - | - | 25.52 | 15.12 | 4.98 | 4.52 | - | 67.94 | 49.27 | 17.68 | 0.99 | - | - | ラフテレーンクレーン［油圧伸縮ジブ型・排出ガス対策型(第１次基準値)］ 25t吊 | * | - | - | 普通作業員 | 土木一般世話役 | 特殊作業員 | - | 生コンクリート 高炉 ２１－８－２５（２０） Ｗ／Ｃ ５５％ | 鋼製型枠 異形ブロック ３０ｔ未満 | 練炭 高４号 | - | - | -
2.5tを超え5.5t以下 | 鋼製型枠･FRP製型枠 | 21-8-25(20)(高炉) | 2.01m3を超え2.17m3以下 | 11.30m2を超え12.65m2以下 | 一般 | 57499 | 7.12 | 7.12 | - | - | 22.73 | 12.78 | 4.86 | 4.43 | - | 70.15 | 49.95 | 20.2 | - | - | - | ラフテレーンクレーン［油圧伸縮ジブ型・排出ガス対策型(第１次基準値)］ 25t吊 | * | - | - | 普通作業員 | 特殊作業員 | 土木一般世話役 | - | 生コンクリート 高炉 ２１－８－２５（２０） Ｗ／Ｃ ５５％ | 鋼製型枠 異形ブロック ３０ｔ未満 | - | - | - | -
2.5tを超え5.5t以下 | 鋼製型枠･FRP製型枠 | 21-8-25(20)(高炉) | 2.01m3を超え2.17m3以下 | 11.30m2を超え12.65m2以下 | 給熱 | 60881 | 6.72 | 6.72 | - | - | 26.06 | 15.47 | 5.09 | 4.59 | - | 67.22 | 47.19 | 19.08 | 0.95 | - | - | ラフテレーンクレーン［油圧伸縮ジブ型・排出ガス対策型(第１次基準値)］ 25t吊 | * | - | - | 普通作業員 | 土木一般世話役 | 特殊作業員 | - | 生コンクリート 高炉 ２１－８－２５（２０） Ｗ／Ｃ ５５％ | 鋼製型枠 異形ブロック ３０ｔ未満 | 練炭 高４号 | - | - | -
2.5tを超え5.5t以下 | 鋼製型枠･FRP製型枠 | 21-8-25(20)(高炉) | 2.01m3を超え2.17m3以下 | 12.65m2を超え14.00m2以下 | 一般 | 60077 | 7.29 | 7.29 | - | - | 23.38 | 13.23 | 4.91 | 4.56 | - | 69.33 | 47.81 | 21.52 | - | - | - | ラフテレーンクレーン［油圧伸縮ジブ型・排出ガス対策型(第１次基準値)］ 25t吊 | * | - | - | 普通作業員 | 特殊作業員 | 土木一般世話役 | - | 生コンクリート 高炉 ２１－８－２５（２０） Ｗ／Ｃ ５５％ | 鋼製型枠 異形ブロック ３０ｔ未満 | - | - | - | -
2.5tを超え5.5t以下 | 鋼製型枠･FRP製型枠 | 21-8-25(20)(高炉) | 2.01m3を超え2.17m3以下 | 12.65m2を超え14.00m2以下 | 給熱 | 63459 | 6.9 | 6.9 | - | - | 26.55 | 15.78 | 5.2 | 4.65 | - | 66.55 | 45.27 | 20.37 | 0.91 | - | - | ラフテレーンクレーン［油圧伸縮ジブ型・排出ガス対策型(第１次基準値)］ 25t吊 | * | - | - | 普通作業員 | 土木一般世話役 | 特殊作業員 | - | 生コンクリート 高炉 ２１－８－２５（２０） Ｗ／Ｃ ５５％ | 鋼製型枠 異形ブロック ３０ｔ未満 | 練炭 高４号 | - | - | -

## 55
No.055【 消波根固めブロック横取り 】
＜ 積算単位：個 ＞
条件区分 |  | 標準単価 | 機労材構成比 | [14 empty] | 代表機労材規格 | [12 empty] | 備考
消波根固めﾌﾞﾛｯｸ規格 | ｸﾚｰﾝ機種 |  | K |  |  |  | R |  |  |  |  | Z |  |  |  |  | S | K （ *印：賃料） |  |  |  | R |  |  |  | Z |  |  |  | S
|  |  |  | K1 | K2 | K3 |  | R1 | R2 | R3 | R4 |  | Z1 | Z2 | Z3 | Z4 |  | K1 |  | K2 | K3 | R1 | R2 | R3 | R4 | Z1 | Z2 | Z3 | Z4
2.5t以下 | ﾗﾌﾃﾚｰﾝｸﾚｰﾝ(油圧伸縮ｼﾞﾌﾞ型)25t吊 | 1403.7 | 38.29 | 38.29 | - | - | 61.71 | 22.09 | 21.15 | 18.41 | - | 0 | - | - | - | - | - | ラフテレーンクレーン［油圧伸縮ジブ型・排出ガス対策型(第１次基準値)］ 25t吊 | * | - | - | 土木一般世話役 | 特殊作業員 | 普通作業員 | - | - | - | - | - | - | -
2.5t以下 | ﾗﾌﾃﾚｰﾝｸﾚｰﾝ(油圧伸縮ｼﾞﾌﾞ型)35t吊 | 1598.3 | 45.8 | 45.8 | - | - | 54.2 | 19.41 | 18.57 | 16.17 | - | 0 | - | - | - | - | - | ラフテレーンクレーン［油圧伸縮ジブ型・排出ガス対策型(第１次基準値)］ 35t吊 | * | - | - | 土木一般世話役 | 特殊作業員 | 普通作業員 | - | - | - | - | - | - | -
2.5t以下 | ﾗﾌﾃﾚｰﾝｸﾚｰﾝ(油圧伸縮ｼﾞﾌﾞ型)45t吊 | 1772.4 | 51.16 | 51.16 | - | - | 48.84 | 17.47 | 16.75 | 14.58 | - | 0 | - | - | - | - | - | ラフテレーンクレーン［油圧伸縮ジブ型・排出ガス対策型(第１次基準値)］ 45t吊 | * | - | - | 土木一般世話役 | 特殊作業員 | 普通作業員 | - | - | - | - | - | - | -
2.5t以下 | ﾗﾌﾃﾚｰﾝｸﾚｰﾝ(油圧伸縮ｼﾞﾌﾞ型)50t吊 | 1813.3 | 52.26 | 52.26 | - | - | 47.74 | 17.08 | 16.37 | 14.25 | - | 0 | - | - | - | - | - | ラフテレーンクレーン［油圧伸縮ジブ型・排出ガス対策型(第１次基準値)］ 50t吊 | * | - | - | 土木一般世話役 | 特殊作業員 | 普通作業員 | - | - | - | - | - | - | -
2.5tを超え5.5t以下 | ﾗﾌﾃﾚｰﾝｸﾚｰﾝ(油圧伸縮ｼﾞﾌﾞ型)25t吊 | 1480.5 | 38.29 | 38.29 | - | - | 61.71 | 22.09 | 21.15 | 18.41 | - | 0 | - | - | - | - | - | ラフテレーンクレーン［油圧伸縮ジブ型・排出ガス対策型(第１次基準値)］ 25t吊 | * | - | - | 土木一般世話役 | 特殊作業員 | 普通作業員 | - | - | - | - | - | - | -
2.5tを超え5.5t以下 | ﾗﾌﾃﾚｰﾝｸﾚｰﾝ(油圧伸縮ｼﾞﾌﾞ型)35t吊 | 1685.7 | 45.8 | 45.8 | - | - | 54.2 | 19.41 | 18.57 | 16.17 | - | 0 | - | - | - | - | - | ラフテレーンクレーン［油圧伸縮ジブ型・排出ガス対策型(第１次基準値)］ 35t吊 | * | - | - | 土木一般世話役 | 特殊作業員 | 普通作業員 | - | - | - | - | - | - | -
2.5tを超え5.5t以下 | ﾗﾌﾃﾚｰﾝｸﾚｰﾝ(油圧伸縮ｼﾞﾌﾞ型)45t吊 | 1869.3 | 51.16 | 51.16 | - | - | 48.84 | 17.47 | 16.75 | 14.58 | - | 0 | - | - | - | - | - | ラフテレーンクレーン［油圧伸縮ジブ型・排出ガス対策型(第１次基準値)］ 45t吊 | * | - | - | 土木一般世話役 | 特殊作業員 | 普通作業員 | - | - | - | - | - | - | -
2.5tを超え5.5t以下 | ﾗﾌﾃﾚｰﾝｸﾚｰﾝ(油圧伸縮ｼﾞﾌﾞ型)50t吊 | 1912.5 | 52.26 | 52.26 | - | - | 47.74 | 17.08 | 16.37 | 14.25 | - | 0 | - | - | - | - | - | ラフテレーンクレーン［油圧伸縮ジブ型・排出ガス対策型(第１次基準値)］ 50t吊 | * | - | - | 土木一般世話役 | 特殊作業員 | 普通作業員 | - | - | - | - | - | - | -

## 56
No.056【 消波根固めブロック積込み 】 | [10 empty] | ※暫定版からの変更なし
＜ 積算単位：個 ＞
条件区分 |  | 標準単価 | 機労材構成比 | [14 empty] | 代表機労材規格 | [12 empty] | 備考
消波根固めﾌﾞﾛｯｸ規格 | ｸﾚｰﾝ機種 |  | K |  |  |  | R |  |  |  |  | Z |  |  |  |  | S | K （ *印：賃料） |  |  |  | R |  |  |  | Z |  |  |  | S
|  |  |  | K1 | K2 | K3 |  | R1 | R2 | R3 | R4 |  | Z1 | Z2 | Z3 | Z4 |  | K1 |  | K2 | K3 | R1 | R2 | R3 | R4 | Z1 | Z2 | Z3 | Z4
2.5t以下 | ﾗﾌﾃﾚｰﾝｸﾚｰﾝ(油圧伸縮ｼﾞﾌﾞ型)25t吊 | 1590.2 | 38.29 | 38.29 | - | - | 61.71 | 22.09 | 21.15 | 18.41 | - | 0 | - | - | - | - | - | ラフテレーンクレーン［油圧伸縮ジブ型・排出ガス対策型(第１次基準値)］ 25t吊 | * | - | - | 土木一般世話役 | 特殊作業員 | 普通作業員 | - | - | - | - | - | - | -
2.5t以下 | ﾗﾌﾃﾚｰﾝｸﾚｰﾝ(油圧伸縮ｼﾞﾌﾞ型)35t吊 | 1810.6 | 45.8 | 45.8 | - | - | 54.2 | 19.41 | 18.57 | 16.17 | - | 0 | - | - | - | - | - | ラフテレーンクレーン［油圧伸縮ジブ型・排出ガス対策型(第１次基準値)］ 35t吊 | * | - | - | 土木一般世話役 | 特殊作業員 | 普通作業員 | - | - | - | - | - | - | -
2.5t以下 | ﾗﾌﾃﾚｰﾝｸﾚｰﾝ(油圧伸縮ｼﾞﾌﾞ型)45t吊 | 2007.8 | 51.16 | 51.16 | - | - | 48.84 | 17.47 | 16.75 | 14.58 | - | 0 | - | - | - | - | - | ラフテレーンクレーン［油圧伸縮ジブ型・排出ガス対策型(第１次基準値)］ 45t吊 | * | - | - | 土木一般世話役 | 特殊作業員 | 普通作業員 | - | - | - | - | - | - | -
2.5t以下 | ﾗﾌﾃﾚｰﾝｸﾚｰﾝ(油圧伸縮ｼﾞﾌﾞ型)50t吊 | 2054.2 | 52.26 | 52.26 | - | - | 47.74 | 17.08 | 16.37 | 14.25 | - | 0 | - | - | - | - | - | ラフテレーンクレーン［油圧伸縮ジブ型・排出ガス対策型(第１次基準値)］ 50t吊 | * | - | - | 土木一般世話役 | 特殊作業員 | 普通作業員 | - | - | - | - | - | - | -
2.5tを超え5.5t以下 | ﾗﾌﾃﾚｰﾝｸﾚｰﾝ(油圧伸縮ｼﾞﾌﾞ型)25t吊 | 1765.6 | 38.29 | 38.29 | - | - | 61.71 | 22.09 | 21.15 | 18.41 | - | 0 | - | - | - | - | - | ラフテレーンクレーン［油圧伸縮ジブ型・排出ガス対策型(第１次基準値)］ 25t吊 | * | - | - | 土木一般世話役 | 特殊作業員 | 普通作業員 | - | - | - | - | - | - | -
2.5tを超え5.5t以下 | ﾗﾌﾃﾚｰﾝｸﾚｰﾝ(油圧伸縮ｼﾞﾌﾞ型)35t吊 | 2010.4 | 45.8 | 45.8 | - | - | 54.2 | 19.41 | 18.57 | 16.17 | - | 0 | - | - | - | - | - | ラフテレーンクレーン［油圧伸縮ジブ型・排出ガス対策型(第１次基準値)］ 35t吊 | * | - | - | 土木一般世話役 | 特殊作業員 | 普通作業員 | - | - | - | - | - | - | -
2.5tを超え5.5t以下 | ﾗﾌﾃﾚｰﾝｸﾚｰﾝ(油圧伸縮ｼﾞﾌﾞ型)45t吊 | 2229.3 | 51.16 | 51.16 | - | - | 48.84 | 17.47 | 16.75 | 14.58 | - | 0 | - | - | - | - | - | ラフテレーンクレーン［油圧伸縮ジブ型・排出ガス対策型(第１次基準値)］ 45t吊 | * | - | - | 土木一般世話役 | 特殊作業員 | 普通作業員 | - | - | - | - | - | - | -
2.5tを超え5.5t以下 | ﾗﾌﾃﾚｰﾝｸﾚｰﾝ(油圧伸縮ｼﾞﾌﾞ型)50t吊 | 2280.8 | 52.26 | 52.26 | - | - | 47.74 | 17.08 | 16.37 | 14.25 | - | 0 | - | - | - | - | - | ラフテレーンクレーン［油圧伸縮ジブ型・排出ガス対策型(第１次基準値)］ 50t吊 | * | - | - | 土木一般世話役 | 特殊作業員 | 普通作業員 | - | - | - | - | - | - | -

## 57
No.057【 消波根固めブロック荷卸 】
＜ 積算単位：個 ＞
条件区分 |  | 標準単価 | 機労材構成比 | [14 empty] | 代表機労材規格 | [12 empty] | 備考
消波根固めﾌﾞﾛｯｸ規格 | ｸﾚｰﾝ機種 |  | K |  |  |  | R |  |  |  |  | Z |  |  |  |  | S | K （ *印：賃料） |  |  |  | R |  |  |  | Z |  |  |  | S
|  |  |  | K1 | K2 | K3 |  | R1 | R2 | R3 | R4 |  | Z1 | Z2 | Z3 | Z4 |  | K1 |  | K2 | K3 | R1 | R2 | R3 | R4 | Z1 | Z2 | Z3 | Z4
2.5t以下 | ﾗﾌﾃﾚｰﾝｸﾚｰﾝ(油圧伸縮ｼﾞﾌﾞ型)25t吊 | 1524.4 | 38.29 | 38.29 | - | - | 61.71 | 22.09 | 21.15 | 18.41 | - | 0 | - | - | - | - | - | ラフテレーンクレーン［油圧伸縮ジブ型・排出ガス対策型(第１次基準値)］ 25t吊 | * | - | - | 土木一般世話役 | 特殊作業員 | 普通作業員 | - | - | - | - | - | - | -
2.5t以下 | ﾗﾌﾃﾚｰﾝｸﾚｰﾝ(油圧伸縮ｼﾞﾌﾞ型)35t吊 | 1735.7 | 45.8 | 45.8 | - | - | 54.2 | 19.41 | 18.57 | 16.17 | - | 0 | - | - | - | - | - | ラフテレーンクレーン［油圧伸縮ジブ型・排出ガス対策型(第１次基準値)］ 35t吊 | * | - | - | 土木一般世話役 | 特殊作業員 | 普通作業員 | - | - | - | - | - | - | -
2.5t以下 | ﾗﾌﾃﾚｰﾝｸﾚｰﾝ(油圧伸縮ｼﾞﾌﾞ型)45t吊 | 1924.7 | 51.16 | 51.16 | - | - | 48.84 | 17.47 | 16.75 | 14.58 | - | 0 | - | - | - | - | - | ラフテレーンクレーン［油圧伸縮ジブ型・排出ガス対策型(第１次基準値)］ 45t吊 | * | - | - | 土木一般世話役 | 特殊作業員 | 普通作業員 | - | - | - | - | - | - | -
2.5t以下 | ﾗﾌﾃﾚｰﾝｸﾚｰﾝ(油圧伸縮ｼﾞﾌﾞ型)50t吊 | 1969.2 | 52.26 | 52.26 | - | - | 47.74 | 17.08 | 16.37 | 14.25 | - | 0 | - | - | - | - | - | ラフテレーンクレーン［油圧伸縮ジブ型・排出ガス対策型(第１次基準値)］ 50t吊 | * | - | - | 土木一般世話役 | 特殊作業員 | 普通作業員 | - | - | - | - | - | - | -
2.5tを超え5.5t以下 | ﾗﾌﾃﾚｰﾝｸﾚｰﾝ(油圧伸縮ｼﾞﾌﾞ型)25t吊 | 1524.4 | 38.29 | 38.29 | - | - | 61.71 | 22.09 | 21.15 | 18.41 | - | 0 | - | - | - | - | - | ラフテレーンクレーン［油圧伸縮ジブ型・排出ガス対策型(第１次基準値)］ 25t吊 | * | - | - | 土木一般世話役 | 特殊作業員 | 普通作業員 | - | - | - | - | - | - | -
2.5tを超え5.5t以下 | ﾗﾌﾃﾚｰﾝｸﾚｰﾝ(油圧伸縮ｼﾞﾌﾞ型)35t吊 | 1735.7 | 45.8 | 45.8 | - | - | 54.2 | 19.41 | 18.57 | 16.17 | - | 0 | - | - | - | - | - | ラフテレーンクレーン［油圧伸縮ジブ型・排出ガス対策型(第１次基準値)］ 35t吊 | * | - | - | 土木一般世話役 | 特殊作業員 | 普通作業員 | - | - | - | - | - | - | -
2.5tを超え5.5t以下 | ﾗﾌﾃﾚｰﾝｸﾚｰﾝ(油圧伸縮ｼﾞﾌﾞ型)45t吊 | 1924.7 | 51.16 | 51.16 | - | - | 48.84 | 17.47 | 16.75 | 14.58 | - | 0 | - | - | - | - | - | ラフテレーンクレーン［油圧伸縮ジブ型・排出ガス対策型(第１次基準値)］ 45t吊 | * | - | - | 土木一般世話役 | 特殊作業員 | 普通作業員 | - | - | - | - | - | - | -
2.5tを超え5.5t以下 | ﾗﾌﾃﾚｰﾝｸﾚｰﾝ(油圧伸縮ｼﾞﾌﾞ型)50t吊 | 1969.2 | 52.26 | 52.26 | - | - | 47.74 | 17.08 | 16.37 | 14.25 | - | 0 | - | - | - | - | - | ラフテレーンクレーン［油圧伸縮ジブ型・排出ガス対策型(第１次基準値)］ 50t吊 | * | - | - | 土木一般世話役 | 特殊作業員 | 普通作業員 | - | - | - | - | - | - | -

## 58
No.058【 消波根固めブロック据付け 】
＜ 積算単位：個 ＞
条件区分 |  |  |  |  | 標準単価 | 機労材構成比 | [14 empty] | 代表機労材規格 | [12 empty] | 備考
消波根固めﾌﾞﾛｯｸ規格 | 据付場所 | 消波根固めﾌﾞﾛｯｸ10個当り連結金具設置数量 | 据付方法 | ｸﾚｰﾝ機種 |  | K |  |  |  | R |  |  |  |  | Z |  |  |  |  | S | K （ *印：賃料） |  |  |  | R |  |  |  | Z |  |  |  | S
[7 empty] | K1 | K2 | K3 |  | R1 | R2 | R3 | R4 |  | Z1 | Z2 | Z3 | Z4 |  | K1 |  | K2 | K3 | R1 | R2 | R3 | R4 | Z1 | Z2 | Z3 | Z4
2.5t以下 | 陸上 | 実数入力 | 乱積 | ﾗﾌﾃﾚｰﾝｸﾚｰﾝ(油圧伸縮ｼﾞﾌﾞ型)25t吊 | 2652.3 | 24.06 | 24.06 | - | - | 50.31 | 23.11 | 13.86 | 13.29 | - | 25.63 | 25.63 | - | - | - | - | ラフテレーンクレーン［油圧伸縮ジブ型・排出ガス対策型(第１次基準値)］ 25t吊 | * | - | - | 普通作業員 | 土木一般世話役 | 特殊作業員 | - | 連結金具（根固めブロック用） φ１６ | - | - | - | - | [標準数量]連結金具 10個
2.5t以下 | 陸上 | 実数入力 | 乱積 | ﾗﾌﾃﾚｰﾝｸﾚｰﾝ(油圧伸縮ｼﾞﾌﾞ型)35t吊 | 2883.3 | 30.15 | 30.15 | - | - | 46.27 | 21.25 | 12.75 | 12.23 | - | 23.58 | 23.58 | - | - | - | - | ラフテレーンクレーン［油圧伸縮ジブ型・排出ガス対策型(第１次基準値)］ 35t吊 | * | - | - | 普通作業員 | 土木一般世話役 | 特殊作業員 | - | 連結金具（根固めブロック用） φ１６ | - | - | - | - | [標準数量]連結金具 10個
2.5t以下 | 陸上 | 実数入力 | 乱積 | ﾗﾌﾃﾚｰﾝｸﾚｰﾝ(油圧伸縮ｼﾞﾌﾞ型)45t吊 | 3090 | 34.82 | 34.82 | - | - | 43.18 | 19.83 | 11.9 | 11.41 | - | 22 | 22 | - | - | - | - | ラフテレーンクレーン［油圧伸縮ジブ型・排出ガス対策型(第１次基準値)］ 45t吊 | * | - | - | 普通作業員 | 土木一般世話役 | 特殊作業員 | - | 連結金具（根固めブロック用） φ１６ | - | - | - | - | [標準数量]連結金具 10個
2.5t以下 | 陸上 | 実数入力 | 乱積 | ﾗﾌﾃﾚｰﾝｸﾚｰﾝ(油圧伸縮ｼﾞﾌﾞ型)50t吊 | 3138.7 | 35.83 | 35.83 | - | - | 42.51 | 19.53 | 11.71 | 11.23 | - | 21.66 | 21.66 | - | - | - | - | ラフテレーンクレーン［油圧伸縮ジブ型・排出ガス対策型(第１次基準値)］ 50t吊 | * | - | - | 普通作業員 | 土木一般世話役 | 特殊作業員 | - | 連結金具（根固めブロック用） φ１６ | - | - | - | - | [標準数量]連結金具 10個
2.5t以下 | 陸上 | 実数入力 | 層積 | ﾗﾌﾃﾚｰﾝｸﾚｰﾝ(油圧伸縮ｼﾞﾌﾞ型)25t吊 | 3277.8 | 25.62 | 25.62 | - | - | 53.64 | 24.68 | 14.76 | 14.15 | - | 20.74 | 20.74 | - | - | - | - | ラフテレーンクレーン［油圧伸縮ジブ型・排出ガス対策型(第１次基準値)］ 25t吊 | * | - | - | 普通作業員 | 土木一般世話役 | 特殊作業員 | - | 連結金具（根固めブロック用） φ１６ | - | - | - | - | [標準数量]連結金具 10個
2.5t以下 | 陸上 | 実数入力 | 層積 | ﾗﾌﾃﾚｰﾝｸﾚｰﾝ(油圧伸縮ｼﾞﾌﾞ型)35t吊 | 3581.8 | 31.93 | 31.93 | - | - | 49.09 | 22.59 | 13.51 | 12.95 | - | 18.98 | 18.98 | - | - | - | - | ラフテレーンクレーン［油圧伸縮ジブ型・排出ガス対策型(第１次基準値)］ 35t吊 | * | - | - | 普通作業員 | 土木一般世話役 | 特殊作業員 | - | 連結金具（根固めブロック用） φ１６ | - | - | - | - | [標準数量]連結金具 10個
2.5t以下 | 陸上 | 実数入力 | 層積 | ﾗﾌﾃﾚｰﾝｸﾚｰﾝ(油圧伸縮ｼﾞﾌﾞ型)45t吊 | 3853.8 | 36.74 | 36.74 | - | - | 45.62 | 20.99 | 12.55 | 12.04 | - | 17.64 | 17.64 | - | - | - | - | ラフテレーンクレーン［油圧伸縮ジブ型・排出ガス対策型(第１次基準値)］ 45t吊 | * | - | - | 普通作業員 | 土木一般世話役 | 特殊作業員 | - | 連結金具（根固めブロック用） φ１６ | - | - | - | - | [標準数量]連結金具 10個
2.5t以下 | 陸上 | 実数入力 | 層積 | ﾗﾌﾃﾚｰﾝｸﾚｰﾝ(油圧伸縮ｼﾞﾌﾞ型)50t吊 | 3917.8 | 37.77 | 37.77 | - | - | 44.88 | 20.65 | 12.35 | 11.84 | - | 17.35 | 17.35 | - | - | - | - | ラフテレーンクレーン［油圧伸縮ジブ型・排出ガス対策型(第１次基準値)］ 50t吊 | * | - | - | 普通作業員 | 土木一般世話役 | 特殊作業員 | - | 連結金具（根固めブロック用） φ１６ | - | - | - | - | [標準数量]連結金具 10個
2.5tを超え5.5t以下 | 陸上 | 実数入力 | 乱積 | ﾗﾌﾃﾚｰﾝｸﾚｰﾝ(油圧伸縮ｼﾞﾌﾞ型)25t吊 | 2680.3 | 24.13 | 24.13 | - | - | 50.5 | 23.23 | 13.9 | 13.32 | - | 25.37 | 25.37 | - | - | - | - | ラフテレーンクレーン［油圧伸縮ジブ型・排出ガス対策型(第１次基準値)］ 25t吊 | * | - | - | 普通作業員 | 土木一般世話役 | 特殊作業員 | - | 連結金具（根固めブロック用） φ１６ | - | - | - | - | [標準数量]連結金具 10個
2.5tを超え5.5t以下 | 陸上 | 実数入力 | 乱積 | ﾗﾌﾃﾚｰﾝｸﾚｰﾝ(油圧伸縮ｼﾞﾌﾞ型)35t吊 | 2914.4 | 30.22 | 30.22 | - | - | 46.45 | 21.38 | 12.78 | 12.25 | - | 23.33 | 23.33 | - | - | - | - | ラフテレーンクレーン［油圧伸縮ジブ型・排出ガス対策型(第１次基準値)］ 35t吊 | * | - | - | 普通作業員 | 土木一般世話役 | 特殊作業員 | - | 連結金具（根固めブロック用） φ１６ | - | - | - | - | [標準数量]連結金具 10個
2.5tを超え5.5t以下 | 陸上 | 実数入力 | 乱積 | ﾗﾌﾃﾚｰﾝｸﾚｰﾝ(油圧伸縮ｼﾞﾌﾞ型)45t吊 | 3123.8 | 34.9 | 34.9 | - | - | 43.34 | 19.94 | 11.93 | 11.43 | - | 21.76 | 21.76 | - | - | - | - | ラフテレーンクレーン［油圧伸縮ジブ型・排出ガス対策型(第１次基準値)］ 45t吊 | * | - | - | 普通作業員 | 土木一般世話役 | 特殊作業員 | - | 連結金具（根固めブロック用） φ１６ | - | - | - | - | [標準数量]連結金具 10個
2.5tを超え5.5t以下 | 陸上 | 実数入力 | 乱積 | ﾗﾌﾃﾚｰﾝｸﾚｰﾝ(油圧伸縮ｼﾞﾌﾞ型)50t吊 | 3173.1 | 35.91 | 35.91 | - | - | 42.66 | 19.63 | 11.74 | 11.25 | - | 21.43 | 21.43 | - | - | - | - | ラフテレーンクレーン［油圧伸縮ジブ型・排出ガス対策型(第１次基準値)］ 50t吊 | * | - | - | 普通作業員 | 土木一般世話役 | 特殊作業員 | - | 連結金具（根固めブロック用） φ１６ | - | - | - | - | [標準数量]連結金具 10個
2.5tを超え5.5t以下 | 陸上 | 実数入力 | 層積 | ﾗﾌﾃﾚｰﾝｸﾚｰﾝ(油圧伸縮ｼﾞﾌﾞ型)25t吊 | 3704.4 | 26.41 | 26.41 | - | - | 55.24 | 25.38 | 15.22 | 14.59 | - | 18.35 | 18.35 | - | - | - | - | ラフテレーンクレーン［油圧伸縮ジブ型・排出ガス対策型(第１次基準値)］ 25t吊 | * | - | - | 普通作業員 | 土木一般世話役 | 特殊作業員 | - | 連結金具（根固めブロック用） φ１６ | - | - | - | - | [標準数量]連結金具 10個
2.5tを超え5.5t以下 | 陸上 | 実数入力 | 層積 | ﾗﾌﾃﾚｰﾝｸﾚｰﾝ(油圧伸縮ｼﾞﾌﾞ型)35t吊 | 4058.5 | 32.83 | 32.83 | - | - | 50.42 | 23.17 | 13.89 | 13.31 | - | 16.75 | 16.75 | - | - | - | - | ラフテレーンクレーン［油圧伸縮ジブ型・排出ガス対策型(第１次基準値)］ 35t吊 | * | - | - | 普通作業員 | 土木一般世話役 | 特殊作業員 | - | 連結金具（根固めブロック用） φ１６ | - | - | - | - | [標準数量]連結金具 10個
2.5tを超え5.5t以下 | 陸上 | 実数入力 | 層積 | ﾗﾌﾃﾚｰﾝｸﾚｰﾝ(油圧伸縮ｼﾞﾌﾞ型)45t吊 | 4375.4 | 37.7 | 37.7 | - | - | 46.76 | 21.49 | 12.88 | 12.35 | - | 15.54 | 15.54 | - | - | - | - | ラフテレーンクレーン［油圧伸縮ジブ型・排出ガス対策型(第１次基準値)］ 45t吊 | * | - | - | 普通作業員 | 土木一般世話役 | 特殊作業員 | - | 連結金具（根固めブロック用） φ１６ | - | - | - | - | [標準数量]連結金具 10個
2.5tを超え5.5t以下 | 陸上 | 実数入力 | 層積 | ﾗﾌﾃﾚｰﾝｸﾚｰﾝ(油圧伸縮ｼﾞﾌﾞ型)50t吊 | 4450 | 38.74 | 38.74 | - | - | 45.98 | 21.13 | 12.67 | 12.14 | - | 15.28 | 15.28 | - | - | - | - | ラフテレーンクレーン［油圧伸縮ジブ型・排出ガス対策型(第１次基準値)］ 50t吊 | * | - | - | 普通作業員 | 土木一般世話役 | 特殊作業員 | - | 連結金具（根固めブロック用） φ１６ | - | - | - | - | [標準数量]連結金具 10個

## 59
No.059【 消波根固めブロック運搬 】
＜ 積算単位：個 ＞
条件区分 |  |  |  | 標準単価 | 機労材構成比 | [14 empty] | 代表機労材規格 | [11 empty] | 備考
消波根固めﾌﾞﾛｯｸ規格 | 作業区分 | ﾄﾗｯｸ1台当りﾌﾞﾛｯｸ積載個数 | ﾄﾗｯｸ1台当り運搬距離 |  | K |  |  |  | R |  |  |  |  | Z |  |  |  |  | S | K （ *印：賃料） |  |  | R |  |  |  | Z |  |  |  | S
[6 empty] | K1 | K2 | K3 |  | R1 | R2 | R3 | R4 |  | Z1 | Z2 | Z3 | Z4 |  | K1 | K2 | K3 | R1 | R2 | R3 | R4 | Z1 | Z2 | Z3 | Z4
2.5t以下 | 積込み･荷卸 | 1個 | 0.5km以下 | 1521.7 | 46.8 | 46.8 | - | - | 36.51 | 36.51 | - | - | - | 16.69 | 16.69 | - | - | - | - | トラック［普通型］ 11t積 | - | - | 運転手（一般） | - | - | - | 軽油 １．２号 パトロール給油 | - | - | - | - | -
2.5t以下 | 積込み･荷卸 | 1個 | 1.0km以下 | 1642.7 | 46.8 | 46.8 | - | - | 36.51 | 36.51 | - | - | - | 16.69 | 16.69 | - | - | - | - | トラック［普通型］ 11t積 | - | - | 運転手（一般） | - | - | - | 軽油 １．２号 パトロール給油 | - | - | - | - | -
2.5t以下 | 積込み･荷卸 | 1個 | 1.5km以下 | 1884 | 46.8 | 46.8 | - | - | 36.51 | 36.51 | - | - | - | 16.69 | 16.69 | - | - | - | - | トラック［普通型］ 11t積 | - | - | 運転手（一般） | - | - | - | 軽油 １．２号 パトロール給油 | - | - | - | - | -
2.5t以下 | 積込み･荷卸 | 1個 | 2.0km以下 | 2005 | 46.8 | 46.8 | - | - | 36.51 | 36.51 | - | - | - | 16.69 | 16.69 | - | - | - | - | トラック［普通型］ 11t積 | - | - | 運転手（一般） | - | - | - | 軽油 １．２号 パトロール給油 | - | - | - | - | -
2.5t以下 | 積込み･荷卸 | 1個 | 2.5km以下 | 2246.3 | 46.8 | 46.8 | - | - | 36.51 | 36.51 | - | - | - | 16.69 | 16.69 | - | - | - | - | トラック［普通型］ 11t積 | - | - | 運転手（一般） | - | - | - | 軽油 １．２号 パトロール給油 | - | - | - | - | -
2.5t以下 | 積込み･荷卸 | 1個 | 3.0km以下 | 2487.6 | 46.8 | 46.8 | - | - | 36.51 | 36.51 | - | - | - | 16.69 | 16.69 | - | - | - | - | トラック［普通型］ 11t積 | - | - | 運転手（一般） | - | - | - | 軽油 １．２号 パトロール給油 | - | - | - | - | -
2.5t以下 | 積込み･荷卸 | 1個 | 3.5km以下 | 2608.6 | 46.8 | 46.8 | - | - | 36.51 | 36.51 | - | - | - | 16.69 | 16.69 | - | - | - | - | トラック［普通型］ 11t積 | - | - | 運転手（一般） | - | - | - | 軽油 １．２号 パトロール給油 | - | - | - | - | -
2.5t以下 | 積込み･荷卸 | 1個 | 4.0km以下 | 2850.6 | 46.8 | 46.8 | - | - | 36.51 | 36.51 | - | - | - | 16.69 | 16.69 | - | - | - | - | トラック［普通型］ 11t積 | - | - | 運転手（一般） | - | - | - | 軽油 １．２号 パトロール給油 | - | - | - | - | -
2.5t以下 | 積込み･荷卸 | 1個 | 4.5km以下 | 2970.9 | 46.8 | 46.8 | - | - | 36.51 | 36.51 | - | - | - | 16.69 | 16.69 | - | - | - | - | トラック［普通型］ 11t積 | - | - | 運転手（一般） | - | - | - | 軽油 １．２号 パトロール給油 | - | - | - | - | -
2.5t以下 | 積込み･荷卸 | 1個 | 5.0km以下 | 3212.2 | 46.8 | 46.8 | - | - | 36.51 | 36.51 | - | - | - | 16.69 | 16.69 | - | - | - | - | トラック［普通型］ 11t積 | - | - | 運転手（一般） | - | - | - | 軽油 １．２号 パトロール給油 | - | - | - | - | -
2.5t以下 | 積込み･荷卸 | 1個 | 5.5km以下 | 3453.4 | 46.8 | 46.8 | - | - | 36.51 | 36.51 | - | - | - | 16.69 | 16.69 | - | - | - | - | トラック［普通型］ 11t積 | - | - | 運転手（一般） | - | - | - | 軽油 １．２号 パトロール給油 | - | - | - | - | -
2.5t以下 | 積込み･荷卸 | 1個 | 6.0km以下 | 3574.5 | 46.8 | 46.8 | - | - | 36.51 | 36.51 | - | - | - | 16.69 | 16.69 | - | - | - | - | トラック［普通型］ 11t積 | - | - | 運転手（一般） | - | - | - | 軽油 １．２号 パトロール給油 | - | - | - | - | -
2.5t以下 | 積込み･荷卸 | 2個 | 0.5km以下 | 1400.7 | 46.8 | 46.8 | - | - | 36.51 | 36.51 | - | - | - | 16.69 | 16.69 | - | - | - | - | トラック［普通型］ 11t積 | - | - | 運転手（一般） | - | - | - | 軽油 １．２号 パトロール給油 | - | - | - | - | -
2.5t以下 | 積込み･荷卸 | 2個 | 1.0km以下 | 1461.5 | 46.8 | 46.8 | - | - | 36.51 | 36.51 | - | - | - | 16.69 | 16.69 | - | - | - | - | トラック［普通型］ 11t積 | - | - | 運転手（一般） | - | - | - | 軽油 １．２号 パトロール給油 | - | - | - | - | -
2.5t以下 | 積込み･荷卸 | 2個 | 1.5km以下 | 1581.8 | 46.8 | 46.8 | - | - | 36.51 | 36.51 | - | - | - | 16.69 | 16.69 | - | - | - | - | トラック［普通型］ 11t積 | - | - | 運転手（一般） | - | - | - | 軽油 １．２号 パトロール給油 | - | - | - | - | -
2.5t以下 | 積込み･荷卸 | 2個 | 2.0km以下 | 1642.7 | 46.8 | 46.8 | - | - | 36.51 | 36.51 | - | - | - | 16.69 | 16.69 | - | - | - | - | トラック［普通型］ 11t積 | - | - | 運転手（一般） | - | - | - | 軽油 １．２号 パトロール給油 | - | - | - | - | -
2.5t以下 | 積込み･荷卸 | 2個 | 2.5km以下 | 1763 | 46.8 | 46.8 | - | - | 36.51 | 36.51 | - | - | - | 16.69 | 16.69 | - | - | - | - | トラック［普通型］ 11t積 | - | - | 運転手（一般） | - | - | - | 軽油 １．２号 パトロール給油 | - | - | - | - | -
2.5t以下 | 積込み･荷卸 | 2個 | 3.0km以下 | 1884 | 46.8 | 46.8 | - | - | 36.51 | 36.51 | - | - | - | 16.69 | 16.69 | - | - | - | - | トラック［普通型］ 11t積 | - | - | 運転手（一般） | - | - | - | 軽油 １．２号 パトロール給油 | - | - | - | - | -
2.5t以下 | 積込み･荷卸 | 2個 | 3.5km以下 | 1944.1 | 46.8 | 46.8 | - | - | 36.51 | 36.51 | - | - | - | 16.69 | 16.69 | - | - | - | - | トラック［普通型］ 11t積 | - | - | 運転手（一般） | - | - | - | 軽油 １．２号 パトロール給油 | - | - | - | - | -
2.5t以下 | 積込み･荷卸 | 2個 | 4.0km以下 | 2065.1 | 46.8 | 46.8 | - | - | 36.51 | 36.51 | - | - | - | 16.69 | 16.69 | - | - | - | - | トラック［普通型］ 11t積 | - | - | 運転手（一般） | - | - | - | 軽油 １．２号 パトロール給油 | - | - | - | - | -
2.5t以下 | 積込み･荷卸 | 2個 | 4.5km以下 | 2125.3 | 46.8 | 46.8 | - | - | 36.51 | 36.51 | - | - | - | 16.69 | 16.69 | - | - | - | - | トラック［普通型］ 11t積 | - | - | 運転手（一般） | - | - | - | 軽油 １．２号 パトロール給油 | - | - | - | - | -
2.5t以下 | 積込み･荷卸 | 2個 | 5.0km以下 | 2246.3 | 46.8 | 46.8 | - | - | 36.51 | 36.51 | - | - | - | 16.69 | 16.69 | - | - | - | - | トラック［普通型］ 11t積 | - | - | 運転手（一般） | - | - | - | 軽油 １．２号 パトロール給油 | - | - | - | - | -
2.5t以下 | 積込み･荷卸 | 2個 | 5.5km以下 | 2367.3 | 46.8 | 46.8 | - | - | 36.51 | 36.51 | - | - | - | 16.69 | 16.69 | - | - | - | - | トラック［普通型］ 11t積 | - | - | 運転手（一般） | - | - | - | 軽油 １．２号 パトロール給油 | - | - | - | - | -
2.5t以下 | 積込み･荷卸 | 2個 | 6.0km以下 | 2427.4 | 46.8 | 46.8 | - | - | 36.51 | 36.51 | - | - | - | 16.69 | 16.69 | - | - | - | - | トラック［普通型］ 11t積 | - | - | 運転手（一般） | - | - | - | 軽油 １．２号 パトロール給油 | - | - | - | - | -
2.5t以下 | 積込み･荷卸 | 3個 | 0.5km以下 | 1360.8 | 46.8 | 46.8 | - | - | 36.51 | 36.51 | - | - | - | 16.69 | 16.69 | - | - | - | - | トラック［普通型］ 11t積 | - | - | 運転手（一般） | - | - | - | 軽油 １．２号 パトロール給油 | - | - | - | - | -
2.5t以下 | 積込み･荷卸 | 3個 | 1.0km以下 | 1400.7 | 46.8 | 46.8 | - | - | 36.51 | 36.51 | - | - | - | 16.69 | 16.69 | - | - | - | - | トラック［普通型］ 11t積 | - | - | 運転手（一般） | - | - | - | 軽油 １．２号 パトロール給油 | - | - | - | - | -
2.5t以下 | 積込み･荷卸 | 3個 | 1.5km以下 | 1481.8 | 46.8 | 46.8 | - | - | 36.51 | 36.51 | - | - | - | 16.69 | 16.69 | - | - | - | - | トラック［普通型］ 11t積 | - | - | 運転手（一般） | - | - | - | 軽油 １．２号 パトロール給油 | - | - | - | - | -
2.5t以下 | 積込み･荷卸 | 3個 | 2.0km以下 | 1521.7 | 46.8 | 46.8 | - | - | 36.51 | 36.51 | - | - | - | 16.69 | 16.69 | - | - | - | - | トラック［普通型］ 11t積 | - | - | 運転手（一般） | - | - | - | 軽油 １．２号 パトロール給油 | - | - | - | - | -
2.5t以下 | 積込み･荷卸 | 3個 | 2.5km以下 | 1602.1 | 46.8 | 46.8 | - | - | 36.51 | 36.51 | - | - | - | 16.69 | 16.69 | - | - | - | - | トラック［普通型］ 11t積 | - | - | 運転手（一般） | - | - | - | 軽油 １．２号 パトロール給油 | - | - | - | - | -
2.5t以下 | 積込み･荷卸 | 3個 | 3.0km以下 | 1682.5 | 46.8 | 46.8 | - | - | 36.51 | 36.51 | - | - | - | 16.69 | 16.69 | - | - | - | - | トラック［普通型］ 11t積 | - | - | 運転手（一般） | - | - | - | 軽油 １．２号 パトロール給油 | - | - | - | - | -
2.5t以下 | 積込み･荷卸 | 3個 | 3.5km以下 | 1723.1 | 46.8 | 46.8 | - | - | 36.51 | 36.51 | - | - | - | 16.69 | 16.69 | - | - | - | - | トラック［普通型］ 11t積 | - | - | 運転手（一般） | - | - | - | 軽油 １．２号 パトロール給油 | - | - | - | - | -
2.5t以下 | 積込み･荷卸 | 3個 | 4.0km以下 | 1803.5 | 46.8 | 46.8 | - | - | 36.51 | 36.51 | - | - | - | 16.69 | 16.69 | - | - | - | - | トラック［普通型］ 11t積 | - | - | 運転手（一般） | - | - | - | 軽油 １．２号 パトロール給油 | - | - | - | - | -
2.5t以下 | 積込み･荷卸 | 3個 | 4.5km以下 | 1844.1 | 46.8 | 46.8 | - | - | 36.51 | 36.51 | - | - | - | 16.69 | 16.69 | - | - | - | - | トラック［普通型］ 11t積 | - | - | 運転手（一般） | - | - | - | 軽油 １．２号 パトロール給油 | - | - | - | - | -
2.5t以下 | 積込み･荷卸 | 3個 | 5.0km以下 | 1923.8 | 46.8 | 46.8 | - | - | 36.51 | 36.51 | - | - | - | 16.69 | 16.69 | - | - | - | - | トラック［普通型］ 11t積 | - | - | 運転手（一般） | - | - | - | 軽油 １．２号 パトロール給油 | - | - | - | - | -
2.5t以下 | 積込み･荷卸 | 3個 | 5.5km以下 | 2005 | 46.8 | 46.8 | - | - | 36.51 | 36.51 | - | - | - | 16.69 | 16.69 | - | - | - | - | トラック［普通型］ 11t積 | - | - | 運転手（一般） | - | - | - | 軽油 １．２号 パトロール給油 | - | - | - | - | -
2.5t以下 | 積込み･荷卸 | 3個 | 6.0km以下 | 2044.8 | 46.8 | 46.8 | - | - | 36.51 | 36.51 | - | - | - | 16.69 | 16.69 | - | - | - | - | トラック［普通型］ 11t積 | - | - | 運転手（一般） | - | - | - | 軽油 １．２号 パトロール給油 | - | - | - | - | -
2.5t以下 | 積込み･荷卸 | 4個 | 0.5km以下 | 1340.5 | 46.8 | 46.8 | - | - | 36.51 | 36.51 | - | - | - | 16.69 | 16.69 | - | - | - | - | トラック［普通型］ 11t積 | - | - | 運転手（一般） | - | - | - | 軽油 １．２号 パトロール給油 | - | - | - | - | -
2.5t以下 | 積込み･荷卸 | 4個 | 1.0km以下 | 1370.9 | 46.8 | 46.8 | - | - | 36.51 | 36.51 | - | - | - | 16.69 | 16.69 | - | - | - | - | トラック［普通型］ 11t積 | - | - | 運転手（一般） | - | - | - | 軽油 １．２号 パトロール給油 | - | - | - | - | -
2.5t以下 | 積込み･荷卸 | 4個 | 1.5km以下 | 1431.1 | 46.8 | 46.8 | - | - | 36.51 | 36.51 | - | - | - | 16.69 | 16.69 | - | - | - | - | トラック［普通型］ 11t積 | - | - | 運転手（一般） | - | - | - | 軽油 １．２号 パトロール給油 | - | - | - | - | -
2.5t以下 | 積込み･荷卸 | 4個 | 2.0km以下 | 1461.5 | 46.8 | 46.8 | - | - | 36.51 | 36.51 | - | - | - | 16.69 | 16.69 | - | - | - | - | トラック［普通型］ 11t積 | - | - | 運転手（一般） | - | - | - | 軽油 １．２号 パトロール給油 | - | - | - | - | -
2.5t以下 | 積込み･荷卸 | 4個 | 2.5km以下 | 1521.7 | 46.8 | 46.8 | - | - | 36.51 | 36.51 | - | - | - | 16.69 | 16.69 | - | - | - | - | トラック［普通型］ 11t積 | - | - | 運転手（一般） | - | - | - | 軽油 １．２号 パトロール給油 | - | - | - | - | -
2.5t以下 | 積込み･荷卸 | 4個 | 3.0km以下 | 1581.8 | 46.8 | 46.8 | - | - | 36.51 | 36.51 | - | - | - | 16.69 | 16.69 | - | - | - | - | トラック［普通型］ 11t積 | - | - | 運転手（一般） | - | - | - | 軽油 １．２号 パトロール給油 | - | - | - | - | -
2.5t以下 | 積込み･荷卸 | 4個 | 3.5km以下 | 1612.2 | 46.8 | 46.8 | - | - | 36.51 | 36.51 | - | - | - | 16.69 | 16.69 | - | - | - | - | トラック［普通型］ 11t積 | - | - | 運転手（一般） | - | - | - | 軽油 １．２号 パトロール給油 | - | - | - | - | -
2.5t以下 | 積込み･荷卸 | 4個 | 4.0km以下 | 1672.4 | 46.8 | 46.8 | - | - | 36.51 | 36.51 | - | - | - | 16.69 | 16.69 | - | - | - | - | トラック［普通型］ 11t積 | - | - | 運転手（一般） | - | - | - | 軽油 １．２号 パトロール給油 | - | - | - | - | -
2.5t以下 | 積込み･荷卸 | 4個 | 4.5km以下 | 1702.8 | 46.8 | 46.8 | - | - | 36.51 | 36.51 | - | - | - | 16.69 | 16.69 | - | - | - | - | トラック［普通型］ 11t積 | - | - | 運転手（一般） | - | - | - | 軽油 １．２号 パトロール給油 | - | - | - | - | -
2.5t以下 | 積込み･荷卸 | 4個 | 5.0km以下 | 1763 | 46.8 | 46.8 | - | - | 36.51 | 36.51 | - | - | - | 16.69 | 16.69 | - | - | - | - | トラック［普通型］ 11t積 | - | - | 運転手（一般） | - | - | - | 軽油 １．２号 パトロール給油 | - | - | - | - | -
2.5t以下 | 積込み･荷卸 | 4個 | 5.5km以下 | 1823.1 | 46.8 | 46.8 | - | - | 36.51 | 36.51 | - | - | - | 16.69 | 16.69 | - | - | - | - | トラック［普通型］ 11t積 | - | - | 運転手（一般） | - | - | - | 軽油 １．２号 パトロール給油 | - | - | - | - | -
2.5t以下 | 積込み･荷卸 | 4個 | 6.0km以下 | 1853.5 | 46.8 | 46.8 | - | - | 36.51 | 36.51 | - | - | - | 16.69 | 16.69 | - | - | - | - | トラック［普通型］ 11t積 | - | - | 運転手（一般） | - | - | - | 軽油 １．２号 パトロール給油 | - | - | - | - | -
2.5t以下 | 積込み･荷卸 | 5個 | 0.5km以下 | 1328.2 | 46.8 | 46.8 | - | - | 36.51 | 36.51 | - | - | - | 16.69 | 16.69 | - | - | - | - | トラック［普通型］ 11t積 | - | - | 運転手（一般） | - | - | - | 軽油 １．２号 パトロール給油 | - | - | - | - | -
2.5t以下 | 積込み･荷卸 | 5個 | 1.0km以下 | 1352.8 | 46.8 | 46.8 | - | - | 36.51 | 36.51 | - | - | - | 16.69 | 16.69 | - | - | - | - | トラック［普通型］ 11t積 | - | - | 運転手（一般） | - | - | - | 軽油 １．２号 パトロール給油 | - | - | - | - | -
2.5t以下 | 積込み･荷卸 | 5個 | 1.5km以下 | 1400.7 | 46.8 | 46.8 | - | - | 36.51 | 36.51 | - | - | - | 16.69 | 16.69 | - | - | - | - | トラック［普通型］ 11t積 | - | - | 運転手（一般） | - | - | - | 軽油 １．２号 パトロール給油 | - | - | - | - | -
2.5t以下 | 積込み･荷卸 | 5個 | 2.0km以下 | 1425.3 | 46.8 | 46.8 | - | - | 36.51 | 36.51 | - | - | - | 16.69 | 16.69 | - | - | - | - | トラック［普通型］ 11t積 | - | - | 運転手（一般） | - | - | - | 軽油 １．２号 パトロール給油 | - | - | - | - | -
2.5t以下 | 積込み･荷卸 | 5個 | 2.5km以下 | 1473.1 | 46.8 | 46.8 | - | - | 36.51 | 36.51 | - | - | - | 16.69 | 16.69 | - | - | - | - | トラック［普通型］ 11t積 | - | - | 運転手（一般） | - | - | - | 軽油 １．２号 パトロール給油 | - | - | - | - | -
2.5t以下 | 積込み･荷卸 | 5個 | 3.0km以下 | 1521.7 | 46.8 | 46.8 | - | - | 36.51 | 36.51 | - | - | - | 16.69 | 16.69 | - | - | - | - | トラック［普通型］ 11t積 | - | - | 運転手（一般） | - | - | - | 軽油 １．２号 パトロール給油 | - | - | - | - | -
2.5t以下 | 積込み･荷卸 | 5個 | 3.5km以下 | 1545.6 | 46.8 | 46.8 | - | - | 36.51 | 36.51 | - | - | - | 16.69 | 16.69 | - | - | - | - | トラック［普通型］ 11t積 | - | - | 運転手（一般） | - | - | - | 軽油 １．２号 パトロール給油 | - | - | - | - | -
2.5t以下 | 積込み･荷卸 | 5個 | 4.0km以下 | 1594.1 | 46.8 | 46.8 | - | - | 36.51 | 36.51 | - | - | - | 16.69 | 16.69 | - | - | - | - | トラック［普通型］ 11t積 | - | - | 運転手（一般） | - | - | - | 軽油 １．２号 パトロール給油 | - | - | - | - | -
2.5t以下 | 積込み･荷卸 | 5個 | 4.5km以下 | 1618 | 46.8 | 46.8 | - | - | 36.51 | 36.51 | - | - | - | 16.69 | 16.69 | - | - | - | - | トラック［普通型］ 11t積 | - | - | 運転手（一般） | - | - | - | 軽油 １．２号 パトロール給油 | - | - | - | - | -
2.5t以下 | 積込み･荷卸 | 5個 | 5.0km以下 | 1666.6 | 46.8 | 46.8 | - | - | 36.51 | 36.51 | - | - | - | 16.69 | 16.69 | - | - | - | - | トラック［普通型］ 11t積 | - | - | 運転手（一般） | - | - | - | 軽油 １．２号 パトロール給油 | - | - | - | - | -
2.5t以下 | 積込み･荷卸 | 5個 | 5.5km以下 | 1715.1 | 46.8 | 46.8 | - | - | 36.51 | 36.51 | - | - | - | 16.69 | 16.69 | - | - | - | - | トラック［普通型］ 11t積 | - | - | 運転手（一般） | - | - | - | 軽油 １．２号 パトロール給油 | - | - | - | - | -
2.5t以下 | 積込み･荷卸 | 5個 | 6.0km以下 | 1739 | 46.8 | 46.8 | - | - | 36.51 | 36.51 | - | - | - | 16.69 | 16.69 | - | - | - | - | トラック［普通型］ 11t積 | - | - | 運転手（一般） | - | - | - | 軽油 １．２号 パトロール給油 | - | - | - | - | -
2.5t以下 | 積込み･荷卸 | 6個 | 0.5km以下 | 1320.2 | 46.8 | 46.8 | - | - | 36.51 | 36.51 | - | - | - | 16.69 | 16.69 | - | - | - | - | トラック［普通型］ 11t積 | - | - | 運転手（一般） | - | - | - | 軽油 １．２号 パトロール給油 | - | - | - | - | -
2.5t以下 | 積込み･荷卸 | 6個 | 1.0km以下 | 1340.5 | 46.8 | 46.8 | - | - | 36.51 | 36.51 | - | - | - | 16.69 | 16.69 | - | - | - | - | トラック［普通型］ 11t積 | - | - | 運転手（一般） | - | - | - | 軽油 １．２号 パトロール給油 | - | - | - | - | -
2.5t以下 | 積込み･荷卸 | 6個 | 1.5km以下 | 1380.4 | 46.8 | 46.8 | - | - | 36.51 | 36.51 | - | - | - | 16.69 | 16.69 | - | - | - | - | トラック［普通型］ 11t積 | - | - | 運転手（一般） | - | - | - | 軽油 １．２号 パトロール給油 | - | - | - | - | -
2.5t以下 | 積込み･荷卸 | 6個 | 2.0km以下 | 1400.7 | 46.8 | 46.8 | - | - | 36.51 | 36.51 | - | - | - | 16.69 | 16.69 | - | - | - | - | トラック［普通型］ 11t積 | - | - | 運転手（一般） | - | - | - | 軽油 １．２号 パトロール給油 | - | - | - | - | -
2.5t以下 | 積込み･荷卸 | 6個 | 2.5km以下 | 1441.2 | 46.8 | 46.8 | - | - | 36.51 | 36.51 | - | - | - | 16.69 | 16.69 | - | - | - | - | トラック［普通型］ 11t積 | - | - | 運転手（一般） | - | - | - | 軽油 １．２号 パトロール給油 | - | - | - | - | -
2.5t以下 | 積込み･荷卸 | 6個 | 3.0km以下 | 1481.8 | 46.8 | 46.8 | - | - | 36.51 | 36.51 | - | - | - | 16.69 | 16.69 | - | - | - | - | トラック［普通型］ 11t積 | - | - | 運転手（一般） | - | - | - | 軽油 １．２号 パトロール給油 | - | - | - | - | -
2.5t以下 | 積込み･荷卸 | 6個 | 3.5km以下 | 1501.4 | 46.8 | 46.8 | - | - | 36.51 | 36.51 | - | - | - | 16.69 | 16.69 | - | - | - | - | トラック［普通型］ 11t積 | - | - | 運転手（一般） | - | - | - | 軽油 １．２号 パトロール給油 | - | - | - | - | -
2.5t以下 | 積込み･荷卸 | 6個 | 4.0km以下 | 1541.9 | 46.8 | 46.8 | - | - | 36.51 | 36.51 | - | - | - | 16.69 | 16.69 | - | - | - | - | トラック［普通型］ 11t積 | - | - | 運転手（一般） | - | - | - | 軽油 １．２号 パトロール給油 | - | - | - | - | -
2.5t以下 | 積込み･荷卸 | 6個 | 4.5km以下 | 1562.2 | 46.8 | 46.8 | - | - | 36.51 | 36.51 | - | - | - | 16.69 | 16.69 | - | - | - | - | トラック［普通型］ 11t積 | - | - | 運転手（一般） | - | - | - | 軽油 １．２号 パトロール給油 | - | - | - | - | -
2.5t以下 | 積込み･荷卸 | 6個 | 5.0km以下 | 1602.1 | 46.8 | 46.8 | - | - | 36.51 | 36.51 | - | - | - | 16.69 | 16.69 | - | - | - | - | トラック［普通型］ 11t積 | - | - | 運転手（一般） | - | - | - | 軽油 １．２号 パトロール給油 | - | - | - | - | -
2.5t以下 | 積込み･荷卸 | 6個 | 5.5km以下 | 1642.7 | 46.8 | 46.8 | - | - | 36.51 | 36.51 | - | - | - | 16.69 | 16.69 | - | - | - | - | トラック［普通型］ 11t積 | - | - | 運転手（一般） | - | - | - | 軽油 １．２号 パトロール給油 | - | - | - | - | -
2.5t以下 | 積込み･荷卸 | 6個 | 6.0km以下 | 1663 | 46.8 | 46.8 | - | - | 36.51 | 36.51 | - | - | - | 16.69 | 16.69 | - | - | - | - | トラック［普通型］ 11t積 | - | - | 運転手（一般） | - | - | - | 軽油 １．２号 パトロール給油 | - | - | - | - | -
2.5t以下 | 積込み･荷卸 | 7個 | 0.5km以下 | 1314.4 | 46.8 | 46.8 | - | - | 36.51 | 36.51 | - | - | - | 16.69 | 16.69 | - | - | - | - | トラック［普通型］ 11t積 | - | - | 運転手（一般） | - | - | - | 軽油 １．２号 パトロール給油 | - | - | - | - | -
2.5t以下 | 積込み･荷卸 | 7個 | 1.0km以下 | 1331.8 | 46.8 | 46.8 | - | - | 36.51 | 36.51 | - | - | - | 16.69 | 16.69 | - | - | - | - | トラック［普通型］ 11t積 | - | - | 運転手（一般） | - | - | - | 軽油 １．２号 パトロール給油 | - | - | - | - | -
2.5t以下 | 積込み･荷卸 | 7個 | 1.5km以下 | 1366.6 | 46.8 | 46.8 | - | - | 36.51 | 36.51 | - | - | - | 16.69 | 16.69 | - | - | - | - | トラック［普通型］ 11t積 | - | - | 運転手（一般） | - | - | - | 軽油 １．２号 パトロール給油 | - | - | - | - | -
2.5t以下 | 積込み･荷卸 | 7個 | 2.0km以下 | 1383.3 | 46.8 | 46.8 | - | - | 36.51 | 36.51 | - | - | - | 16.69 | 16.69 | - | - | - | - | トラック［普通型］ 11t積 | - | - | 運転手（一般） | - | - | - | 軽油 １．２号 パトロール給油 | - | - | - | - | -
2.5t以下 | 積込み･荷卸 | 7個 | 2.5km以下 | 1418 | 46.8 | 46.8 | - | - | 36.51 | 36.51 | - | - | - | 16.69 | 16.69 | - | - | - | - | トラック［普通型］ 11t積 | - | - | 運転手（一般） | - | - | - | 軽油 １．２号 パトロール給油 | - | - | - | - | -
2.5t以下 | 積込み･荷卸 | 7個 | 3.0km以下 | 1452.8 | 46.8 | 46.8 | - | - | 36.51 | 36.51 | - | - | - | 16.69 | 16.69 | - | - | - | - | トラック［普通型］ 11t積 | - | - | 運転手（一般） | - | - | - | 軽油 １．２号 パトロール給油 | - | - | - | - | -
2.5t以下 | 積込み･荷卸 | 7個 | 3.5km以下 | 1469.5 | 46.8 | 46.8 | - | - | 36.51 | 36.51 | - | - | - | 16.69 | 16.69 | - | - | - | - | トラック［普通型］ 11t積 | - | - | 運転手（一般） | - | - | - | 軽油 １．２号 パトロール給油 | - | - | - | - | -
2.5t以下 | 積込み･荷卸 | 7個 | 4.0km以下 | 1504.3 | 46.8 | 46.8 | - | - | 36.51 | 36.51 | - | - | - | 16.69 | 16.69 | - | - | - | - | トラック［普通型］ 11t積 | - | - | 運転手（一般） | - | - | - | 軽油 １．２号 パトロール給油 | - | - | - | - | -
2.5t以下 | 積込み･荷卸 | 7個 | 4.5km以下 | 1521.7 | 46.8 | 46.8 | - | - | 36.51 | 36.51 | - | - | - | 16.69 | 16.69 | - | - | - | - | トラック［普通型］ 11t積 | - | - | 運転手（一般） | - | - | - | 軽油 １．２号 パトロール給油 | - | - | - | - | -
2.5t以下 | 積込み･荷卸 | 7個 | 5.0km以下 | 1556.4 | 46.8 | 46.8 | - | - | 36.51 | 36.51 | - | - | - | 16.69 | 16.69 | - | - | - | - | トラック［普通型］ 11t積 | - | - | 運転手（一般） | - | - | - | 軽油 １．２号 パトロール給油 | - | - | - | - | -
2.5t以下 | 積込み･荷卸 | 7個 | 5.5km以下 | 1590.5 | 46.8 | 46.8 | - | - | 36.51 | 36.51 | - | - | - | 16.69 | 16.69 | - | - | - | - | トラック［普通型］ 11t積 | - | - | 運転手（一般） | - | - | - | 軽油 １．２号 パトロール給油 | - | - | - | - | -
2.5t以下 | 積込み･荷卸 | 7個 | 6.0km以下 | 1607.9 | 46.8 | 46.8 | - | - | 36.51 | 36.51 | - | - | - | 16.69 | 16.69 | - | - | - | - | トラック［普通型］ 11t積 | - | - | 運転手（一般） | - | - | - | 軽油 １．２号 パトロール給油 | - | - | - | - | -
2.5t以下 | 積込み･荷卸 | 8個 | 0.5km以下 | 1310.1 | 46.8 | 46.8 | - | - | 36.51 | 36.51 | - | - | - | 16.69 | 16.69 | - | - | - | - | トラック［普通型］ 11t積 | - | - | 運転手（一般） | - | - | - | 軽油 １．２号 パトロール給油 | - | - | - | - | -
2.5t以下 | 積込み･荷卸 | 8個 | 1.0km以下 | 1325.3 | 46.8 | 46.8 | - | - | 36.51 | 36.51 | - | - | - | 16.69 | 16.69 | - | - | - | - | トラック［普通型］ 11t積 | - | - | 運転手（一般） | - | - | - | 軽油 １．２号 パトロール給油 | - | - | - | - | -
2.5t以下 | 積込み･荷卸 | 8個 | 1.5km以下 | 1355.7 | 46.8 | 46.8 | - | - | 36.51 | 36.51 | - | - | - | 16.69 | 16.69 | - | - | - | - | トラック［普通型］ 11t積 | - | - | 運転手（一般） | - | - | - | 軽油 １．２号 パトロール給油 | - | - | - | - | -
2.5t以下 | 積込み･荷卸 | 8個 | 2.0km以下 | 1370.9 | 46.8 | 46.8 | - | - | 36.51 | 36.51 | - | - | - | 16.69 | 16.69 | - | - | - | - | トラック［普通型］ 11t積 | - | - | 運転手（一般） | - | - | - | 軽油 １．２号 パトロール給油 | - | - | - | - | -
2.5t以下 | 積込み･荷卸 | 8個 | 2.5km以下 | 1400.7 | 46.8 | 46.8 | - | - | 36.51 | 36.51 | - | - | - | 16.69 | 16.69 | - | - | - | - | トラック［普通型］ 11t積 | - | - | 運転手（一般） | - | - | - | 軽油 １．２号 パトロール給油 | - | - | - | - | -
2.5t以下 | 積込み･荷卸 | 8個 | 3.0km以下 | 1431.1 | 46.8 | 46.8 | - | - | 36.51 | 36.51 | - | - | - | 16.69 | 16.69 | - | - | - | - | トラック［普通型］ 11t積 | - | - | 運転手（一般） | - | - | - | 軽油 １．２号 パトロール給油 | - | - | - | - | -
2.5t以下 | 積込み･荷卸 | 8個 | 3.5km以下 | 1446.3 | 46.8 | 46.8 | - | - | 36.51 | 36.51 | - | - | - | 16.69 | 16.69 | - | - | - | - | トラック［普通型］ 11t積 | - | - | 運転手（一般） | - | - | - | 軽油 １．２号 パトロール給油 | - | - | - | - | -
2.5t以下 | 積込み･荷卸 | 8個 | 4.0km以下 | 1476 | 46.8 | 46.8 | - | - | 36.51 | 36.51 | - | - | - | 16.69 | 16.69 | - | - | - | - | トラック［普通型］ 11t積 | - | - | 運転手（一般） | - | - | - | 軽油 １．２号 パトロール給油 | - | - | - | - | -
2.5t以下 | 積込み･荷卸 | 8個 | 4.5km以下 | 1491.2 | 46.8 | 46.8 | - | - | 36.51 | 36.51 | - | - | - | 16.69 | 16.69 | - | - | - | - | トラック［普通型］ 11t積 | - | - | 運転手（一般） | - | - | - | 軽油 １．２号 パトロール給油 | - | - | - | - | -
2.5t以下 | 積込み･荷卸 | 8個 | 5.0km以下 | 1521.7 | 46.8 | 46.8 | - | - | 36.51 | 36.51 | - | - | - | 16.69 | 16.69 | - | - | - | - | トラック［普通型］ 11t積 | - | - | 運転手（一般） | - | - | - | 軽油 １．２号 パトロール給油 | - | - | - | - | -
2.5t以下 | 積込み･荷卸 | 8個 | 5.5km以下 | 1552.1 | 46.8 | 46.8 | - | - | 36.51 | 36.51 | - | - | - | 16.69 | 16.69 | - | - | - | - | トラック［普通型］ 11t積 | - | - | 運転手（一般） | - | - | - | 軽油 １．２号 パトロール給油 | - | - | - | - | -
2.5t以下 | 積込み･荷卸 | 8個 | 6.0km以下 | 1567.3 | 46.8 | 46.8 | - | - | 36.51 | 36.51 | - | - | - | 16.69 | 16.69 | - | - | - | - | トラック［普通型］ 11t積 | - | - | 運転手（一般） | - | - | - | 軽油 １．２号 パトロール給油 | - | - | - | - | -
2.5t以下 | 積込み･荷卸 | 9個 | 0.5km以下 | 1307.2 | 46.8 | 46.8 | - | - | 36.51 | 36.51 | - | - | - | 16.69 | 16.69 | - | - | - | - | トラック［普通型］ 11t積 | - | - | 運転手（一般） | - | - | - | 軽油 １．２号 パトロール給油 | - | - | - | - | -
2.5t以下 | 積込み･荷卸 | 9個 | 1.0km以下 | 1320.2 | 46.8 | 46.8 | - | - | 36.51 | 36.51 | - | - | - | 16.69 | 16.69 | - | - | - | - | トラック［普通型］ 11t積 | - | - | 運転手（一般） | - | - | - | 軽油 １．２号 パトロール給油 | - | - | - | - | -
2.5t以下 | 積込み･荷卸 | 9個 | 1.5km以下 | 1347 | 46.8 | 46.8 | - | - | 36.51 | 36.51 | - | - | - | 16.69 | 16.69 | - | - | - | - | トラック［普通型］ 11t積 | - | - | 運転手（一般） | - | - | - | 軽油 １．２号 パトロール給油 | - | - | - | - | -
2.5t以下 | 積込み･荷卸 | 9個 | 2.0km以下 | 1360.8 | 46.8 | 46.8 | - | - | 36.51 | 36.51 | - | - | - | 16.69 | 16.69 | - | - | - | - | トラック［普通型］ 11t積 | - | - | 運転手（一般） | - | - | - | 軽油 １．２号 パトロール給油 | - | - | - | - | -
2.5t以下 | 積込み･荷卸 | 9個 | 2.5km以下 | 1387.6 | 46.8 | 46.8 | - | - | 36.51 | 36.51 | - | - | - | 16.69 | 16.69 | - | - | - | - | トラック［普通型］ 11t積 | - | - | 運転手（一般） | - | - | - | 軽油 １．２号 パトロール給油 | - | - | - | - | -
2.5t以下 | 積込み･荷卸 | 9個 | 3.0km以下 | 1414.4 | 46.8 | 46.8 | - | - | 36.51 | 36.51 | - | - | - | 16.69 | 16.69 | - | - | - | - | トラック［普通型］ 11t積 | - | - | 運転手（一般） | - | - | - | 軽油 １．２号 パトロール給油 | - | - | - | - | -
2.5t以下 | 積込み･荷卸 | 9個 | 3.5km以下 | 1427.5 | 46.8 | 46.8 | - | - | 36.51 | 36.51 | - | - | - | 16.69 | 16.69 | - | - | - | - | トラック［普通型］ 11t積 | - | - | 運転手（一般） | - | - | - | 軽油 １．２号 パトロール給油 | - | - | - | - | -
2.5t以下 | 積込み･荷卸 | 9個 | 4.0km以下 | 1454.3 | 46.8 | 46.8 | - | - | 36.51 | 36.51 | - | - | - | 16.69 | 16.69 | - | - | - | - | トラック［普通型］ 11t積 | - | - | 運転手（一般） | - | - | - | 軽油 １．２号 パトロール給油 | - | - | - | - | -
2.5t以下 | 積込み･荷卸 | 9個 | 4.5km以下 | 1468 | 46.8 | 46.8 | - | - | 36.51 | 36.51 | - | - | - | 16.69 | 16.69 | - | - | - | - | トラック［普通型］ 11t積 | - | - | 運転手（一般） | - | - | - | 軽油 １．２号 パトロール給油 | - | - | - | - | -
2.5t以下 | 積込み･荷卸 | 9個 | 5.0km以下 | 1494.8 | 46.8 | 46.8 | - | - | 36.51 | 36.51 | - | - | - | 16.69 | 16.69 | - | - | - | - | トラック［普通型］ 11t積 | - | - | 運転手（一般） | - | - | - | 軽油 １．２号 パトロール給油 | - | - | - | - | -
2.5t以下 | 積込み･荷卸 | 9個 | 5.5km以下 | 1521.7 | 46.8 | 46.8 | - | - | 36.51 | 36.51 | - | - | - | 16.69 | 16.69 | - | - | - | - | トラック［普通型］ 11t積 | - | - | 運転手（一般） | - | - | - | 軽油 １．２号 パトロール給油 | - | - | - | - | -
2.5t以下 | 積込み･荷卸 | 9個 | 6.0km以下 | 1535.4 | 46.8 | 46.8 | - | - | 36.51 | 36.51 | - | - | - | 16.69 | 16.69 | - | - | - | - | トラック［普通型］ 11t積 | - | - | 運転手（一般） | - | - | - | 軽油 １．２号 パトロール給油 | - | - | - | - | -
2.5t以下 | 積込み･荷卸 | 10個 | 0.5km以下 | 1304.3 | 46.8 | 46.8 | - | - | 36.51 | 36.51 | - | - | - | 16.69 | 16.69 | - | - | - | - | トラック［普通型］ 11t積 | - | - | 運転手（一般） | - | - | - | 軽油 １．２号 パトロール給油 | - | - | - | - | -
2.5t以下 | 積込み･荷卸 | 10個 | 1.0km以下 | 1316.6 | 46.8 | 46.8 | - | - | 36.51 | 36.51 | - | - | - | 16.69 | 16.69 | - | - | - | - | トラック［普通型］ 11t積 | - | - | 運転手（一般） | - | - | - | 軽油 １．２号 パトロール給油 | - | - | - | - | -
2.5t以下 | 積込み･荷卸 | 10個 | 1.5km以下 | 1340.5 | 46.8 | 46.8 | - | - | 36.51 | 36.51 | - | - | - | 16.69 | 16.69 | - | - | - | - | トラック［普通型］ 11t積 | - | - | 運転手（一般） | - | - | - | 軽油 １．２号 パトロール給油 | - | - | - | - | -
2.5t以下 | 積込み･荷卸 | 10個 | 2.0km以下 | 1352.8 | 46.8 | 46.8 | - | - | 36.51 | 36.51 | - | - | - | 16.69 | 16.69 | - | - | - | - | トラック［普通型］ 11t積 | - | - | 運転手（一般） | - | - | - | 軽油 １．２号 パトロール給油 | - | - | - | - | -
2.5t以下 | 積込み･荷卸 | 10個 | 2.5km以下 | 1376.7 | 46.8 | 46.8 | - | - | 36.51 | 36.51 | - | - | - | 16.69 | 16.69 | - | - | - | - | トラック［普通型］ 11t積 | - | - | 運転手（一般） | - | - | - | 軽油 １．２号 パトロール給油 | - | - | - | - | -
2.5t以下 | 積込み･荷卸 | 10個 | 3.0km以下 | 1400.7 | 46.8 | 46.8 | - | - | 36.51 | 36.51 | - | - | - | 16.69 | 16.69 | - | - | - | - | トラック［普通型］ 11t積 | - | - | 運転手（一般） | - | - | - | 軽油 １．２号 パトロール給油 | - | - | - | - | -
2.5t以下 | 積込み･荷卸 | 10個 | 3.5km以下 | 1413 | 46.8 | 46.8 | - | - | 36.51 | 36.51 | - | - | - | 16.69 | 16.69 | - | - | - | - | トラック［普通型］ 11t積 | - | - | 運転手（一般） | - | - | - | 軽油 １．２号 パトロール給油 | - | - | - | - | -
2.5t以下 | 積込み･荷卸 | 10個 | 4.0km以下 | 1436.9 | 46.8 | 46.8 | - | - | 36.51 | 36.51 | - | - | - | 16.69 | 16.69 | - | - | - | - | トラック［普通型］ 11t積 | - | - | 運転手（一般） | - | - | - | 軽油 １．２号 パトロール給油 | - | - | - | - | -
2.5t以下 | 積込み･荷卸 | 10個 | 4.5km以下 | 1449.2 | 46.8 | 46.8 | - | - | 36.51 | 36.51 | - | - | - | 16.69 | 16.69 | - | - | - | - | トラック［普通型］ 11t積 | - | - | 運転手（一般） | - | - | - | 軽油 １．２号 パトロール給油 | - | - | - | - | -
2.5t以下 | 積込み･荷卸 | 10個 | 5.0km以下 | 1473.1 | 46.8 | 46.8 | - | - | 36.51 | 36.51 | - | - | - | 16.69 | 16.69 | - | - | - | - | トラック［普通型］ 11t積 | - | - | 運転手（一般） | - | - | - | 軽油 １．２号 パトロール給油 | - | - | - | - | -
2.5t以下 | 積込み･荷卸 | 10個 | 5.5km以下 | 1497.7 | 46.8 | 46.8 | - | - | 36.51 | 36.51 | - | - | - | 16.69 | 16.69 | - | - | - | - | トラック［普通型］ 11t積 | - | - | 運転手（一般） | - | - | - | 軽油 １．２号 パトロール給油 | - | - | - | - | -
2.5t以下 | 積込み･荷卸 | 10個 | 6.0km以下 | 1509.3 | 46.8 | 46.8 | - | - | 36.51 | 36.51 | - | - | - | 16.69 | 16.69 | - | - | - | - | トラック［普通型］ 11t積 | - | - | 運転手（一般） | - | - | - | 軽油 １．２号 パトロール給油 | - | - | - | - | -
2.5t以下 | 積込み･荷卸 | 11個以上15個以下 | 0.5km以下 | 1298.5 | 46.8 | 46.8 | - | - | 36.51 | 36.51 | - | - | - | 16.69 | 16.69 | - | - | - | - | トラック［普通型］ 11t積 | - | - | 運転手（一般） | - | - | - | 軽油 １．２号 パトロール給油 | - | - | - | - | -
2.5t以下 | 積込み･荷卸 | 11個以上15個以下 | 1.0km以下 | 1307.9 | 46.8 | 46.8 | - | - | 36.51 | 36.51 | - | - | - | 16.69 | 16.69 | - | - | - | - | トラック［普通型］ 11t積 | - | - | 運転手（一般） | - | - | - | 軽油 １．２号 パトロール給油 | - | - | - | - | -
2.5t以下 | 積込み･荷卸 | 11個以上15個以下 | 1.5km以下 | 1326.7 | 46.8 | 46.8 | - | - | 36.51 | 36.51 | - | - | - | 16.69 | 16.69 | - | - | - | - | トラック［普通型］ 11t積 | - | - | 運転手（一般） | - | - | - | 軽油 １．２号 パトロール給油 | - | - | - | - | -
2.5t以下 | 積込み･荷卸 | 11個以上15個以下 | 2.0km以下 | 1336.2 | 46.8 | 46.8 | - | - | 36.51 | 36.51 | - | - | - | 16.69 | 16.69 | - | - | - | - | トラック［普通型］ 11t積 | - | - | 運転手（一般） | - | - | - | 軽油 １．２号 パトロール給油 | - | - | - | - | -
2.5t以下 | 積込み･荷卸 | 11個以上15個以下 | 2.5km以下 | 1354.3 | 46.8 | 46.8 | - | - | 36.51 | 36.51 | - | - | - | 16.69 | 16.69 | - | - | - | - | トラック［普通型］ 11t積 | - | - | 運転手（一般） | - | - | - | 軽油 １．２号 パトロール給油 | - | - | - | - | -
2.5t以下 | 積込み･荷卸 | 11個以上15個以下 | 3.0km以下 | 1373.1 | 46.8 | 46.8 | - | - | 36.51 | 36.51 | - | - | - | 16.69 | 16.69 | - | - | - | - | トラック［普通型］ 11t積 | - | - | 運転手（一般） | - | - | - | 軽油 １．２号 パトロール給油 | - | - | - | - | -
2.5t以下 | 積込み･荷卸 | 11個以上15個以下 | 3.5km以下 | 1382.5 | 46.8 | 46.8 | - | - | 36.51 | 36.51 | - | - | - | 16.69 | 16.69 | - | - | - | - | トラック［普通型］ 11t積 | - | - | 運転手（一般） | - | - | - | 軽油 １．２号 パトロール給油 | - | - | - | - | -
2.5t以下 | 積込み･荷卸 | 11個以上15個以下 | 4.0km以下 | 1400.7 | 46.8 | 46.8 | - | - | 36.51 | 36.51 | - | - | - | 16.69 | 16.69 | - | - | - | - | トラック［普通型］ 11t積 | - | - | 運転手（一般） | - | - | - | 軽油 １．２号 パトロール給油 | - | - | - | - | -
2.5t以下 | 積込み･荷卸 | 11個以上15個以下 | 4.5km以下 | 1410.1 | 46.8 | 46.8 | - | - | 36.51 | 36.51 | - | - | - | 16.69 | 16.69 | - | - | - | - | トラック［普通型］ 11t積 | - | - | 運転手（一般） | - | - | - | 軽油 １．２号 パトロール給油 | - | - | - | - | -
2.5t以下 | 積込み･荷卸 | 11個以上15個以下 | 5.0km以下 | 1428.9 | 46.8 | 46.8 | - | - | 36.51 | 36.51 | - | - | - | 16.69 | 16.69 | - | - | - | - | トラック［普通型］ 11t積 | - | - | 運転手（一般） | - | - | - | 軽油 １．２号 パトロール給油 | - | - | - | - | -
2.5t以下 | 積込み･荷卸 | 11個以上15個以下 | 5.5km以下 | 1447.8 | 46.8 | 46.8 | - | - | 36.51 | 36.51 | - | - | - | 16.69 | 16.69 | - | - | - | - | トラック［普通型］ 11t積 | - | - | 運転手（一般） | - | - | - | 軽油 １．２号 パトロール給油 | - | - | - | - | -
2.5t以下 | 積込み･荷卸 | 11個以上15個以下 | 6.0km以下 | 1456.4 | 46.8 | 46.8 | - | - | 36.51 | 36.51 | - | - | - | 16.69 | 16.69 | - | - | - | - | トラック［普通型］ 11t積 | - | - | 運転手（一般） | - | - | - | 軽油 １．２号 パトロール給油 | - | - | - | - | -
2.5t以下 | 積込み･荷卸 | 15個を超え23個以下 | 0.5km以下 | 1292.7 | 46.8 | 46.8 | - | - | 36.51 | 36.51 | - | - | - | 16.69 | 16.69 | - | - | - | - | トラック［普通型］ 11t積 | - | - | 運転手（一般） | - | - | - | 軽油 １．２号 パトロール給油 | - | - | - | - | -
2.5t以下 | 積込み･荷卸 | 15個を超え23個以下 | 1.0km以下 | 1299.2 | 46.8 | 46.8 | - | - | 36.51 | 36.51 | - | - | - | 16.69 | 16.69 | - | - | - | - | トラック［普通型］ 11t積 | - | - | 運転手（一般） | - | - | - | 軽油 １．２号 パトロール給油 | - | - | - | - | -
2.5t以下 | 積込み･荷卸 | 15個を超え23個以下 | 1.5km以下 | 1312.3 | 46.8 | 46.8 | - | - | 36.51 | 36.51 | - | - | - | 16.69 | 16.69 | - | - | - | - | トラック［普通型］ 11t積 | - | - | 運転手（一般） | - | - | - | 軽油 １．２号 パトロール給油 | - | - | - | - | -
2.5t以下 | 積込み･荷卸 | 15個を超え23個以下 | 2.0km以下 | 1318 | 46.8 | 46.8 | - | - | 36.51 | 36.51 | - | - | - | 16.69 | 16.69 | - | - | - | - | トラック［普通型］ 11t積 | - | - | 運転手（一般） | - | - | - | 軽油 １．２号 パトロール給油 | - | - | - | - | -
2.5t以下 | 積込み･荷卸 | 15個を超え23個以下 | 2.5km以下 | 1331.1 | 46.8 | 46.8 | - | - | 36.51 | 36.51 | - | - | - | 16.69 | 16.69 | - | - | - | - | トラック［普通型］ 11t積 | - | - | 運転手（一般） | - | - | - | 軽油 １．２号 パトロール給油 | - | - | - | - | -
2.5t以下 | 積込み･荷卸 | 15個を超え23個以下 | 3.0km以下 | 1343.4 | 46.8 | 46.8 | - | - | 36.51 | 36.51 | - | - | - | 16.69 | 16.69 | - | - | - | - | トラック［普通型］ 11t積 | - | - | 運転手（一般） | - | - | - | 軽油 １．２号 パトロール給油 | - | - | - | - | -
2.5t以下 | 積込み･荷卸 | 15個を超え23個以下 | 3.5km以下 | 1349.9 | 46.8 | 46.8 | - | - | 36.51 | 36.51 | - | - | - | 16.69 | 16.69 | - | - | - | - | トラック［普通型］ 11t積 | - | - | 運転手（一般） | - | - | - | 軽油 １．２号 パトロール給油 | - | - | - | - | -
2.5t以下 | 積込み･荷卸 | 15個を超え23個以下 | 4.0km以下 | 1363 | 46.8 | 46.8 | - | - | 36.51 | 36.51 | - | - | - | 16.69 | 16.69 | - | - | - | - | トラック［普通型］ 11t積 | - | - | 運転手（一般） | - | - | - | 軽油 １．２号 パトロール給油 | - | - | - | - | -
2.5t以下 | 積込み･荷卸 | 15個を超え23個以下 | 4.5km以下 | 1369.5 | 46.8 | 46.8 | - | - | 36.51 | 36.51 | - | - | - | 16.69 | 16.69 | - | - | - | - | トラック［普通型］ 11t積 | - | - | 運転手（一般） | - | - | - | 軽油 １．２号 パトロール給油 | - | - | - | - | -
2.5t以下 | 積込み･荷卸 | 15個を超え23個以下 | 5.0km以下 | 1381.8 | 46.8 | 46.8 | - | - | 36.51 | 36.51 | - | - | - | 16.69 | 16.69 | - | - | - | - | トラック［普通型］ 11t積 | - | - | 運転手（一般） | - | - | - | 軽油 １．２号 パトロール給油 | - | - | - | - | -
2.5t以下 | 積込み･荷卸 | 15個を超え23個以下 | 5.5km以下 | 1394.9 | 46.8 | 46.8 | - | - | 36.51 | 36.51 | - | - | - | 16.69 | 16.69 | - | - | - | - | トラック［普通型］ 11t積 | - | - | 運転手（一般） | - | - | - | 軽油 １．２号 パトロール給油 | - | - | - | - | -
2.5t以下 | 積込み･荷卸 | 15個を超え23個以下 | 6.0km以下 | 1400.7 | 46.8 | 46.8 | - | - | 36.51 | 36.51 | - | - | - | 16.69 | 16.69 | - | - | - | - | トラック［普通型］ 11t積 | - | - | 運転手（一般） | - | - | - | 軽油 １．２号 パトロール給油 | - | - | - | - | -
2.5t以下 | 積込み･据付け(乱積) | 1個 | 0.5km以下 | 1570.2 | 46.8 | 46.8 | - | - | 36.51 | 36.51 | - | - | - | 16.69 | 16.69 | - | - | - | - | トラック［普通型］ 11t積 | - | - | 運転手（一般） | - | - | - | 軽油 １．２号 パトロール給油 | - | - | - | - | -
2.5t以下 | 積込み･据付け(乱積) | 1個 | 1.0km以下 | 1690.5 | 46.8 | 46.8 | - | - | 36.51 | 36.51 | - | - | - | 16.69 | 16.69 | - | - | - | - | トラック［普通型］ 11t積 | - | - | 運転手（一般） | - | - | - | 軽油 １．２号 パトロール給油 | - | - | - | - | -
2.5t以下 | 積込み･据付け(乱積) | 1個 | 1.5km以下 | 1932.5 | 46.8 | 46.8 | - | - | 36.51 | 36.51 | - | - | - | 16.69 | 16.69 | - | - | - | - | トラック［普通型］ 11t積 | - | - | 運転手（一般） | - | - | - | 軽油 １．２号 パトロール給油 | - | - | - | - | -
2.5t以下 | 積込み･据付け(乱積) | 1個 | 2.0km以下 | 2053.5 | 46.8 | 46.8 | - | - | 36.51 | 36.51 | - | - | - | 16.69 | 16.69 | - | - | - | - | トラック［普通型］ 11t積 | - | - | 運転手（一般） | - | - | - | 軽油 １．２号 パトロール給油 | - | - | - | - | -
2.5t以下 | 積込み･据付け(乱積) | 1個 | 2.5km以下 | 2294.8 | 46.8 | 46.8 | - | - | 36.51 | 36.51 | - | - | - | 16.69 | 16.69 | - | - | - | - | トラック［普通型］ 11t積 | - | - | 運転手（一般） | - | - | - | 軽油 １．２号 パトロール給油 | - | - | - | - | -
2.5t以下 | 積込み･据付け(乱積) | 1個 | 3.0km以下 | 2536.1 | 46.8 | 46.8 | - | - | 36.51 | 36.51 | - | - | - | 16.69 | 16.69 | - | - | - | - | トラック［普通型］ 11t積 | - | - | 運転手（一般） | - | - | - | 軽油 １．２号 パトロール給油 | - | - | - | - | -
2.5t以下 | 積込み･据付け(乱積) | 1個 | 3.5km以下 | 2657.1 | 46.8 | 46.8 | - | - | 36.51 | 36.51 | - | - | - | 16.69 | 16.69 | - | - | - | - | トラック［普通型］ 11t積 | - | - | 運転手（一般） | - | - | - | 軽油 １．２号 パトロール給油 | - | - | - | - | -
2.5t以下 | 積込み･据付け(乱積) | 1個 | 4.0km以下 | 2898.4 | 46.8 | 46.8 | - | - | 36.51 | 36.51 | - | - | - | 16.69 | 16.69 | - | - | - | - | トラック［普通型］ 11t積 | - | - | 運転手（一般） | - | - | - | 軽油 １．２号 パトロール給油 | - | - | - | - | -
2.5t以下 | 積込み･据付け(乱積) | 1個 | 4.5km以下 | 3019.4 | 46.8 | 46.8 | - | - | 36.51 | 36.51 | - | - | - | 16.69 | 16.69 | - | - | - | - | トラック［普通型］ 11t積 | - | - | 運転手（一般） | - | - | - | 軽油 １．２号 パトロール給油 | - | - | - | - | -
2.5t以下 | 積込み･据付け(乱積) | 1個 | 5.0km以下 | 3260.7 | 46.8 | 46.8 | - | - | 36.51 | 36.51 | - | - | - | 16.69 | 16.69 | - | - | - | - | トラック［普通型］ 11t積 | - | - | 運転手（一般） | - | - | - | 軽油 １．２号 パトロール給油 | - | - | - | - | -
2.5t以下 | 積込み･据付け(乱積) | 1個 | 5.5km以下 | 3502 | 46.8 | 46.8 | - | - | 36.51 | 36.51 | - | - | - | 16.69 | 16.69 | - | - | - | - | トラック［普通型］ 11t積 | - | - | 運転手（一般） | - | - | - | 軽油 １．２号 パトロール給油 | - | - | - | - | -
2.5t以下 | 積込み･据付け(乱積) | 1個 | 6.0km以下 | 3623 | 46.8 | 46.8 | - | - | 36.51 | 36.51 | - | - | - | 16.69 | 16.69 | - | - | - | - | トラック［普通型］ 11t積 | - | - | 運転手（一般） | - | - | - | 軽油 １．２号 パトロール給油 | - | - | - | - | -
2.5t以下 | 積込み･据付け(乱積) | 2個 | 0.5km以下 | 1449.2 | 46.8 | 46.8 | - | - | 36.51 | 36.51 | - | - | - | 16.69 | 16.69 | - | - | - | - | トラック［普通型］ 11t積 | - | - | 運転手（一般） | - | - | - | 軽油 １．２号 パトロール給油 | - | - | - | - | -
2.5t以下 | 積込み･据付け(乱積) | 2個 | 1.0km以下 | 1509.3 | 46.8 | 46.8 | - | - | 36.51 | 36.51 | - | - | - | 16.69 | 16.69 | - | - | - | - | トラック［普通型］ 11t積 | - | - | 運転手（一般） | - | - | - | 軽油 １．２号 パトロール給油 | - | - | - | - | -
2.5t以下 | 積込み･据付け(乱積) | 2個 | 1.5km以下 | 1630.4 | 46.8 | 46.8 | - | - | 36.51 | 36.51 | - | - | - | 16.69 | 16.69 | - | - | - | - | トラック［普通型］ 11t積 | - | - | 運転手（一般） | - | - | - | 軽油 １．２号 パトロール給油 | - | - | - | - | -
2.5t以下 | 積込み･据付け(乱積) | 2個 | 2.0km以下 | 1690.5 | 46.8 | 46.8 | - | - | 36.51 | 36.51 | - | - | - | 16.69 | 16.69 | - | - | - | - | トラック［普通型］ 11t積 | - | - | 運転手（一般） | - | - | - | 軽油 １．２号 パトロール給油 | - | - | - | - | -
2.5t以下 | 積込み･据付け(乱積) | 2個 | 2.5km以下 | 1811.5 | 46.8 | 46.8 | - | - | 36.51 | 36.51 | - | - | - | 16.69 | 16.69 | - | - | - | - | トラック［普通型］ 11t積 | - | - | 運転手（一般） | - | - | - | 軽油 １．２号 パトロール給油 | - | - | - | - | -
2.5t以下 | 積込み･据付け(乱積) | 2個 | 3.0km以下 | 1932.5 | 46.8 | 46.8 | - | - | 36.51 | 36.51 | - | - | - | 16.69 | 16.69 | - | - | - | - | トラック［普通型］ 11t積 | - | - | 運転手（一般） | - | - | - | 軽油 １．２号 パトロール給油 | - | - | - | - | -
2.5t以下 | 積込み･据付け(乱積) | 2個 | 3.5km以下 | 1992.7 | 46.8 | 46.8 | - | - | 36.51 | 36.51 | - | - | - | 16.69 | 16.69 | - | - | - | - | トラック［普通型］ 11t積 | - | - | 運転手（一般） | - | - | - | 軽油 １．２号 パトロール給油 | - | - | - | - | -
2.5t以下 | 積込み･据付け(乱積) | 2個 | 4.0km以下 | 2112.9 | 46.8 | 46.8 | - | - | 36.51 | 36.51 | - | - | - | 16.69 | 16.69 | - | - | - | - | トラック［普通型］ 11t積 | - | - | 運転手（一般） | - | - | - | 軽油 １．２号 パトロール給油 | - | - | - | - | -
2.5t以下 | 積込み･据付け(乱積) | 2個 | 4.5km以下 | 2173.8 | 46.8 | 46.8 | - | - | 36.51 | 36.51 | - | - | - | 16.69 | 16.69 | - | - | - | - | トラック［普通型］ 11t積 | - | - | 運転手（一般） | - | - | - | 軽油 １．２号 パトロール給油 | - | - | - | - | -
2.5t以下 | 積込み･据付け(乱積) | 2個 | 5.0km以下 | 2294.8 | 46.8 | 46.8 | - | - | 36.51 | 36.51 | - | - | - | 16.69 | 16.69 | - | - | - | - | トラック［普通型］ 11t積 | - | - | 運転手（一般） | - | - | - | 軽油 １．２号 パトロール給油 | - | - | - | - | -
2.5t以下 | 積込み･据付け(乱積) | 2個 | 5.5km以下 | 2415.1 | 46.8 | 46.8 | - | - | 36.51 | 36.51 | - | - | - | 16.69 | 16.69 | - | - | - | - | トラック［普通型］ 11t積 | - | - | 運転手（一般） | - | - | - | 軽油 １．２号 パトロール給油 | - | - | - | - | -
2.5t以下 | 積込み･据付け(乱積) | 2個 | 6.0km以下 | 2475.2 | 46.8 | 46.8 | - | - | 36.51 | 36.51 | - | - | - | 16.69 | 16.69 | - | - | - | - | トラック［普通型］ 11t積 | - | - | 運転手（一般） | - | - | - | 軽油 １．２号 パトロール給油 | - | - | - | - | -
2.5t以下 | 積込み･据付け(乱積) | 3個 | 0.5km以下 | 1408.6 | 46.8 | 46.8 | - | - | 36.51 | 36.51 | - | - | - | 16.69 | 16.69 | - | - | - | - | トラック［普通型］ 11t積 | - | - | 運転手（一般） | - | - | - | 軽油 １．２号 パトロール給油 | - | - | - | - | -
2.5t以下 | 積込み･据付け(乱積) | 3個 | 1.0km以下 | 1449.2 | 46.8 | 46.8 | - | - | 36.51 | 36.51 | - | - | - | 16.69 | 16.69 | - | - | - | - | トラック［普通型］ 11t積 | - | - | 運転手（一般） | - | - | - | 軽油 １．２号 パトロール給油 | - | - | - | - | -
2.5t以下 | 積込み･据付け(乱積) | 3個 | 1.5km以下 | 1529.6 | 46.8 | 46.8 | - | - | 36.51 | 36.51 | - | - | - | 16.69 | 16.69 | - | - | - | - | トラック［普通型］ 11t積 | - | - | 運転手（一般） | - | - | - | 軽油 １．２号 パトロール給油 | - | - | - | - | -
2.5t以下 | 積込み･据付け(乱積) | 3個 | 2.0km以下 | 1570.2 | 46.8 | 46.8 | - | - | 36.51 | 36.51 | - | - | - | 16.69 | 16.69 | - | - | - | - | トラック［普通型］ 11t積 | - | - | 運転手（一般） | - | - | - | 軽油 １．２号 パトロール給油 | - | - | - | - | -
2.5t以下 | 積込み･据付け(乱積) | 3個 | 2.5km以下 | 1650.6 | 46.8 | 46.8 | - | - | 36.51 | 36.51 | - | - | - | 16.69 | 16.69 | - | - | - | - | トラック［普通型］ 11t積 | - | - | 運転手（一般） | - | - | - | 軽油 １．２号 パトロール給油 | - | - | - | - | -
2.5t以下 | 積込み･据付け(乱積) | 3個 | 3.0km以下 | 1731.1 | 46.8 | 46.8 | - | - | 36.51 | 36.51 | - | - | - | 16.69 | 16.69 | - | - | - | - | トラック［普通型］ 11t積 | - | - | 運転手（一般） | - | - | - | 軽油 １．２号 パトロール給油 | - | - | - | - | -
2.5t以下 | 積込み･据付け(乱積) | 3個 | 3.5km以下 | 1770.9 | 46.8 | 46.8 | - | - | 36.51 | 36.51 | - | - | - | 16.69 | 16.69 | - | - | - | - | トラック［普通型］ 11t積 | - | - | 運転手（一般） | - | - | - | 軽油 １．２号 パトロール給油 | - | - | - | - | -
2.5t以下 | 積込み･据付け(乱積) | 3個 | 4.0km以下 | 1852.1 | 46.8 | 46.8 | - | - | 36.51 | 36.51 | - | - | - | 16.69 | 16.69 | - | - | - | - | トラック［普通型］ 11t積 | - | - | 運転手（一般） | - | - | - | 軽油 １．２号 パトロール給油 | - | - | - | - | -
2.5t以下 | 積込み･据付け(乱積) | 3個 | 4.5km以下 | 1891.9 | 46.8 | 46.8 | - | - | 36.51 | 36.51 | - | - | - | 16.69 | 16.69 | - | - | - | - | トラック［普通型］ 11t積 | - | - | 運転手（一般） | - | - | - | 軽油 １．２号 パトロール給油 | - | - | - | - | -
2.5t以下 | 積込み･据付け(乱積) | 3個 | 5.0km以下 | 1973.1 | 46.8 | 46.8 | - | - | 36.51 | 36.51 | - | - | - | 16.69 | 16.69 | - | - | - | - | トラック［普通型］ 11t積 | - | - | 運転手（一般） | - | - | - | 軽油 １．２号 パトロール給油 | - | - | - | - | -
2.5t以下 | 積込み･据付け(乱積) | 3個 | 5.5km以下 | 2053.5 | 46.8 | 46.8 | - | - | 36.51 | 36.51 | - | - | - | 16.69 | 16.69 | - | - | - | - | トラック［普通型］ 11t積 | - | - | 運転手（一般） | - | - | - | 軽油 １．２号 パトロール給油 | - | - | - | - | -
2.5t以下 | 積込み･据付け(乱積) | 3個 | 6.0km以下 | 2093.4 | 46.8 | 46.8 | - | - | 36.51 | 36.51 | - | - | - | 16.69 | 16.69 | - | - | - | - | トラック［普通型］ 11t積 | - | - | 運転手（一般） | - | - | - | 軽油 １．２号 パトロール給油 | - | - | - | - | -
2.5t以下 | 積込み･据付け(乱積) | 4個 | 0.5km以下 | 1389.1 | 46.8 | 46.8 | - | - | 36.51 | 36.51 | - | - | - | 16.69 | 16.69 | - | - | - | - | トラック［普通型］ 11t積 | - | - | 運転手（一般） | - | - | - | 軽油 １．２号 パトロール給油 | - | - | - | - | -
2.5t以下 | 積込み･据付け(乱積) | 4個 | 1.0km以下 | 1418.8 | 46.8 | 46.8 | - | - | 36.51 | 36.51 | - | - | - | 16.69 | 16.69 | - | - | - | - | トラック［普通型］ 11t積 | - | - | 運転手（一般） | - | - | - | 軽油 １．２号 パトロール給油 | - | - | - | - | -
2.5t以下 | 積込み･据付け(乱積) | 4個 | 1.5km以下 | 1479.6 | 46.8 | 46.8 | - | - | 36.51 | 36.51 | - | - | - | 16.69 | 16.69 | - | - | - | - | トラック［普通型］ 11t積 | - | - | 運転手（一般） | - | - | - | 軽油 １．２号 パトロール給油 | - | - | - | - | -
2.5t以下 | 積込み･据付け(乱積) | 4個 | 2.0km以下 | 1509.3 | 46.8 | 46.8 | - | - | 36.51 | 36.51 | - | - | - | 16.69 | 16.69 | - | - | - | - | トラック［普通型］ 11t積 | - | - | 運転手（一般） | - | - | - | 軽油 １．２号 パトロール給油 | - | - | - | - | -
2.5t以下 | 積込み･据付け(乱積) | 4個 | 2.5km以下 | 1570.2 | 46.8 | 46.8 | - | - | 36.51 | 36.51 | - | - | - | 16.69 | 16.69 | - | - | - | - | トラック［普通型］ 11t積 | - | - | 運転手（一般） | - | - | - | 軽油 １．２号 パトロール給油 | - | - | - | - | -
2.5t以下 | 積込み･据付け(乱積) | 4個 | 3.0km以下 | 1630.4 | 46.8 | 46.8 | - | - | 36.51 | 36.51 | - | - | - | 16.69 | 16.69 | - | - | - | - | トラック［普通型］ 11t積 | - | - | 運転手（一般） | - | - | - | 軽油 １．２号 パトロール給油 | - | - | - | - | -
2.5t以下 | 積込み･据付け(乱積) | 4個 | 3.5km以下 | 1660.1 | 46.8 | 46.8 | - | - | 36.51 | 36.51 | - | - | - | 16.69 | 16.69 | - | - | - | - | トラック［普通型］ 11t積 | - | - | 運転手（一般） | - | - | - | 軽油 １．２号 パトロール給油 | - | - | - | - | -
2.5t以下 | 積込み･据付け(乱積) | 4個 | 4.0km以下 | 1720.9 | 46.8 | 46.8 | - | - | 36.51 | 36.51 | - | - | - | 16.69 | 16.69 | - | - | - | - | トラック［普通型］ 11t積 | - | - | 運転手（一般） | - | - | - | 軽油 １．２号 パトロール給油 | - | - | - | - | -
2.5t以下 | 積込み･据付け(乱積) | 4個 | 4.5km以下 | 1751.4 | 46.8 | 46.8 | - | - | 36.51 | 36.51 | - | - | - | 16.69 | 16.69 | - | - | - | - | トラック［普通型］ 11t積 | - | - | 運転手（一般） | - | - | - | 軽油 １．２号 パトロール給油 | - | - | - | - | -
2.5t以下 | 積込み･据付け(乱積) | 4個 | 5.0km以下 | 1811.5 | 46.8 | 46.8 | - | - | 36.51 | 36.51 | - | - | - | 16.69 | 16.69 | - | - | - | - | トラック［普通型］ 11t積 | - | - | 運転手（一般） | - | - | - | 軽油 １．２号 パトロール給油 | - | - | - | - | -
2.5t以下 | 積込み･据付け(乱積) | 4個 | 5.5km以下 | 1871.6 | 46.8 | 46.8 | - | - | 36.51 | 36.51 | - | - | - | 16.69 | 16.69 | - | - | - | - | トラック［普通型］ 11t積 | - | - | 運転手（一般） | - | - | - | 軽油 １．２号 パトロール給油 | - | - | - | - | -
2.5t以下 | 積込み･据付け(乱積) | 4個 | 6.0km以下 | 1902.1 | 46.8 | 46.8 | - | - | 36.51 | 36.51 | - | - | - | 16.69 | 16.69 | - | - | - | - | トラック［普通型］ 11t積 | - | - | 運転手（一般） | - | - | - | 軽油 １．２号 パトロール給油 | - | - | - | - | -
2.5t以下 | 積込み･据付け(乱積) | 5個 | 0.5km以下 | 1376.7 | 46.8 | 46.8 | - | - | 36.51 | 36.51 | - | - | - | 16.69 | 16.69 | - | - | - | - | トラック［普通型］ 11t積 | - | - | 運転手（一般） | - | - | - | 軽油 １．２号 パトロール給油 | - | - | - | - | -
2.5t以下 | 積込み･据付け(乱積) | 5個 | 1.0km以下 | 1400.7 | 46.8 | 46.8 | - | - | 36.51 | 36.51 | - | - | - | 16.69 | 16.69 | - | - | - | - | トラック［普通型］ 11t積 | - | - | 運転手（一般） | - | - | - | 軽油 １．２号 パトロール給油 | - | - | - | - | -
2.5t以下 | 積込み･据付け(乱積) | 5個 | 1.5km以下 | 1449.2 | 46.8 | 46.8 | - | - | 36.51 | 36.51 | - | - | - | 16.69 | 16.69 | - | - | - | - | トラック［普通型］ 11t積 | - | - | 運転手（一般） | - | - | - | 軽油 １．２号 パトロール給油 | - | - | - | - | -
2.5t以下 | 積込み･据付け(乱積) | 5個 | 2.0km以下 | 1473.1 | 46.8 | 46.8 | - | - | 36.51 | 36.51 | - | - | - | 16.69 | 16.69 | - | - | - | - | トラック［普通型］ 11t積 | - | - | 運転手（一般） | - | - | - | 軽油 １．２号 パトロール給油 | - | - | - | - | -
2.5t以下 | 積込み･据付け(乱積) | 5個 | 2.5km以下 | 1521.7 | 46.8 | 46.8 | - | - | 36.51 | 36.51 | - | - | - | 16.69 | 16.69 | - | - | - | - | トラック［普通型］ 11t積 | - | - | 運転手（一般） | - | - | - | 軽油 １．２号 パトロール給油 | - | - | - | - | -
2.5t以下 | 積込み･据付け(乱積) | 5個 | 3.0km以下 | 1570.2 | 46.8 | 46.8 | - | - | 36.51 | 36.51 | - | - | - | 16.69 | 16.69 | - | - | - | - | トラック［普通型］ 11t積 | - | - | 運転手（一般） | - | - | - | 軽油 １．２号 パトロール給油 | - | - | - | - | -
2.5t以下 | 積込み･据付け(乱積) | 5個 | 3.5km以下 | 1594.1 | 46.8 | 46.8 | - | - | 36.51 | 36.51 | - | - | - | 16.69 | 16.69 | - | - | - | - | トラック［普通型］ 11t積 | - | - | 運転手（一般） | - | - | - | 軽油 １．２号 パトロール給油 | - | - | - | - | -
2.5t以下 | 積込み･据付け(乱積) | 5個 | 4.0km以下 | 1642.7 | 46.8 | 46.8 | - | - | 36.51 | 36.51 | - | - | - | 16.69 | 16.69 | - | - | - | - | トラック［普通型］ 11t積 | - | - | 運転手（一般） | - | - | - | 軽油 １．２号 パトロール給油 | - | - | - | - | -
2.5t以下 | 積込み･据付け(乱積) | 5個 | 4.5km以下 | 1666.6 | 46.8 | 46.8 | - | - | 36.51 | 36.51 | - | - | - | 16.69 | 16.69 | - | - | - | - | トラック［普通型］ 11t積 | - | - | 運転手（一般） | - | - | - | 軽油 １．２号 パトロール給油 | - | - | - | - | -
2.5t以下 | 積込み･据付け(乱積) | 5個 | 5.0km以下 | 1715.1 | 46.8 | 46.8 | - | - | 36.51 | 36.51 | - | - | - | 16.69 | 16.69 | - | - | - | - | トラック［普通型］ 11t積 | - | - | 運転手（一般） | - | - | - | 軽油 １．２号 パトロール給油 | - | - | - | - | -
2.5t以下 | 積込み･据付け(乱積) | 5個 | 5.5km以下 | 1763 | 46.8 | 46.8 | - | - | 36.51 | 36.51 | - | - | - | 16.69 | 16.69 | - | - | - | - | トラック［普通型］ 11t積 | - | - | 運転手（一般） | - | - | - | 軽油 １．２号 パトロール給油 | - | - | - | - | -
2.5t以下 | 積込み･据付け(乱積) | 5個 | 6.0km以下 | 1787.6 | 46.8 | 46.8 | - | - | 36.51 | 36.51 | - | - | - | 16.69 | 16.69 | - | - | - | - | トラック［普通型］ 11t積 | - | - | 運転手（一般） | - | - | - | 軽油 １．２号 パトロール給油 | - | - | - | - | -
2.5t以下 | 積込み･据付け(乱積) | 6個 | 0.5km以下 | 1368.8 | 46.8 | 46.8 | - | - | 36.51 | 36.51 | - | - | - | 16.69 | 16.69 | - | - | - | - | トラック［普通型］ 11t積 | - | - | 運転手（一般） | - | - | - | 軽油 １．２号 パトロール給油 | - | - | - | - | -
2.5t以下 | 積込み･据付け(乱積) | 6個 | 1.0km以下 | 1389.1 | 46.8 | 46.8 | - | - | 36.51 | 36.51 | - | - | - | 16.69 | 16.69 | - | - | - | - | トラック［普通型］ 11t積 | - | - | 運転手（一般） | - | - | - | 軽油 １．２号 パトロール給油 | - | - | - | - | -
2.5t以下 | 積込み･据付け(乱積) | 6個 | 1.5km以下 | 1428.9 | 46.8 | 46.8 | - | - | 36.51 | 36.51 | - | - | - | 16.69 | 16.69 | - | - | - | - | トラック［普通型］ 11t積 | - | - | 運転手（一般） | - | - | - | 軽油 １．２号 パトロール給油 | - | - | - | - | -
2.5t以下 | 積込み･据付け(乱積) | 6個 | 2.0km以下 | 1449.2 | 46.8 | 46.8 | - | - | 36.51 | 36.51 | - | - | - | 16.69 | 16.69 | - | - | - | - | トラック［普通型］ 11t積 | - | - | 運転手（一般） | - | - | - | 軽油 １．２号 パトロール給油 | - | - | - | - | -
2.5t以下 | 積込み･据付け(乱積) | 6個 | 2.5km以下 | 1489.1 | 46.8 | 46.8 | - | - | 36.51 | 36.51 | - | - | - | 16.69 | 16.69 | - | - | - | - | トラック［普通型］ 11t積 | - | - | 運転手（一般） | - | - | - | 軽油 １．２号 パトロール給油 | - | - | - | - | -
2.5t以下 | 積込み･据付け(乱積) | 6個 | 3.0km以下 | 1529.6 | 46.8 | 46.8 | - | - | 36.51 | 36.51 | - | - | - | 16.69 | 16.69 | - | - | - | - | トラック［普通型］ 11t積 | - | - | 運転手（一般） | - | - | - | 軽油 １．２号 パトロール給油 | - | - | - | - | -
2.5t以下 | 積込み･据付け(乱積) | 6個 | 3.5km以下 | 1549.9 | 46.8 | 46.8 | - | - | 36.51 | 36.51 | - | - | - | 16.69 | 16.69 | - | - | - | - | トラック［普通型］ 11t積 | - | - | 運転手（一般） | - | - | - | 軽油 １．２号 パトロール給油 | - | - | - | - | -
2.5t以下 | 積込み･据付け(乱積) | 6個 | 4.0km以下 | 1589.8 | 46.8 | 46.8 | - | - | 36.51 | 36.51 | - | - | - | 16.69 | 16.69 | - | - | - | - | トラック［普通型］ 11t積 | - | - | 運転手（一般） | - | - | - | 軽油 １．２号 パトロール給油 | - | - | - | - | -
2.5t以下 | 積込み･据付け(乱積) | 6個 | 4.5km以下 | 1610.1 | 46.8 | 46.8 | - | - | 36.51 | 36.51 | - | - | - | 16.69 | 16.69 | - | - | - | - | トラック［普通型］ 11t積 | - | - | 運転手（一般） | - | - | - | 軽油 １．２号 パトロール給油 | - | - | - | - | -
2.5t以下 | 積込み･据付け(乱積) | 6個 | 5.0km以下 | 1650.6 | 46.8 | 46.8 | - | - | 36.51 | 36.51 | - | - | - | 16.69 | 16.69 | - | - | - | - | トラック［普通型］ 11t積 | - | - | 運転手（一般） | - | - | - | 軽油 １．２号 パトロール給油 | - | - | - | - | -
2.5t以下 | 積込み･据付け(乱積) | 6個 | 5.5km以下 | 1690.5 | 46.8 | 46.8 | - | - | 36.51 | 36.51 | - | - | - | 16.69 | 16.69 | - | - | - | - | トラック［普通型］ 11t積 | - | - | 運転手（一般） | - | - | - | 軽油 １．２号 パトロール給油 | - | - | - | - | -
2.5t以下 | 積込み･据付け(乱積) | 6個 | 6.0km以下 | 1710.8 | 46.8 | 46.8 | - | - | 36.51 | 36.51 | - | - | - | 16.69 | 16.69 | - | - | - | - | トラック［普通型］ 11t積 | - | - | 運転手（一般） | - | - | - | 軽油 １．２号 パトロール給油 | - | - | - | - | -
2.5t以下 | 積込み･据付け(乱積) | 7個 | 0.5km以下 | 1363 | 46.8 | 46.8 | - | - | 36.51 | 36.51 | - | - | - | 16.69 | 16.69 | - | - | - | - | トラック［普通型］ 11t積 | - | - | 運転手（一般） | - | - | - | 軽油 １．２号 パトロール給油 | - | - | - | - | -
2.5t以下 | 積込み･据付け(乱積) | 7個 | 1.0km以下 | 1380.4 | 46.8 | 46.8 | - | - | 36.51 | 36.51 | - | - | - | 16.69 | 16.69 | - | - | - | - | トラック［普通型］ 11t積 | - | - | 運転手（一般） | - | - | - | 軽油 １．２号 パトロール給油 | - | - | - | - | -
2.5t以下 | 積込み･据付け(乱積) | 7個 | 1.5km以下 | 1414.4 | 46.8 | 46.8 | - | - | 36.51 | 36.51 | - | - | - | 16.69 | 16.69 | - | - | - | - | トラック［普通型］ 11t積 | - | - | 運転手（一般） | - | - | - | 軽油 １．２号 パトロール給油 | - | - | - | - | -
2.5t以下 | 積込み･据付け(乱積) | 7個 | 2.0km以下 | 1431.8 | 46.8 | 46.8 | - | - | 36.51 | 36.51 | - | - | - | 16.69 | 16.69 | - | - | - | - | トラック［普通型］ 11t積 | - | - | 運転手（一般） | - | - | - | 軽油 １．２号 パトロール給油 | - | - | - | - | -
2.5t以下 | 積込み･据付け(乱積) | 7個 | 2.5km以下 | 1466.6 | 46.8 | 46.8 | - | - | 36.51 | 36.51 | - | - | - | 16.69 | 16.69 | - | - | - | - | トラック［普通型］ 11t積 | - | - | 運転手（一般） | - | - | - | 軽油 １．２号 パトロール給油 | - | - | - | - | -
2.5t以下 | 積込み･据付け(乱積) | 7個 | 3.0km以下 | 1500.6 | 46.8 | 46.8 | - | - | 36.51 | 36.51 | - | - | - | 16.69 | 16.69 | - | - | - | - | トラック［普通型］ 11t積 | - | - | 運転手（一般） | - | - | - | 軽油 １．２号 パトロール給油 | - | - | - | - | -
2.5t以下 | 積込み･据付け(乱積) | 7個 | 3.5km以下 | 1518 | 46.8 | 46.8 | - | - | 36.51 | 36.51 | - | - | - | 16.69 | 16.69 | - | - | - | - | トラック［普通型］ 11t積 | - | - | 運転手（一般） | - | - | - | 軽油 １．２号 パトロール給油 | - | - | - | - | -
2.5t以下 | 積込み･据付け(乱積) | 7個 | 4.0km以下 | 1552.8 | 46.8 | 46.8 | - | - | 36.51 | 36.51 | - | - | - | 16.69 | 16.69 | - | - | - | - | トラック［普通型］ 11t積 | - | - | 運転手（一般） | - | - | - | 軽油 １．２号 パトロール給油 | - | - | - | - | -
2.5t以下 | 積込み･据付け(乱積) | 7個 | 4.5km以下 | 1570.2 | 46.8 | 46.8 | - | - | 36.51 | 36.51 | - | - | - | 16.69 | 16.69 | - | - | - | - | トラック［普通型］ 11t積 | - | - | 運転手（一般） | - | - | - | 軽油 １．２号 パトロール給油 | - | - | - | - | -
2.5t以下 | 積込み･据付け(乱積) | 7個 | 5.0km以下 | 1604.3 | 46.8 | 46.8 | - | - | 36.51 | 36.51 | - | - | - | 16.69 | 16.69 | - | - | - | - | トラック［普通型］ 11t積 | - | - | 運転手（一般） | - | - | - | 軽油 １．２号 パトロール給油 | - | - | - | - | -
2.5t以下 | 積込み･据付け(乱積) | 7個 | 5.5km以下 | 1639 | 46.8 | 46.8 | - | - | 36.51 | 36.51 | - | - | - | 16.69 | 16.69 | - | - | - | - | トラック［普通型］ 11t積 | - | - | 運転手（一般） | - | - | - | 軽油 １．２号 パトロール給油 | - | - | - | - | -
2.5t以下 | 積込み･据付け(乱積) | 7個 | 6.0km以下 | 1656.4 | 46.8 | 46.8 | - | - | 36.51 | 36.51 | - | - | - | 16.69 | 16.69 | - | - | - | - | トラック［普通型］ 11t積 | - | - | 運転手（一般） | - | - | - | 軽油 １．２号 パトロール給油 | - | - | - | - | -
2.5t以下 | 積込み･据付け(乱積) | 8個 | 0.5km以下 | 1358.6 | 46.8 | 46.8 | - | - | 36.51 | 36.51 | - | - | - | 16.69 | 16.69 | - | - | - | - | トラック［普通型］ 11t積 | - | - | 運転手（一般） | - | - | - | 軽油 １．２号 パトロール給油 | - | - | - | - | -
2.5t以下 | 積込み･据付け(乱積) | 8個 | 1.0km以下 | 1373.8 | 46.8 | 46.8 | - | - | 36.51 | 36.51 | - | - | - | 16.69 | 16.69 | - | - | - | - | トラック［普通型］ 11t積 | - | - | 運転手（一般） | - | - | - | 軽油 １．２号 パトロール給油 | - | - | - | - | -
2.5t以下 | 積込み･据付け(乱積) | 8個 | 1.5km以下 | 1404.3 | 46.8 | 46.8 | - | - | 36.51 | 36.51 | - | - | - | 16.69 | 16.69 | - | - | - | - | トラック［普通型］ 11t積 | - | - | 運転手（一般） | - | - | - | 軽油 １．２号 パトロール給油 | - | - | - | - | -
2.5t以下 | 積込み･据付け(乱積) | 8個 | 2.0km以下 | 1418.8 | 46.8 | 46.8 | - | - | 36.51 | 36.51 | - | - | - | 16.69 | 16.69 | - | - | - | - | トラック［普通型］ 11t積 | - | - | 運転手（一般） | - | - | - | 軽油 １．２号 パトロール給油 | - | - | - | - | -
2.5t以下 | 積込み･据付け(乱積) | 8個 | 2.5km以下 | 1449.2 | 46.8 | 46.8 | - | - | 36.51 | 36.51 | - | - | - | 16.69 | 16.69 | - | - | - | - | トラック［普通型］ 11t積 | - | - | 運転手（一般） | - | - | - | 軽油 １．２号 パトロール給油 | - | - | - | - | -
2.5t以下 | 積込み･据付け(乱積) | 8個 | 3.0km以下 | 1479.6 | 46.8 | 46.8 | - | - | 36.51 | 36.51 | - | - | - | 16.69 | 16.69 | - | - | - | - | トラック［普通型］ 11t積 | - | - | 運転手（一般） | - | - | - | 軽油 １．２号 パトロール給油 | - | - | - | - | -
2.5t以下 | 積込み･据付け(乱積) | 8個 | 3.5km以下 | 1494.8 | 46.8 | 46.8 | - | - | 36.51 | 36.51 | - | - | - | 16.69 | 16.69 | - | - | - | - | トラック［普通型］ 11t積 | - | - | 運転手（一般） | - | - | - | 軽油 １．２号 パトロール給油 | - | - | - | - | -
2.5t以下 | 積込み･据付け(乱積) | 8個 | 4.0km以下 | 1524.6 | 46.8 | 46.8 | - | - | 36.51 | 36.51 | - | - | - | 16.69 | 16.69 | - | - | - | - | トラック［普通型］ 11t積 | - | - | 運転手（一般） | - | - | - | 軽油 １．２号 パトロール給油 | - | - | - | - | -
2.5t以下 | 積込み･据付け(乱積) | 8個 | 4.5km以下 | 1539.8 | 46.8 | 46.8 | - | - | 36.51 | 36.51 | - | - | - | 16.69 | 16.69 | - | - | - | - | トラック［普通型］ 11t積 | - | - | 運転手（一般） | - | - | - | 軽油 １．２号 パトロール給油 | - | - | - | - | -
2.5t以下 | 積込み･据付け(乱積) | 8個 | 5.0km以下 | 1570.2 | 46.8 | 46.8 | - | - | 36.51 | 36.51 | - | - | - | 16.69 | 16.69 | - | - | - | - | トラック［普通型］ 11t積 | - | - | 運転手（一般） | - | - | - | 軽油 １．２号 パトロール給油 | - | - | - | - | -
2.5t以下 | 積込み･据付け(乱積) | 8個 | 5.5km以下 | 1599.9 | 46.8 | 46.8 | - | - | 36.51 | 36.51 | - | - | - | 16.69 | 16.69 | - | - | - | - | トラック［普通型］ 11t積 | - | - | 運転手（一般） | - | - | - | 軽油 １．２号 パトロール給油 | - | - | - | - | -
2.5t以下 | 積込み･据付け(乱積) | 8個 | 6.0km以下 | 1615.1 | 46.8 | 46.8 | - | - | 36.51 | 36.51 | - | - | - | 16.69 | 16.69 | - | - | - | - | トラック［普通型］ 11t積 | - | - | 運転手（一般） | - | - | - | 軽油 １．２号 パトロール給油 | - | - | - | - | -
2.5t以下 | 積込み･据付け(乱積) | 9個 | 0.5km以下 | 1355 | 46.8 | 46.8 | - | - | 36.51 | 36.51 | - | - | - | 16.69 | 16.69 | - | - | - | - | トラック［普通型］ 11t積 | - | - | 運転手（一般） | - | - | - | 軽油 １．２号 パトロール給油 | - | - | - | - | -
2.5t以下 | 積込み･据付け(乱積) | 9個 | 1.0km以下 | 1368.8 | 46.8 | 46.8 | - | - | 36.51 | 36.51 | - | - | - | 16.69 | 16.69 | - | - | - | - | トラック［普通型］ 11t積 | - | - | 運転手（一般） | - | - | - | 軽油 １．２号 パトロール給油 | - | - | - | - | -
2.5t以下 | 積込み･据付け(乱積) | 9個 | 1.5km以下 | 1395.6 | 46.8 | 46.8 | - | - | 36.51 | 36.51 | - | - | - | 16.69 | 16.69 | - | - | - | - | トラック［普通型］ 11t積 | - | - | 運転手（一般） | - | - | - | 軽油 １．２号 パトロール給油 | - | - | - | - | -
2.5t以下 | 積込み･据付け(乱積) | 9個 | 2.0km以下 | 1408.6 | 46.8 | 46.8 | - | - | 36.51 | 36.51 | - | - | - | 16.69 | 16.69 | - | - | - | - | トラック［普通型］ 11t積 | - | - | 運転手（一般） | - | - | - | 軽油 １．２号 パトロール給油 | - | - | - | - | -
2.5t以下 | 積込み･据付け(乱積) | 9個 | 2.5km以下 | 1435.4 | 46.8 | 46.8 | - | - | 36.51 | 36.51 | - | - | - | 16.69 | 16.69 | - | - | - | - | トラック［普通型］ 11t積 | - | - | 運転手（一般） | - | - | - | 軽油 １．２号 パトロール給油 | - | - | - | - | -
2.5t以下 | 積込み･据付け(乱積) | 9個 | 3.0km以下 | 1463 | 46.8 | 46.8 | - | - | 36.51 | 36.51 | - | - | - | 16.69 | 16.69 | - | - | - | - | トラック［普通型］ 11t積 | - | - | 運転手（一般） | - | - | - | 軽油 １．２号 パトロール給油 | - | - | - | - | -
2.5t以下 | 積込み･据付け(乱積) | 9個 | 3.5km以下 | 1476 | 46.8 | 46.8 | - | - | 36.51 | 36.51 | - | - | - | 16.69 | 16.69 | - | - | - | - | トラック［普通型］ 11t積 | - | - | 運転手（一般） | - | - | - | 軽油 １．２号 パトロール給油 | - | - | - | - | -
2.5t以下 | 積込み･据付け(乱積) | 9個 | 4.0km以下 | 1502.8 | 46.8 | 46.8 | - | - | 36.51 | 36.51 | - | - | - | 16.69 | 16.69 | - | - | - | - | トラック［普通型］ 11t積 | - | - | 運転手（一般） | - | - | - | 軽油 １．２号 パトロール給油 | - | - | - | - | -
2.5t以下 | 積込み･据付け(乱積) | 9個 | 4.5km以下 | 1515.9 | 46.8 | 46.8 | - | - | 36.51 | 36.51 | - | - | - | 16.69 | 16.69 | - | - | - | - | トラック［普通型］ 11t積 | - | - | 運転手（一般） | - | - | - | 軽油 １．２号 パトロール給油 | - | - | - | - | -
2.5t以下 | 積込み･据付け(乱積) | 9個 | 5.0km以下 | 1542.7 | 46.8 | 46.8 | - | - | 36.51 | 36.51 | - | - | - | 16.69 | 16.69 | - | - | - | - | トラック［普通型］ 11t積 | - | - | 運転手（一般） | - | - | - | 軽油 １．２号 パトロール給油 | - | - | - | - | -
2.5t以下 | 積込み･据付け(乱積) | 9個 | 5.5km以下 | 1570.2 | 46.8 | 46.8 | - | - | 36.51 | 36.51 | - | - | - | 16.69 | 16.69 | - | - | - | - | トラック［普通型］ 11t積 | - | - | 運転手（一般） | - | - | - | 軽油 １．２号 パトロール給油 | - | - | - | - | -
2.5t以下 | 積込み･据付け(乱積) | 9個 | 6.0km以下 | 1583.3 | 46.8 | 46.8 | - | - | 36.51 | 36.51 | - | - | - | 16.69 | 16.69 | - | - | - | - | トラック［普通型］ 11t積 | - | - | 運転手（一般） | - | - | - | 軽油 １．２号 パトロール給油 | - | - | - | - | -
2.5t以下 | 積込み･据付け(乱積) | 10個 | 0.5km以下 | 1352.8 | 46.8 | 46.8 | - | - | 36.51 | 36.51 | - | - | - | 16.69 | 16.69 | - | - | - | - | トラック［普通型］ 11t積 | - | - | 運転手（一般） | - | - | - | 軽油 １．２号 パトロール給油 | - | - | - | - | -
2.5t以下 | 積込み･据付け(乱積) | 10個 | 1.0km以下 | 1364.4 | 46.8 | 46.8 | - | - | 36.51 | 36.51 | - | - | - | 16.69 | 16.69 | - | - | - | - | トラック［普通型］ 11t積 | - | - | 運転手（一般） | - | - | - | 軽油 １．２号 パトロール給油 | - | - | - | - | -
2.5t以下 | 積込み･据付け(乱積) | 10個 | 1.5km以下 | 1389.1 | 46.8 | 46.8 | - | - | 36.51 | 36.51 | - | - | - | 16.69 | 16.69 | - | - | - | - | トラック［普通型］ 11t積 | - | - | 運転手（一般） | - | - | - | 軽油 １．２号 パトロール給油 | - | - | - | - | -
2.5t以下 | 積込み･据付け(乱積) | 10個 | 2.0km以下 | 1400.7 | 46.8 | 46.8 | - | - | 36.51 | 36.51 | - | - | - | 16.69 | 16.69 | - | - | - | - | トラック［普通型］ 11t積 | - | - | 運転手（一般） | - | - | - | 軽油 １．２号 パトロール給油 | - | - | - | - | -
2.5t以下 | 積込み･据付け(乱積) | 10個 | 2.5km以下 | 1425.3 | 46.8 | 46.8 | - | - | 36.51 | 36.51 | - | - | - | 16.69 | 16.69 | - | - | - | - | トラック［普通型］ 11t積 | - | - | 運転手（一般） | - | - | - | 軽油 １．２号 パトロール給油 | - | - | - | - | -
2.5t以下 | 積込み･据付け(乱積) | 10個 | 3.0km以下 | 1449.2 | 46.8 | 46.8 | - | - | 36.51 | 36.51 | - | - | - | 16.69 | 16.69 | - | - | - | - | トラック［普通型］ 11t積 | - | - | 運転手（一般） | - | - | - | 軽油 １．２号 パトロール給油 | - | - | - | - | -
2.5t以下 | 積込み･据付け(乱積) | 10個 | 3.5km以下 | 1461.5 | 46.8 | 46.8 | - | - | 36.51 | 36.51 | - | - | - | 16.69 | 16.69 | - | - | - | - | トラック［普通型］ 11t積 | - | - | 運転手（一般） | - | - | - | 軽油 １．２号 パトロール給油 | - | - | - | - | -
2.5t以下 | 積込み･据付け(乱積) | 10個 | 4.0km以下 | 1485.4 | 46.8 | 46.8 | - | - | 36.51 | 36.51 | - | - | - | 16.69 | 16.69 | - | - | - | - | トラック［普通型］ 11t積 | - | - | 運転手（一般） | - | - | - | 軽油 １．２号 パトロール給油 | - | - | - | - | -
2.5t以下 | 積込み･据付け(乱積) | 10個 | 4.5km以下 | 1497.7 | 46.8 | 46.8 | - | - | 36.51 | 36.51 | - | - | - | 16.69 | 16.69 | - | - | - | - | トラック［普通型］ 11t積 | - | - | 運転手（一般） | - | - | - | 軽油 １．２号 パトロール給油 | - | - | - | - | -
2.5t以下 | 積込み･据付け(乱積) | 10個 | 5.0km以下 | 1521.7 | 46.8 | 46.8 | - | - | 36.51 | 36.51 | - | - | - | 16.69 | 16.69 | - | - | - | - | トラック［普通型］ 11t積 | - | - | 運転手（一般） | - | - | - | 軽油 １．２号 パトロール給油 | - | - | - | - | -
2.5t以下 | 積込み･据付け(乱積) | 10個 | 5.5km以下 | 1545.6 | 46.8 | 46.8 | - | - | 36.51 | 36.51 | - | - | - | 16.69 | 16.69 | - | - | - | - | トラック［普通型］ 11t積 | - | - | 運転手（一般） | - | - | - | 軽油 １．２号 パトロール給油 | - | - | - | - | -
2.5t以下 | 積込み･据付け(乱積) | 10個 | 6.0km以下 | 1557.9 | 46.8 | 46.8 | - | - | 36.51 | 36.51 | - | - | - | 16.69 | 16.69 | - | - | - | - | トラック［普通型］ 11t積 | - | - | 運転手（一般） | - | - | - | 軽油 １．２号 パトロール給油 | - | - | - | - | -
2.5t以下 | 積込み･据付け(乱積) | 11個以上15個以下 | 0.5km以下 | 1347 | 46.8 | 46.8 | - | - | 36.51 | 36.51 | - | - | - | 16.69 | 16.69 | - | - | - | - | トラック［普通型］ 11t積 | - | - | 運転手（一般） | - | - | - | 軽油 １．２号 パトロール給油 | - | - | - | - | -
2.5t以下 | 積込み･据付け(乱積) | 11個以上15個以下 | 1.0km以下 | 1356.5 | 46.8 | 46.8 | - | - | 36.51 | 36.51 | - | - | - | 16.69 | 16.69 | - | - | - | - | トラック［普通型］ 11t積 | - | - | 運転手（一般） | - | - | - | 軽油 １．２号 パトロール給油 | - | - | - | - | -
2.5t以下 | 積込み･据付け(乱積) | 11個以上15個以下 | 1.5km以下 | 1375.3 | 46.8 | 46.8 | - | - | 36.51 | 36.51 | - | - | - | 16.69 | 16.69 | - | - | - | - | トラック［普通型］ 11t積 | - | - | 運転手（一般） | - | - | - | 軽油 １．２号 パトロール給油 | - | - | - | - | -
2.5t以下 | 積込み･据付け(乱積) | 11個以上15個以下 | 2.0km以下 | 1384 | 46.8 | 46.8 | - | - | 36.51 | 36.51 | - | - | - | 16.69 | 16.69 | - | - | - | - | トラック［普通型］ 11t積 | - | - | 運転手（一般） | - | - | - | 軽油 １．２号 パトロール給油 | - | - | - | - | -
2.5t以下 | 積込み･据付け(乱積) | 11個以上15個以下 | 2.5km以下 | 1402.8 | 46.8 | 46.8 | - | - | 36.51 | 36.51 | - | - | - | 16.69 | 16.69 | - | - | - | - | トラック［普通型］ 11t積 | - | - | 運転手（一般） | - | - | - | 軽油 １．２号 パトロール給油 | - | - | - | - | -
2.5t以下 | 積込み･据付け(乱積) | 11個以上15個以下 | 3.0km以下 | 1421.7 | 46.8 | 46.8 | - | - | 36.51 | 36.51 | - | - | - | 16.69 | 16.69 | - | - | - | - | トラック［普通型］ 11t積 | - | - | 運転手（一般） | - | - | - | 軽油 １．２号 パトロール給油 | - | - | - | - | -
2.5t以下 | 積込み･据付け(乱積) | 11個以上15個以下 | 3.5km以下 | 1430.4 | 46.8 | 46.8 | - | - | 36.51 | 36.51 | - | - | - | 16.69 | 16.69 | - | - | - | - | トラック［普通型］ 11t積 | - | - | 運転手（一般） | - | - | - | 軽油 １．２号 パトロール給油 | - | - | - | - | -
2.5t以下 | 積込み･据付け(乱積) | 11個以上15個以下 | 4.0km以下 | 1449.2 | 46.8 | 46.8 | - | - | 36.51 | 36.51 | - | - | - | 16.69 | 16.69 | - | - | - | - | トラック［普通型］ 11t積 | - | - | 運転手（一般） | - | - | - | 軽油 １．２号 パトロール給油 | - | - | - | - | -
2.5t以下 | 積込み･据付け(乱積) | 11個以上15個以下 | 4.5km以下 | 1458.6 | 46.8 | 46.8 | - | - | 36.51 | 36.51 | - | - | - | 16.69 | 16.69 | - | - | - | - | トラック［普通型］ 11t積 | - | - | 運転手（一般） | - | - | - | 軽油 １．２号 パトロール給油 | - | - | - | - | -
2.5t以下 | 積込み･据付け(乱積) | 11個以上15個以下 | 5.0km以下 | 1476.7 | 46.8 | 46.8 | - | - | 36.51 | 36.51 | - | - | - | 16.69 | 16.69 | - | - | - | - | トラック［普通型］ 11t積 | - | - | 運転手（一般） | - | - | - | 軽油 １．２号 パトロール給油 | - | - | - | - | -
2.5t以下 | 積込み･据付け(乱積) | 11個以上15個以下 | 5.5km以下 | 1495.6 | 46.8 | 46.8 | - | - | 36.51 | 36.51 | - | - | - | 16.69 | 16.69 | - | - | - | - | トラック［普通型］ 11t積 | - | - | 運転手（一般） | - | - | - | 軽油 １．２号 パトロール給油 | - | - | - | - | -
2.5t以下 | 積込み･据付け(乱積) | 11個以上15個以下 | 6.0km以下 | 1505 | 46.8 | 46.8 | - | - | 36.51 | 36.51 | - | - | - | 16.69 | 16.69 | - | - | - | - | トラック［普通型］ 11t積 | - | - | 運転手（一般） | - | - | - | 軽油 １．２号 パトロール給油 | - | - | - | - | -
2.5t以下 | 積込み･据付け(乱積) | 15個を超え23個以下 | 0.5km以下 | 1341.2 | 46.8 | 46.8 | - | - | 36.51 | 36.51 | - | - | - | 16.69 | 16.69 | - | - | - | - | トラック［普通型］ 11t積 | - | - | 運転手（一般） | - | - | - | 軽油 １．２号 パトロール給油 | - | - | - | - | -
2.5t以下 | 積込み･据付け(乱積) | 15個を超え23個以下 | 1.0km以下 | 1347.8 | 46.8 | 46.8 | - | - | 36.51 | 36.51 | - | - | - | 16.69 | 16.69 | - | - | - | - | トラック［普通型］ 11t積 | - | - | 運転手（一般） | - | - | - | 軽油 １．２号 パトロール給油 | - | - | - | - | -
2.5t以下 | 積込み･据付け(乱積) | 15個を超え23個以下 | 1.5km以下 | 1360.1 | 46.8 | 46.8 | - | - | 36.51 | 36.51 | - | - | - | 16.69 | 16.69 | - | - | - | - | トラック［普通型］ 11t積 | - | - | 運転手（一般） | - | - | - | 軽油 １．２号 パトロール給油 | - | - | - | - | -
2.5t以下 | 積込み･据付け(乱積) | 15個を超え23個以下 | 2.0km以下 | 1366.6 | 46.8 | 46.8 | - | - | 36.51 | 36.51 | - | - | - | 16.69 | 16.69 | - | - | - | - | トラック［普通型］ 11t積 | - | - | 運転手（一般） | - | - | - | 軽油 １．２号 パトロール給油 | - | - | - | - | -
2.5t以下 | 積込み･据付け(乱積) | 15個を超え23個以下 | 2.5km以下 | 1379.6 | 46.8 | 46.8 | - | - | 36.51 | 36.51 | - | - | - | 16.69 | 16.69 | - | - | - | - | トラック［普通型］ 11t積 | - | - | 運転手（一般） | - | - | - | 軽油 １．２号 パトロール給油 | - | - | - | - | -
2.5t以下 | 積込み･据付け(乱積) | 15個を超え23個以下 | 3.0km以下 | 1392 | 46.8 | 46.8 | - | - | 36.51 | 36.51 | - | - | - | 16.69 | 16.69 | - | - | - | - | トラック［普通型］ 11t積 | - | - | 運転手（一般） | - | - | - | 軽油 １．２号 パトロール給油 | - | - | - | - | -
2.5t以下 | 積込み･据付け(乱積) | 15個を超え23個以下 | 3.5km以下 | 1398.5 | 46.8 | 46.8 | - | - | 36.51 | 36.51 | - | - | - | 16.69 | 16.69 | - | - | - | - | トラック［普通型］ 11t積 | - | - | 運転手（一般） | - | - | - | 軽油 １．２号 パトロール給油 | - | - | - | - | -
2.5t以下 | 積込み･据付け(乱積) | 15個を超え23個以下 | 4.0km以下 | 1410.8 | 46.8 | 46.8 | - | - | 36.51 | 36.51 | - | - | - | 16.69 | 16.69 | - | - | - | - | トラック［普通型］ 11t積 | - | - | 運転手（一般） | - | - | - | 軽油 １．２号 パトロール給油 | - | - | - | - | -
2.5t以下 | 積込み･据付け(乱積) | 15個を超え23個以下 | 4.5km以下 | 1417.3 | 46.8 | 46.8 | - | - | 36.51 | 36.51 | - | - | - | 16.69 | 16.69 | - | - | - | - | トラック［普通型］ 11t積 | - | - | 運転手（一般） | - | - | - | 軽油 １．２号 パトロール給油 | - | - | - | - | -
2.5t以下 | 積込み･据付け(乱積) | 15個を超え23個以下 | 5.0km以下 | 1430.4 | 46.8 | 46.8 | - | - | 36.51 | 36.51 | - | - | - | 16.69 | 16.69 | - | - | - | - | トラック［普通型］ 11t積 | - | - | 運転手（一般） | - | - | - | 軽油 １．２号 パトロール給油 | - | - | - | - | -
2.5t以下 | 積込み･据付け(乱積) | 15個を超え23個以下 | 5.5km以下 | 1442.7 | 46.8 | 46.8 | - | - | 36.51 | 36.51 | - | - | - | 16.69 | 16.69 | - | - | - | - | トラック［普通型］ 11t積 | - | - | 運転手（一般） | - | - | - | 軽油 １．２号 パトロール給油 | - | - | - | - | -
2.5t以下 | 積込み･据付け(乱積) | 15個を超え23個以下 | 6.0km以下 | 1449.2 | 46.8 | 46.8 | - | - | 36.51 | 36.51 | - | - | - | 16.69 | 16.69 | - | - | - | - | トラック［普通型］ 11t積 | - | - | 運転手（一般） | - | - | - | 軽油 １．２号 パトロール給油 | - | - | - | - | -
2.5t以下 | 積込み･据付け(層積) | 1個 | 0.5km以下 | 1799.2 | 46.8 | 46.8 | - | - | 36.51 | 36.51 | - | - | - | 16.69 | 16.69 | - | - | - | - | トラック［普通型］ 11t積 | - | - | 運転手（一般） | - | - | - | 軽油 １．２号 パトロール給油 | - | - | - | - | -
2.5t以下 | 積込み･据付け(層積) | 1個 | 1.0km以下 | 1920.2 | 46.8 | 46.8 | - | - | 36.51 | 36.51 | - | - | - | 16.69 | 16.69 | - | - | - | - | トラック［普通型］ 11t積 | - | - | 運転手（一般） | - | - | - | 軽油 １．２号 パトロール給油 | - | - | - | - | -
2.5t以下 | 積込み･据付け(層積) | 1個 | 1.5km以下 | 2161.5 | 46.8 | 46.8 | - | - | 36.51 | 36.51 | - | - | - | 16.69 | 16.69 | - | - | - | - | トラック［普通型］ 11t積 | - | - | 運転手（一般） | - | - | - | 軽油 １．２号 パトロール給油 | - | - | - | - | -
2.5t以下 | 積込み･据付け(層積) | 1個 | 2.0km以下 | 2282.5 | 46.8 | 46.8 | - | - | 36.51 | 36.51 | - | - | - | 16.69 | 16.69 | - | - | - | - | トラック［普通型］ 11t積 | - | - | 運転手（一般） | - | - | - | 軽油 １．２号 パトロール給油 | - | - | - | - | -
2.5t以下 | 積込み･据付け(層積) | 1個 | 2.5km以下 | 2523.8 | 46.8 | 46.8 | - | - | 36.51 | 36.51 | - | - | - | 16.69 | 16.69 | - | - | - | - | トラック［普通型］ 11t積 | - | - | 運転手（一般） | - | - | - | 軽油 １．２号 パトロール給油 | - | - | - | - | -
2.5t以下 | 積込み･据付け(層積) | 1個 | 3.0km以下 | 2765.8 | 46.8 | 46.8 | - | - | 36.51 | 36.51 | - | - | - | 16.69 | 16.69 | - | - | - | - | トラック［普通型］ 11t積 | - | - | 運転手（一般） | - | - | - | 軽油 １．２号 パトロール給油 | - | - | - | - | -
2.5t以下 | 積込み･据付け(層積) | 1個 | 3.5km以下 | 2886.8 | 46.8 | 46.8 | - | - | 36.51 | 36.51 | - | - | - | 16.69 | 16.69 | - | - | - | - | トラック［普通型］ 11t積 | - | - | 運転手（一般） | - | - | - | 軽油 １．２号 パトロール給油 | - | - | - | - | -
2.5t以下 | 積込み･据付け(層積) | 1個 | 4.0km以下 | 3127.4 | 46.8 | 46.8 | - | - | 36.51 | 36.51 | - | - | - | 16.69 | 16.69 | - | - | - | - | トラック［普通型］ 11t積 | - | - | 運転手（一般） | - | - | - | 軽油 １．２号 パトロール給油 | - | - | - | - | -
2.5t以下 | 積込み･据付け(層積) | 1個 | 4.5km以下 | 3249.1 | 46.8 | 46.8 | - | - | 36.51 | 36.51 | - | - | - | 16.69 | 16.69 | - | - | - | - | トラック［普通型］ 11t積 | - | - | 運転手（一般） | - | - | - | 軽油 １．２号 パトロール給油 | - | - | - | - | -
2.5t以下 | 積込み･据付け(層積) | 1個 | 5.0km以下 | 3490.4 | 46.8 | 46.8 | - | - | 36.51 | 36.51 | - | - | - | 16.69 | 16.69 | - | - | - | - | トラック［普通型］ 11t積 | - | - | 運転手（一般） | - | - | - | 軽油 １．２号 パトロール給油 | - | - | - | - | -
2.5t以下 | 積込み･据付け(層積) | 1個 | 5.5km以下 | 3731 | 46.8 | 46.8 | - | - | 36.51 | 36.51 | - | - | - | 16.69 | 16.69 | - | - | - | - | トラック［普通型］ 11t積 | - | - | 運転手（一般） | - | - | - | 軽油 １．２号 パトロール給油 | - | - | - | - | -
2.5t以下 | 積込み･据付け(層積) | 1個 | 6.0km以下 | 3852 | 46.8 | 46.8 | - | - | 36.51 | 36.51 | - | - | - | 16.69 | 16.69 | - | - | - | - | トラック［普通型］ 11t積 | - | - | 運転手（一般） | - | - | - | 軽油 １．２号 パトロール給油 | - | - | - | - | -
2.5t以下 | 積込み･据付け(層積) | 2個 | 0.5km以下 | 1678.2 | 46.8 | 46.8 | - | - | 36.51 | 36.51 | - | - | - | 16.69 | 16.69 | - | - | - | - | トラック［普通型］ 11t積 | - | - | 運転手（一般） | - | - | - | 軽油 １．２号 パトロール給油 | - | - | - | - | -
2.5t以下 | 積込み･据付け(層積) | 2個 | 1.0km以下 | 1739 | 46.8 | 46.8 | - | - | 36.51 | 36.51 | - | - | - | 16.69 | 16.69 | - | - | - | - | トラック［普通型］ 11t積 | - | - | 運転手（一般） | - | - | - | 軽油 １．２号 パトロール給油 | - | - | - | - | -
2.5t以下 | 積込み･据付け(層積) | 2個 | 1.5km以下 | 1860 | 46.8 | 46.8 | - | - | 36.51 | 36.51 | - | - | - | 16.69 | 16.69 | - | - | - | - | トラック［普通型］ 11t積 | - | - | 運転手（一般） | - | - | - | 軽油 １．２号 パトロール給油 | - | - | - | - | -
2.5t以下 | 積込み･据付け(層積) | 2個 | 2.0km以下 | 1920.2 | 46.8 | 46.8 | - | - | 36.51 | 36.51 | - | - | - | 16.69 | 16.69 | - | - | - | - | トラック［普通型］ 11t積 | - | - | 運転手（一般） | - | - | - | 軽油 １．２号 パトロール給油 | - | - | - | - | -
2.5t以下 | 積込み･据付け(層積) | 2個 | 2.5km以下 | 2041.2 | 46.8 | 46.8 | - | - | 36.51 | 36.51 | - | - | - | 16.69 | 16.69 | - | - | - | - | トラック［普通型］ 11t積 | - | - | 運転手（一般） | - | - | - | 軽油 １．２号 パトロール給油 | - | - | - | - | -
2.5t以下 | 積込み･据付け(層積) | 2個 | 3.0km以下 | 2161.5 | 46.8 | 46.8 | - | - | 36.51 | 36.51 | - | - | - | 16.69 | 16.69 | - | - | - | - | トラック［普通型］ 11t積 | - | - | 運転手（一般） | - | - | - | 軽油 １．２号 パトロール給油 | - | - | - | - | -
2.5t以下 | 積込み･据付け(層積) | 2個 | 3.5km以下 | 2222.3 | 46.8 | 46.8 | - | - | 36.51 | 36.51 | - | - | - | 16.69 | 16.69 | - | - | - | - | トラック［普通型］ 11t積 | - | - | 運転手（一般） | - | - | - | 軽油 １．２号 パトロール給油 | - | - | - | - | -
2.5t以下 | 積込み･据付け(層積) | 2個 | 4.0km以下 | 2342.6 | 46.8 | 46.8 | - | - | 36.51 | 36.51 | - | - | - | 16.69 | 16.69 | - | - | - | - | トラック［普通型］ 11t積 | - | - | 運転手（一般） | - | - | - | 軽油 １．２号 パトロール給油 | - | - | - | - | -
2.5t以下 | 積込み･据付け(層積) | 2個 | 4.5km以下 | 2403.5 | 46.8 | 46.8 | - | - | 36.51 | 36.51 | - | - | - | 16.69 | 16.69 | - | - | - | - | トラック［普通型］ 11t積 | - | - | 運転手（一般） | - | - | - | 軽油 １．２号 パトロール給油 | - | - | - | - | -
2.5t以下 | 積込み･据付け(層積) | 2個 | 5.0km以下 | 2523.8 | 46.8 | 46.8 | - | - | 36.51 | 36.51 | - | - | - | 16.69 | 16.69 | - | - | - | - | トラック［普通型］ 11t積 | - | - | 運転手（一般） | - | - | - | 軽油 １．２号 パトロール給油 | - | - | - | - | -
2.5t以下 | 積込み･据付け(層積) | 2個 | 5.5km以下 | 2644.8 | 46.8 | 46.8 | - | - | 36.51 | 36.51 | - | - | - | 16.69 | 16.69 | - | - | - | - | トラック［普通型］ 11t積 | - | - | 運転手（一般） | - | - | - | 軽油 １．２号 パトロール給油 | - | - | - | - | -
2.5t以下 | 積込み･据付け(層積) | 2個 | 6.0km以下 | 2704.9 | 46.8 | 46.8 | - | - | 36.51 | 36.51 | - | - | - | 16.69 | 16.69 | - | - | - | - | トラック［普通型］ 11t積 | - | - | 運転手（一般） | - | - | - | 軽油 １．２号 パトロール給油 | - | - | - | - | -
2.5t以下 | 積込み･据付け(層積) | 3個 | 0.5km以下 | 1638.3 | 46.8 | 46.8 | - | - | 36.51 | 36.51 | - | - | - | 16.69 | 16.69 | - | - | - | - | トラック［普通型］ 11t積 | - | - | 運転手（一般） | - | - | - | 軽油 １．２号 パトロール給油 | - | - | - | - | -
2.5t以下 | 積込み･据付け(層積) | 3個 | 1.0km以下 | 1678.2 | 46.8 | 46.8 | - | - | 36.51 | 36.51 | - | - | - | 16.69 | 16.69 | - | - | - | - | トラック［普通型］ 11t積 | - | - | 運転手（一般） | - | - | - | 軽油 １．２号 パトロール給油 | - | - | - | - | -
2.5t以下 | 積込み･据付け(層積) | 3個 | 1.5km以下 | 1759.3 | 46.8 | 46.8 | - | - | 36.51 | 36.51 | - | - | - | 16.69 | 16.69 | - | - | - | - | トラック［普通型］ 11t積 | - | - | 運転手（一般） | - | - | - | 軽油 １．２号 パトロール給油 | - | - | - | - | -
2.5t以下 | 積込み･据付け(層積) | 3個 | 2.0km以下 | 1799.2 | 46.8 | 46.8 | - | - | 36.51 | 36.51 | - | - | - | 16.69 | 16.69 | - | - | - | - | トラック［普通型］ 11t積 | - | - | 運転手（一般） | - | - | - | 軽油 １．２号 パトロール給油 | - | - | - | - | -
2.5t以下 | 積込み･据付け(層積) | 3個 | 2.5km以下 | 1880.3 | 46.8 | 46.8 | - | - | 36.51 | 36.51 | - | - | - | 16.69 | 16.69 | - | - | - | - | トラック［普通型］ 11t積 | - | - | 運転手（一般） | - | - | - | 軽油 １．２号 パトロール給油 | - | - | - | - | -
2.5t以下 | 積込み･据付け(層積) | 3個 | 3.0km以下 | 1960.8 | 46.8 | 46.8 | - | - | 36.51 | 36.51 | - | - | - | 16.69 | 16.69 | - | - | - | - | トラック［普通型］ 11t積 | - | - | 運転手（一般） | - | - | - | 軽油 １．２号 パトロール給油 | - | - | - | - | -
2.5t以下 | 積込み･据付け(層積) | 3個 | 3.5km以下 | 2000.6 | 46.8 | 46.8 | - | - | 36.51 | 36.51 | - | - | - | 16.69 | 16.69 | - | - | - | - | トラック［普通型］ 11t積 | - | - | 運転手（一般） | - | - | - | 軽油 １．２号 パトロール給油 | - | - | - | - | -
2.5t以下 | 積込み･据付け(層積) | 3個 | 4.0km以下 | 2081.1 | 46.8 | 46.8 | - | - | 36.51 | 36.51 | - | - | - | 16.69 | 16.69 | - | - | - | - | トラック［普通型］ 11t積 | - | - | 運転手（一般） | - | - | - | 軽油 １．２号 パトロール給油 | - | - | - | - | -
2.5t以下 | 積込み･据付け(層積) | 3個 | 4.5km以下 | 2120.9 | 46.8 | 46.8 | - | - | 36.51 | 36.51 | - | - | - | 16.69 | 16.69 | - | - | - | - | トラック［普通型］ 11t積 | - | - | 運転手（一般） | - | - | - | 軽油 １．２号 パトロール給油 | - | - | - | - | -
2.5t以下 | 積込み･据付け(層積) | 3個 | 5.0km以下 | 2202.1 | 46.8 | 46.8 | - | - | 36.51 | 36.51 | - | - | - | 16.69 | 16.69 | - | - | - | - | トラック［普通型］ 11t積 | - | - | 運転手（一般） | - | - | - | 軽油 １．２号 パトロール給油 | - | - | - | - | -
2.5t以下 | 積込み･据付け(層積) | 3個 | 5.5km以下 | 2282.5 | 46.8 | 46.8 | - | - | 36.51 | 36.51 | - | - | - | 16.69 | 16.69 | - | - | - | - | トラック［普通型］ 11t積 | - | - | 運転手（一般） | - | - | - | 軽油 １．２号 パトロール給油 | - | - | - | - | -
2.5t以下 | 積込み･据付け(層積) | 3個 | 6.0km以下 | 2322.3 | 46.8 | 46.8 | - | - | 36.51 | 36.51 | - | - | - | 16.69 | 16.69 | - | - | - | - | トラック［普通型］ 11t積 | - | - | 運転手（一般） | - | - | - | 軽油 １．２号 パトロール給油 | - | - | - | - | -
2.5t以下 | 積込み･据付け(層積) | 4個 | 0.5km以下 | 1618 | 46.8 | 46.8 | - | - | 36.51 | 36.51 | - | - | - | 16.69 | 16.69 | - | - | - | - | トラック［普通型］ 11t積 | - | - | 運転手（一般） | - | - | - | 軽油 １．２号 パトロール給油 | - | - | - | - | -
2.5t以下 | 積込み･据付け(層積) | 4個 | 1.0km以下 | 1648.5 | 46.8 | 46.8 | - | - | 36.51 | 36.51 | - | - | - | 16.69 | 16.69 | - | - | - | - | トラック［普通型］ 11t積 | - | - | 運転手（一般） | - | - | - | 軽油 １．２号 パトロール給油 | - | - | - | - | -
2.5t以下 | 積込み･据付け(層積) | 4個 | 1.5km以下 | 1708.6 | 46.8 | 46.8 | - | - | 36.51 | 36.51 | - | - | - | 16.69 | 16.69 | - | - | - | - | トラック［普通型］ 11t積 | - | - | 運転手（一般） | - | - | - | 軽油 １．２号 パトロール給油 | - | - | - | - | -
2.5t以下 | 積込み･据付け(層積) | 4個 | 2.0km以下 | 1739 | 46.8 | 46.8 | - | - | 36.51 | 36.51 | - | - | - | 16.69 | 16.69 | - | - | - | - | トラック［普通型］ 11t積 | - | - | 運転手（一般） | - | - | - | 軽油 １．２号 パトロール給油 | - | - | - | - | -
2.5t以下 | 積込み･据付け(層積) | 4個 | 2.5km以下 | 1799.2 | 46.8 | 46.8 | - | - | 36.51 | 36.51 | - | - | - | 16.69 | 16.69 | - | - | - | - | トラック［普通型］ 11t積 | - | - | 運転手（一般） | - | - | - | 軽油 １．２号 パトロール給油 | - | - | - | - | -
2.5t以下 | 積込み･据付け(層積) | 4個 | 3.0km以下 | 1860 | 46.8 | 46.8 | - | - | 36.51 | 36.51 | - | - | - | 16.69 | 16.69 | - | - | - | - | トラック［普通型］ 11t積 | - | - | 運転手（一般） | - | - | - | 軽油 １．２号 パトロール給油 | - | - | - | - | -
2.5t以下 | 積込み･据付け(層積) | 4個 | 3.5km以下 | 1889.8 | 46.8 | 46.8 | - | - | 36.51 | 36.51 | - | - | - | 16.69 | 16.69 | - | - | - | - | トラック［普通型］ 11t積 | - | - | 運転手（一般） | - | - | - | 軽油 １．２号 パトロール給油 | - | - | - | - | -
2.5t以下 | 積込み･据付け(層積) | 4個 | 4.0km以下 | 1950.6 | 46.8 | 46.8 | - | - | 36.51 | 36.51 | - | - | - | 16.69 | 16.69 | - | - | - | - | トラック［普通型］ 11t積 | - | - | 運転手（一般） | - | - | - | 軽油 １．２号 パトロール給油 | - | - | - | - | -
2.5t以下 | 積込み･据付け(層積) | 4個 | 4.5km以下 | 1980.3 | 46.8 | 46.8 | - | - | 36.51 | 36.51 | - | - | - | 16.69 | 16.69 | - | - | - | - | トラック［普通型］ 11t積 | - | - | 運転手（一般） | - | - | - | 軽油 １．２号 パトロール給油 | - | - | - | - | -
2.5t以下 | 積込み･据付け(層積) | 4個 | 5.0km以下 | 2041.2 | 46.8 | 46.8 | - | - | 36.51 | 36.51 | - | - | - | 16.69 | 16.69 | - | - | - | - | トラック［普通型］ 11t積 | - | - | 運転手（一般） | - | - | - | 軽油 １．２号 パトロール給油 | - | - | - | - | -
2.5t以下 | 積込み･据付け(層積) | 4個 | 5.5km以下 | 2101.3 | 46.8 | 46.8 | - | - | 36.51 | 36.51 | - | - | - | 16.69 | 16.69 | - | - | - | - | トラック［普通型］ 11t積 | - | - | 運転手（一般） | - | - | - | 軽油 １．２号 パトロール給油 | - | - | - | - | -
2.5t以下 | 積込み･据付け(層積) | 4個 | 6.0km以下 | 2131.8 | 46.8 | 46.8 | - | - | 36.51 | 36.51 | - | - | - | 16.69 | 16.69 | - | - | - | - | トラック［普通型］ 11t積 | - | - | 運転手（一般） | - | - | - | 軽油 １．２号 パトロール給油 | - | - | - | - | -
2.5t以下 | 積込み･据付け(層積) | 5個 | 0.5km以下 | 1606.4 | 46.8 | 46.8 | - | - | 36.51 | 36.51 | - | - | - | 16.69 | 16.69 | - | - | - | - | トラック［普通型］ 11t積 | - | - | 運転手（一般） | - | - | - | 軽油 １．２号 パトロール給油 | - | - | - | - | -
2.5t以下 | 積込み･据付け(層積) | 5個 | 1.0km以下 | 1630.4 | 46.8 | 46.8 | - | - | 36.51 | 36.51 | - | - | - | 16.69 | 16.69 | - | - | - | - | トラック［普通型］ 11t積 | - | - | 運転手（一般） | - | - | - | 軽油 １．２号 パトロール給油 | - | - | - | - | -
2.5t以下 | 積込み･据付け(層積) | 5個 | 1.5km以下 | 1678.2 | 46.8 | 46.8 | - | - | 36.51 | 36.51 | - | - | - | 16.69 | 16.69 | - | - | - | - | トラック［普通型］ 11t積 | - | - | 運転手（一般） | - | - | - | 軽油 １．２号 パトロール給油 | - | - | - | - | -
2.5t以下 | 積込み･据付け(層積) | 5個 | 2.0km以下 | 1702.8 | 46.8 | 46.8 | - | - | 36.51 | 36.51 | - | - | - | 16.69 | 16.69 | - | - | - | - | トラック［普通型］ 11t積 | - | - | 運転手（一般） | - | - | - | 軽油 １．２号 パトロール給油 | - | - | - | - | -
2.5t以下 | 積込み･据付け(層積) | 5個 | 2.5km以下 | 1751.4 | 46.8 | 46.8 | - | - | 36.51 | 36.51 | - | - | - | 16.69 | 16.69 | - | - | - | - | トラック［普通型］ 11t積 | - | - | 運転手（一般） | - | - | - | 軽油 １．２号 パトロール給油 | - | - | - | - | -
2.5t以下 | 積込み･据付け(層積) | 5個 | 3.0km以下 | 1799.2 | 46.8 | 46.8 | - | - | 36.51 | 36.51 | - | - | - | 16.69 | 16.69 | - | - | - | - | トラック［普通型］ 11t積 | - | - | 運転手（一般） | - | - | - | 軽油 １．２号 パトロール給油 | - | - | - | - | -
2.5t以下 | 積込み･据付け(層積) | 5個 | 3.5km以下 | 1823.1 | 46.8 | 46.8 | - | - | 36.51 | 36.51 | - | - | - | 16.69 | 16.69 | - | - | - | - | トラック［普通型］ 11t積 | - | - | 運転手（一般） | - | - | - | 軽油 １．２号 パトロール給油 | - | - | - | - | -
2.5t以下 | 積込み･据付け(層積) | 5個 | 4.0km以下 | 1871.6 | 46.8 | 46.8 | - | - | 36.51 | 36.51 | - | - | - | 16.69 | 16.69 | - | - | - | - | トラック［普通型］ 11t積 | - | - | 運転手（一般） | - | - | - | 軽油 １．２号 パトロール給油 | - | - | - | - | -
2.5t以下 | 積込み･据付け(層積) | 5個 | 4.5km以下 | 1895.6 | 46.8 | 46.8 | - | - | 36.51 | 36.51 | - | - | - | 16.69 | 16.69 | - | - | - | - | トラック［普通型］ 11t積 | - | - | 運転手（一般） | - | - | - | 軽油 １．２号 パトロール給油 | - | - | - | - | -
2.5t以下 | 積込み･据付け(層積) | 5個 | 5.0km以下 | 1944.1 | 46.8 | 46.8 | - | - | 36.51 | 36.51 | - | - | - | 16.69 | 16.69 | - | - | - | - | トラック［普通型］ 11t積 | - | - | 運転手（一般） | - | - | - | 軽油 １．２号 パトロール給油 | - | - | - | - | -
2.5t以下 | 積込み･据付け(層積) | 5個 | 5.5km以下 | 1992.7 | 46.8 | 46.8 | - | - | 36.51 | 36.51 | - | - | - | 16.69 | 16.69 | - | - | - | - | トラック［普通型］ 11t積 | - | - | 運転手（一般） | - | - | - | 軽油 １．２号 パトロール給油 | - | - | - | - | -
2.5t以下 | 積込み･据付け(層積) | 5個 | 6.0km以下 | 2016.6 | 46.8 | 46.8 | - | - | 36.51 | 36.51 | - | - | - | 16.69 | 16.69 | - | - | - | - | トラック［普通型］ 11t積 | - | - | 運転手（一般） | - | - | - | 軽油 １．２号 パトロール給油 | - | - | - | - | -
2.5t以下 | 積込み･据付け(層積) | 6個 | 0.5km以下 | 1598.5 | 46.8 | 46.8 | - | - | 36.51 | 36.51 | - | - | - | 16.69 | 16.69 | - | - | - | - | トラック［普通型］ 11t積 | - | - | 運転手（一般） | - | - | - | 軽油 １．２号 パトロール給油 | - | - | - | - | -
2.5t以下 | 積込み･据付け(層積) | 6個 | 1.0km以下 | 1618 | 46.8 | 46.8 | - | - | 36.51 | 36.51 | - | - | - | 16.69 | 16.69 | - | - | - | - | トラック［普通型］ 11t積 | - | - | 運転手（一般） | - | - | - | 軽油 １．２号 パトロール給油 | - | - | - | - | -
2.5t以下 | 積込み･据付け(層積) | 6個 | 1.5km以下 | 1658.6 | 46.8 | 46.8 | - | - | 36.51 | 36.51 | - | - | - | 16.69 | 16.69 | - | - | - | - | トラック［普通型］ 11t積 | - | - | 運転手（一般） | - | - | - | 軽油 １．２号 パトロール給油 | - | - | - | - | -
2.5t以下 | 積込み･据付け(層積) | 6個 | 2.0km以下 | 1678.2 | 46.8 | 46.8 | - | - | 36.51 | 36.51 | - | - | - | 16.69 | 16.69 | - | - | - | - | トラック［普通型］ 11t積 | - | - | 運転手（一般） | - | - | - | 軽油 １．２号 パトロール給油 | - | - | - | - | -
2.5t以下 | 積込み･据付け(層積) | 6個 | 2.5km以下 | 1718.8 | 46.8 | 46.8 | - | - | 36.51 | 36.51 | - | - | - | 16.69 | 16.69 | - | - | - | - | トラック［普通型］ 11t積 | - | - | 運転手（一般） | - | - | - | 軽油 １．２号 パトロール給油 | - | - | - | - | -
2.5t以下 | 積込み･据付け(層積) | 6個 | 3.0km以下 | 1759.3 | 46.8 | 46.8 | - | - | 36.51 | 36.51 | - | - | - | 16.69 | 16.69 | - | - | - | - | トラック［普通型］ 11t積 | - | - | 運転手（一般） | - | - | - | 軽油 １．２号 パトロール給油 | - | - | - | - | -
2.5t以下 | 積込み･据付け(層積) | 6個 | 3.5km以下 | 1779.6 | 46.8 | 46.8 | - | - | 36.51 | 36.51 | - | - | - | 16.69 | 16.69 | - | - | - | - | トラック［普通型］ 11t積 | - | - | 運転手（一般） | - | - | - | 軽油 １．２号 パトロール給油 | - | - | - | - | -
2.5t以下 | 積込み･据付け(層積) | 6個 | 4.0km以下 | 1819.5 | 46.8 | 46.8 | - | - | 36.51 | 36.51 | - | - | - | 16.69 | 16.69 | - | - | - | - | トラック［普通型］ 11t積 | - | - | 運転手（一般） | - | - | - | 軽油 １．２号 パトロール給油 | - | - | - | - | -
2.5t以下 | 積込み･据付け(層積) | 6個 | 4.5km以下 | 1839.8 | 46.8 | 46.8 | - | - | 36.51 | 36.51 | - | - | - | 16.69 | 16.69 | - | - | - | - | トラック［普通型］ 11t積 | - | - | 運転手（一般） | - | - | - | 軽油 １．２号 パトロール給油 | - | - | - | - | -
2.5t以下 | 積込み･据付け(層積) | 6個 | 5.0km以下 | 1880.3 | 46.8 | 46.8 | - | - | 36.51 | 36.51 | - | - | - | 16.69 | 16.69 | - | - | - | - | トラック［普通型］ 11t積 | - | - | 運転手（一般） | - | - | - | 軽油 １．２号 パトロール給油 | - | - | - | - | -
2.5t以下 | 積込み･据付け(層積) | 6個 | 5.5km以下 | 1920.2 | 46.8 | 46.8 | - | - | 36.51 | 36.51 | - | - | - | 16.69 | 16.69 | - | - | - | - | トラック［普通型］ 11t積 | - | - | 運転手（一般） | - | - | - | 軽油 １．２号 パトロール給油 | - | - | - | - | -
2.5t以下 | 積込み･据付け(層積) | 6個 | 6.0km以下 | 1940.5 | 46.8 | 46.8 | - | - | 36.51 | 36.51 | - | - | - | 16.69 | 16.69 | - | - | - | - | トラック［普通型］ 11t積 | - | - | 運転手（一般） | - | - | - | 軽油 １．２号 パトロール給油 | - | - | - | - | -
2.5t以下 | 積込み･据付け(層積) | 7個 | 0.5km以下 | 1592.7 | 46.8 | 46.8 | - | - | 36.51 | 36.51 | - | - | - | 16.69 | 16.69 | - | - | - | - | トラック［普通型］ 11t積 | - | - | 運転手（一般） | - | - | - | 軽油 １．２号 パトロール給油 | - | - | - | - | -
2.5t以下 | 積込み･据付け(層積) | 7個 | 1.0km以下 | 1609.3 | 46.8 | 46.8 | - | - | 36.51 | 36.51 | - | - | - | 16.69 | 16.69 | - | - | - | - | トラック［普通型］ 11t積 | - | - | 運転手（一般） | - | - | - | 軽油 １．２号 パトロール給油 | - | - | - | - | -
2.5t以下 | 積込み･据付け(層積) | 7個 | 1.5km以下 | 1644.1 | 46.8 | 46.8 | - | - | 36.51 | 36.51 | - | - | - | 16.69 | 16.69 | - | - | - | - | トラック［普通型］ 11t積 | - | - | 運転手（一般） | - | - | - | 軽油 １．２号 パトロール給油 | - | - | - | - | -
2.5t以下 | 積込み･据付け(層積) | 7個 | 2.0km以下 | 1661.5 | 46.8 | 46.8 | - | - | 36.51 | 36.51 | - | - | - | 16.69 | 16.69 | - | - | - | - | トラック［普通型］ 11t積 | - | - | 運転手（一般） | - | - | - | 軽油 １．２号 パトロール給油 | - | - | - | - | -
2.5t以下 | 積込み･据付け(層積) | 7個 | 2.5km以下 | 1695.6 | 46.8 | 46.8 | - | - | 36.51 | 36.51 | - | - | - | 16.69 | 16.69 | - | - | - | - | トラック［普通型］ 11t積 | - | - | 運転手（一般） | - | - | - | 軽油 １．２号 パトロール給油 | - | - | - | - | -
2.5t以下 | 積込み･据付け(層積) | 7個 | 3.0km以下 | 1730.3 | 46.8 | 46.8 | - | - | 36.51 | 36.51 | - | - | - | 16.69 | 16.69 | - | - | - | - | トラック［普通型］ 11t積 | - | - | 運転手（一般） | - | - | - | 軽油 １．２号 パトロール給油 | - | - | - | - | -
2.5t以下 | 積込み･据付け(層積) | 7個 | 3.5km以下 | 1747.7 | 46.8 | 46.8 | - | - | 36.51 | 36.51 | - | - | - | 16.69 | 16.69 | - | - | - | - | トラック［普通型］ 11t積 | - | - | 運転手（一般） | - | - | - | 軽油 １．２号 パトロール給油 | - | - | - | - | -
2.5t以下 | 積込み･据付け(層積) | 7個 | 4.0km以下 | 1781.8 | 46.8 | 46.8 | - | - | 36.51 | 36.51 | - | - | - | 16.69 | 16.69 | - | - | - | - | トラック［普通型］ 11t積 | - | - | 運転手（一般） | - | - | - | 軽油 １．２号 パトロール給油 | - | - | - | - | -
2.5t以下 | 積込み･据付け(層積) | 7個 | 4.5km以下 | 1799.2 | 46.8 | 46.8 | - | - | 36.51 | 36.51 | - | - | - | 16.69 | 16.69 | - | - | - | - | トラック［普通型］ 11t積 | - | - | 運転手（一般） | - | - | - | 軽油 １．２号 パトロール給油 | - | - | - | - | -
2.5t以下 | 積込み･据付け(層積) | 7個 | 5.0km以下 | 1834 | 46.8 | 46.8 | - | - | 36.51 | 36.51 | - | - | - | 16.69 | 16.69 | - | - | - | - | トラック［普通型］ 11t積 | - | - | 運転手（一般） | - | - | - | 軽油 １．２号 パトロール給油 | - | - | - | - | -
2.5t以下 | 積込み･据付け(層積) | 7個 | 5.5km以下 | 1868.7 | 46.8 | 46.8 | - | - | 36.51 | 36.51 | - | - | - | 16.69 | 16.69 | - | - | - | - | トラック［普通型］ 11t積 | - | - | 運転手（一般） | - | - | - | 軽油 １．２号 パトロール給油 | - | - | - | - | -
2.5t以下 | 積込み･据付け(層積) | 7個 | 6.0km以下 | 1885.4 | 46.8 | 46.8 | - | - | 36.51 | 36.51 | - | - | - | 16.69 | 16.69 | - | - | - | - | トラック［普通型］ 11t積 | - | - | 運転手（一般） | - | - | - | 軽油 １．２号 パトロール給油 | - | - | - | - | -
2.5t以下 | 積込み･据付け(層積) | 8個 | 0.5km以下 | 1588.3 | 46.8 | 46.8 | - | - | 36.51 | 36.51 | - | - | - | 16.69 | 16.69 | - | - | - | - | トラック［普通型］ 11t積 | - | - | 運転手（一般） | - | - | - | 軽油 １．２号 パトロール給油 | - | - | - | - | -
2.5t以下 | 積込み･据付け(層積) | 8個 | 1.0km以下 | 1602.8 | 46.8 | 46.8 | - | - | 36.51 | 36.51 | - | - | - | 16.69 | 16.69 | - | - | - | - | トラック［普通型］ 11t積 | - | - | 運転手（一般） | - | - | - | 軽油 １．２号 パトロール給油 | - | - | - | - | -
2.5t以下 | 積込み･据付け(層積) | 8個 | 1.5km以下 | 1633.2 | 46.8 | 46.8 | - | - | 36.51 | 36.51 | - | - | - | 16.69 | 16.69 | - | - | - | - | トラック［普通型］ 11t積 | - | - | 運転手（一般） | - | - | - | 軽油 １．２号 パトロール給油 | - | - | - | - | -
2.5t以下 | 積込み･据付け(層積) | 8個 | 2.0km以下 | 1648.5 | 46.8 | 46.8 | - | - | 36.51 | 36.51 | - | - | - | 16.69 | 16.69 | - | - | - | - | トラック［普通型］ 11t積 | - | - | 運転手（一般） | - | - | - | 軽油 １．２号 パトロール給油 | - | - | - | - | -
2.5t以下 | 積込み･据付け(層積) | 8個 | 2.5km以下 | 1678.2 | 46.8 | 46.8 | - | - | 36.51 | 36.51 | - | - | - | 16.69 | 16.69 | - | - | - | - | トラック［普通型］ 11t積 | - | - | 運転手（一般） | - | - | - | 軽油 １．２号 パトロール給油 | - | - | - | - | -
2.5t以下 | 積込み･据付け(層積) | 8個 | 3.0km以下 | 1708.6 | 46.8 | 46.8 | - | - | 36.51 | 36.51 | - | - | - | 16.69 | 16.69 | - | - | - | - | トラック［普通型］ 11t積 | - | - | 運転手（一般） | - | - | - | 軽油 １．２号 パトロール給油 | - | - | - | - | -
2.5t以下 | 積込み･据付け(層積) | 8個 | 3.5km以下 | 1723.8 | 46.8 | 46.8 | - | - | 36.51 | 36.51 | - | - | - | 16.69 | 16.69 | - | - | - | - | トラック［普通型］ 11t積 | - | - | 運転手（一般） | - | - | - | 軽油 １．２号 パトロール給油 | - | - | - | - | -
2.5t以下 | 積込み･据付け(層積) | 8個 | 4.0km以下 | 1754.3 | 46.8 | 46.8 | - | - | 36.51 | 36.51 | - | - | - | 16.69 | 16.69 | - | - | - | - | トラック［普通型］ 11t積 | - | - | 運転手（一般） | - | - | - | 軽油 １．２号 パトロール給油 | - | - | - | - | -
2.5t以下 | 積込み･据付け(層積) | 8個 | 4.5km以下 | 1768.7 | 46.8 | 46.8 | - | - | 36.51 | 36.51 | - | - | - | 16.69 | 16.69 | - | - | - | - | トラック［普通型］ 11t積 | - | - | 運転手（一般） | - | - | - | 軽油 １．２号 パトロール給油 | - | - | - | - | -
2.5t以下 | 積込み･据付け(層積) | 8個 | 5.0km以下 | 1799.2 | 46.8 | 46.8 | - | - | 36.51 | 36.51 | - | - | - | 16.69 | 16.69 | - | - | - | - | トラック［普通型］ 11t積 | - | - | 運転手（一般） | - | - | - | 軽油 １．２号 パトロール給油 | - | - | - | - | -
2.5t以下 | 積込み･据付け(層積) | 8個 | 5.5km以下 | 1829.6 | 46.8 | 46.8 | - | - | 36.51 | 36.51 | - | - | - | 16.69 | 16.69 | - | - | - | - | トラック［普通型］ 11t積 | - | - | 運転手（一般） | - | - | - | 軽油 １．２号 パトロール給油 | - | - | - | - | -
2.5t以下 | 積込み･据付け(層積) | 8個 | 6.0km以下 | 1844.8 | 46.8 | 46.8 | - | - | 36.51 | 36.51 | - | - | - | 16.69 | 16.69 | - | - | - | - | トラック［普通型］ 11t積 | - | - | 運転手（一般） | - | - | - | 軽油 １．２号 パトロール給油 | - | - | - | - | -
2.5t以下 | 積込み･据付け(層積) | 9個 | 0.5km以下 | 1584.7 | 46.8 | 46.8 | - | - | 36.51 | 36.51 | - | - | - | 16.69 | 16.69 | - | - | - | - | トラック［普通型］ 11t積 | - | - | 運転手（一般） | - | - | - | 軽油 １．２号 パトロール給油 | - | - | - | - | -
2.5t以下 | 積込み･据付け(層積) | 9個 | 1.0km以下 | 1598.5 | 46.8 | 46.8 | - | - | 36.51 | 36.51 | - | - | - | 16.69 | 16.69 | - | - | - | - | トラック［普通型］ 11t積 | - | - | 運転手（一般） | - | - | - | 軽油 １．２号 パトロール給油 | - | - | - | - | -
2.5t以下 | 積込み･据付け(層積) | 9個 | 1.5km以下 | 1625.3 | 46.8 | 46.8 | - | - | 36.51 | 36.51 | - | - | - | 16.69 | 16.69 | - | - | - | - | トラック［普通型］ 11t積 | - | - | 運転手（一般） | - | - | - | 軽油 １．２号 パトロール給油 | - | - | - | - | -
2.5t以下 | 積込み･据付け(層積) | 9個 | 2.0km以下 | 1638.3 | 46.8 | 46.8 | - | - | 36.51 | 36.51 | - | - | - | 16.69 | 16.69 | - | - | - | - | トラック［普通型］ 11t積 | - | - | 運転手（一般） | - | - | - | 軽油 １．２号 パトロール給油 | - | - | - | - | -
2.5t以下 | 積込み･据付け(層積) | 9個 | 2.5km以下 | 1665.1 | 46.8 | 46.8 | - | - | 36.51 | 36.51 | - | - | - | 16.69 | 16.69 | - | - | - | - | トラック［普通型］ 11t積 | - | - | 運転手（一般） | - | - | - | 軽油 １．２号 パトロール給油 | - | - | - | - | -
2.5t以下 | 積込み･据付け(層積) | 9個 | 3.0km以下 | 1691.9 | 46.8 | 46.8 | - | - | 36.51 | 36.51 | - | - | - | 16.69 | 16.69 | - | - | - | - | トラック［普通型］ 11t積 | - | - | 運転手（一般） | - | - | - | 軽油 １．２号 パトロール給油 | - | - | - | - | -
2.5t以下 | 積込み･据付け(層積) | 9個 | 3.5km以下 | 1705 | 46.8 | 46.8 | - | - | 36.51 | 36.51 | - | - | - | 16.69 | 16.69 | - | - | - | - | トラック［普通型］ 11t積 | - | - | 運転手（一般） | - | - | - | 軽油 １．２号 パトロール給油 | - | - | - | - | -
2.5t以下 | 積込み･据付け(層積) | 9個 | 4.0km以下 | 1732.5 | 46.8 | 46.8 | - | - | 36.51 | 36.51 | - | - | - | 16.69 | 16.69 | - | - | - | - | トラック［普通型］ 11t積 | - | - | 運転手（一般） | - | - | - | 軽油 １．２号 パトロール給油 | - | - | - | - | -
2.5t以下 | 積込み･据付け(層積) | 9個 | 4.5km以下 | 1745.6 | 46.8 | 46.8 | - | - | 36.51 | 36.51 | - | - | - | 16.69 | 16.69 | - | - | - | - | トラック［普通型］ 11t積 | - | - | 運転手（一般） | - | - | - | 軽油 １．２号 パトロール給油 | - | - | - | - | -
2.5t以下 | 積込み･据付け(層積) | 9個 | 5.0km以下 | 1772.4 | 46.8 | 46.8 | - | - | 36.51 | 36.51 | - | - | - | 16.69 | 16.69 | - | - | - | - | トラック［普通型］ 11t積 | - | - | 運転手（一般） | - | - | - | 軽油 １．２号 パトロール給油 | - | - | - | - | -
2.5t以下 | 積込み･据付け(層積) | 9個 | 5.5km以下 | 1799.2 | 46.8 | 46.8 | - | - | 36.51 | 36.51 | - | - | - | 16.69 | 16.69 | - | - | - | - | トラック［普通型］ 11t積 | - | - | 運転手（一般） | - | - | - | 軽油 １．２号 パトロール給油 | - | - | - | - | -
2.5t以下 | 積込み･据付け(層積) | 9個 | 6.0km以下 | 1812.9 | 46.8 | 46.8 | - | - | 36.51 | 36.51 | - | - | - | 16.69 | 16.69 | - | - | - | - | トラック［普通型］ 11t積 | - | - | 運転手（一般） | - | - | - | 軽油 １．２号 パトロール給油 | - | - | - | - | -
2.5t以下 | 積込み･据付け(層積) | 10個 | 0.5km以下 | 1581.8 | 46.8 | 46.8 | - | - | 36.51 | 36.51 | - | - | - | 16.69 | 16.69 | - | - | - | - | トラック［普通型］ 11t積 | - | - | 運転手（一般） | - | - | - | 軽油 １．２号 パトロール給油 | - | - | - | - | -
2.5t以下 | 積込み･据付け(層積) | 10個 | 1.0km以下 | 1594.1 | 46.8 | 46.8 | - | - | 36.51 | 36.51 | - | - | - | 16.69 | 16.69 | - | - | - | - | トラック［普通型］ 11t積 | - | - | 運転手（一般） | - | - | - | 軽油 １．２号 パトロール給油 | - | - | - | - | -
2.5t以下 | 積込み･据付け(層積) | 10個 | 1.5km以下 | 1618 | 46.8 | 46.8 | - | - | 36.51 | 36.51 | - | - | - | 16.69 | 16.69 | - | - | - | - | トラック［普通型］ 11t積 | - | - | 運転手（一般） | - | - | - | 軽油 １．２号 パトロール給油 | - | - | - | - | -
2.5t以下 | 積込み･据付け(層積) | 10個 | 2.0km以下 | 1630.4 | 46.8 | 46.8 | - | - | 36.51 | 36.51 | - | - | - | 16.69 | 16.69 | - | - | - | - | トラック［普通型］ 11t積 | - | - | 運転手（一般） | - | - | - | 軽油 １．２号 パトロール給油 | - | - | - | - | -
2.5t以下 | 積込み･据付け(層積) | 10個 | 2.5km以下 | 1654.3 | 46.8 | 46.8 | - | - | 36.51 | 36.51 | - | - | - | 16.69 | 16.69 | - | - | - | - | トラック［普通型］ 11t積 | - | - | 運転手（一般） | - | - | - | 軽油 １．２号 パトロール給油 | - | - | - | - | -
2.5t以下 | 積込み･据付け(層積) | 10個 | 3.0km以下 | 1678.2 | 46.8 | 46.8 | - | - | 36.51 | 36.51 | - | - | - | 16.69 | 16.69 | - | - | - | - | トラック［普通型］ 11t積 | - | - | 運転手（一般） | - | - | - | 軽油 １．２号 パトロール給油 | - | - | - | - | -
2.5t以下 | 積込み･据付け(層積) | 10個 | 3.5km以下 | 1690.5 | 46.8 | 46.8 | - | - | 36.51 | 36.51 | - | - | - | 16.69 | 16.69 | - | - | - | - | トラック［普通型］ 11t積 | - | - | 運転手（一般） | - | - | - | 軽油 １．２号 パトロール給油 | - | - | - | - | -
2.5t以下 | 積込み･据付け(層積) | 10個 | 4.0km以下 | 1715.1 | 46.8 | 46.8 | - | - | 36.51 | 36.51 | - | - | - | 16.69 | 16.69 | - | - | - | - | トラック［普通型］ 11t積 | - | - | 運転手（一般） | - | - | - | 軽油 １．２号 パトロール給油 | - | - | - | - | -
2.5t以下 | 積込み･据付け(層積) | 10個 | 4.5km以下 | 1726.7 | 46.8 | 46.8 | - | - | 36.51 | 36.51 | - | - | - | 16.69 | 16.69 | - | - | - | - | トラック［普通型］ 11t積 | - | - | 運転手（一般） | - | - | - | 軽油 １．２号 パトロール給油 | - | - | - | - | -
2.5t以下 | 積込み･据付け(層積) | 10個 | 5.0km以下 | 1751.4 | 46.8 | 46.8 | - | - | 36.51 | 36.51 | - | - | - | 16.69 | 16.69 | - | - | - | - | トラック［普通型］ 11t積 | - | - | 運転手（一般） | - | - | - | 軽油 １．２号 パトロール給油 | - | - | - | - | -
2.5t以下 | 積込み･据付け(層積) | 10個 | 5.5km以下 | 1775.3 | 46.8 | 46.8 | - | - | 36.51 | 36.51 | - | - | - | 16.69 | 16.69 | - | - | - | - | トラック［普通型］ 11t積 | - | - | 運転手（一般） | - | - | - | 軽油 １．２号 パトロール給油 | - | - | - | - | -
2.5t以下 | 積込み･据付け(層積) | 10個 | 6.0km以下 | 1787.6 | 46.8 | 46.8 | - | - | 36.51 | 36.51 | - | - | - | 16.69 | 16.69 | - | - | - | - | トラック［普通型］ 11t積 | - | - | 運転手（一般） | - | - | - | 軽油 １．２号 パトロール給油 | - | - | - | - | -
2.5t以下 | 積込み･据付け(層積) | 11個以上15個以下 | 0.5km以下 | 1576.7 | 46.8 | 46.8 | - | - | 36.51 | 36.51 | - | - | - | 16.69 | 16.69 | - | - | - | - | トラック［普通型］ 11t積 | - | - | 運転手（一般） | - | - | - | 軽油 １．２号 パトロール給油 | - | - | - | - | -
2.5t以下 | 積込み･据付け(層積) | 11個以上15個以下 | 1.0km以下 | 1586.1 | 46.8 | 46.8 | - | - | 36.51 | 36.51 | - | - | - | 16.69 | 16.69 | - | - | - | - | トラック［普通型］ 11t積 | - | - | 運転手（一般） | - | - | - | 軽油 １．２号 パトロール給油 | - | - | - | - | -
2.5t以下 | 積込み･据付け(層積) | 11個以上15個以下 | 1.5km以下 | 1604.3 | 46.8 | 46.8 | - | - | 36.51 | 36.51 | - | - | - | 16.69 | 16.69 | - | - | - | - | トラック［普通型］ 11t積 | - | - | 運転手（一般） | - | - | - | 軽油 １．２号 パトロール給油 | - | - | - | - | -
2.5t以下 | 積込み･据付け(層積) | 11個以上15個以下 | 2.0km以下 | 1613.7 | 46.8 | 46.8 | - | - | 36.51 | 36.51 | - | - | - | 16.69 | 16.69 | - | - | - | - | トラック［普通型］ 11t積 | - | - | 運転手（一般） | - | - | - | 軽油 １．２号 パトロール給油 | - | - | - | - | -
2.5t以下 | 積込み･据付け(層積) | 11個以上15個以下 | 2.5km以下 | 1632.5 | 46.8 | 46.8 | - | - | 36.51 | 36.51 | - | - | - | 16.69 | 16.69 | - | - | - | - | トラック［普通型］ 11t積 | - | - | 運転手（一般） | - | - | - | 軽油 １．２号 パトロール給油 | - | - | - | - | -
2.5t以下 | 積込み･据付け(層積) | 11個以上15個以下 | 3.0km以下 | 1650.6 | 46.8 | 46.8 | - | - | 36.51 | 36.51 | - | - | - | 16.69 | 16.69 | - | - | - | - | トラック［普通型］ 11t積 | - | - | 運転手（一般） | - | - | - | 軽油 １．２号 パトロール給油 | - | - | - | - | -
2.5t以下 | 積込み･据付け(層積) | 11個以上15個以下 | 3.5km以下 | 1660.1 | 46.8 | 46.8 | - | - | 36.51 | 36.51 | - | - | - | 16.69 | 16.69 | - | - | - | - | トラック［普通型］ 11t積 | - | - | 運転手（一般） | - | - | - | 軽油 １．２号 パトロール給油 | - | - | - | - | -
2.5t以下 | 積込み･据付け(層積) | 11個以上15個以下 | 4.0km以下 | 1678.2 | 46.8 | 46.8 | - | - | 36.51 | 36.51 | - | - | - | 16.69 | 16.69 | - | - | - | - | トラック［普通型］ 11t積 | - | - | 運転手（一般） | - | - | - | 軽油 １．２号 パトロール給油 | - | - | - | - | -
2.5t以下 | 積込み･据付け(層積) | 11個以上15個以下 | 4.5km以下 | 1687.6 | 46.8 | 46.8 | - | - | 36.51 | 36.51 | - | - | - | 16.69 | 16.69 | - | - | - | - | トラック［普通型］ 11t積 | - | - | 運転手（一般） | - | - | - | 軽油 １．２号 パトロール給油 | - | - | - | - | -
2.5t以下 | 積込み･据付け(層積) | 11個以上15個以下 | 5.0km以下 | 1706.4 | 46.8 | 46.8 | - | - | 36.51 | 36.51 | - | - | - | 16.69 | 16.69 | - | - | - | - | トラック［普通型］ 11t積 | - | - | 運転手（一般） | - | - | - | 軽油 １．２号 パトロール給油 | - | - | - | - | -
2.5t以下 | 積込み･据付け(層積) | 11個以上15個以下 | 5.5km以下 | 1725.3 | 46.8 | 46.8 | - | - | 36.51 | 36.51 | - | - | - | 16.69 | 16.69 | - | - | - | - | トラック［普通型］ 11t積 | - | - | 運転手（一般） | - | - | - | 軽油 １．２号 パトロール給油 | - | - | - | - | -
2.5t以下 | 積込み･据付け(層積) | 11個以上15個以下 | 6.0km以下 | 1734 | 46.8 | 46.8 | - | - | 36.51 | 36.51 | - | - | - | 16.69 | 16.69 | - | - | - | - | トラック［普通型］ 11t積 | - | - | 運転手（一般） | - | - | - | 軽油 １．２号 パトロール給油 | - | - | - | - | -
2.5t以下 | 積込み･据付け(層積) | 15個を超え23個以下 | 0.5km以下 | 1570.2 | 46.8 | 46.8 | - | - | 36.51 | 36.51 | - | - | - | 16.69 | 16.69 | - | - | - | - | トラック［普通型］ 11t積 | - | - | 運転手（一般） | - | - | - | 軽油 １．２号 パトロール給油 | - | - | - | - | -
2.5t以下 | 積込み･据付け(層積) | 15個を超え23個以下 | 1.0km以下 | 1576.7 | 46.8 | 46.8 | - | - | 36.51 | 36.51 | - | - | - | 16.69 | 16.69 | - | - | - | - | トラック［普通型］ 11t積 | - | - | 運転手（一般） | - | - | - | 軽油 １．２号 パトロール給油 | - | - | - | - | -
2.5t以下 | 積込み･据付け(層積) | 15個を超え23個以下 | 1.5km以下 | 1589.8 | 46.8 | 46.8 | - | - | 36.51 | 36.51 | - | - | - | 16.69 | 16.69 | - | - | - | - | トラック［普通型］ 11t積 | - | - | 運転手（一般） | - | - | - | 軽油 １．２号 パトロール給油 | - | - | - | - | -
2.5t以下 | 積込み･据付け(層積) | 15個を超え23個以下 | 2.0km以下 | 1596.3 | 46.8 | 46.8 | - | - | 36.51 | 36.51 | - | - | - | 16.69 | 16.69 | - | - | - | - | トラック［普通型］ 11t積 | - | - | 運転手（一般） | - | - | - | 軽油 １．２号 パトロール給油 | - | - | - | - | -
2.5t以下 | 積込み･据付け(層積) | 15個を超え23個以下 | 2.5km以下 | 1608.6 | 46.8 | 46.8 | - | - | 36.51 | 36.51 | - | - | - | 16.69 | 16.69 | - | - | - | - | トラック［普通型］ 11t積 | - | - | 運転手（一般） | - | - | - | 軽油 １．２号 パトロール給油 | - | - | - | - | -
2.5t以下 | 積込み･据付け(層積) | 15個を超え23個以下 | 3.0km以下 | 1621.7 | 46.8 | 46.8 | - | - | 36.51 | 36.51 | - | - | - | 16.69 | 16.69 | - | - | - | - | トラック［普通型］ 11t積 | - | - | 運転手（一般） | - | - | - | 軽油 １．２号 パトロール給油 | - | - | - | - | -
2.5t以下 | 積込み･据付け(層積) | 15個を超え23個以下 | 3.5km以下 | 1628.2 | 46.8 | 46.8 | - | - | 36.51 | 36.51 | - | - | - | 16.69 | 16.69 | - | - | - | - | トラック［普通型］ 11t積 | - | - | 運転手（一般） | - | - | - | 軽油 １．２号 パトロール給油 | - | - | - | - | -
2.5t以下 | 積込み･据付け(層積) | 15個を超え23個以下 | 4.0km以下 | 1640.5 | 46.8 | 46.8 | - | - | 36.51 | 36.51 | - | - | - | 16.69 | 16.69 | - | - | - | - | トラック［普通型］ 11t積 | - | - | 運転手（一般） | - | - | - | 軽油 １．２号 パトロール給油 | - | - | - | - | -
2.5t以下 | 積込み･据付け(層積) | 15個を超え23個以下 | 4.5km以下 | 1647 | 46.8 | 46.8 | - | - | 36.51 | 36.51 | - | - | - | 16.69 | 16.69 | - | - | - | - | トラック［普通型］ 11t積 | - | - | 運転手（一般） | - | - | - | 軽油 １．２号 パトロール給油 | - | - | - | - | -
2.5t以下 | 積込み･据付け(層積) | 15個を超え23個以下 | 5.0km以下 | 1659.3 | 46.8 | 46.8 | - | - | 36.51 | 36.51 | - | - | - | 16.69 | 16.69 | - | - | - | - | トラック［普通型］ 11t積 | - | - | 運転手（一般） | - | - | - | 軽油 １．２号 パトロール給油 | - | - | - | - | -
2.5t以下 | 積込み･据付け(層積) | 15個を超え23個以下 | 5.5km以下 | 1672.4 | 46.8 | 46.8 | - | - | 36.51 | 36.51 | - | - | - | 16.69 | 16.69 | - | - | - | - | トラック［普通型］ 11t積 | - | - | 運転手（一般） | - | - | - | 軽油 １．２号 パトロール給油 | - | - | - | - | -
2.5t以下 | 積込み･据付け(層積) | 15個を超え23個以下 | 6.0km以下 | 1678.2 | 46.8 | 46.8 | - | - | 36.51 | 36.51 | - | - | - | 16.69 | 16.69 | - | - | - | - | トラック［普通型］ 11t積 | - | - | 運転手（一般） | - | - | - | 軽油 １．２号 パトロール給油 | - | - | - | - | -
2.5tを超え5.5t以下 | 積込み･荷卸 | 2個 | 0.5km以下 | 1473.1 | 46.8 | 46.8 | - | - | 36.51 | 36.51 | - | - | - | 16.69 | 16.69 | - | - | - | - | トラック［普通型］ 11t積 | - | - | 運転手（一般） | - | - | - | 軽油 １．２号 パトロール給油 | - | - | - | - | -
2.5tを超え5.5t以下 | 積込み･荷卸 | 2個 | 1.0km以下 | 1534 | 46.8 | 46.8 | - | - | 36.51 | 36.51 | - | - | - | 16.69 | 16.69 | - | - | - | - | トラック［普通型］ 11t積 | - | - | 運転手（一般） | - | - | - | 軽油 １．２号 パトロール給油 | - | - | - | - | -
2.5tを超え5.5t以下 | 積込み･荷卸 | 2個 | 1.5km以下 | 1654.3 | 46.8 | 46.8 | - | - | 36.51 | 36.51 | - | - | - | 16.69 | 16.69 | - | - | - | - | トラック［普通型］ 11t積 | - | - | 運転手（一般） | - | - | - | 軽油 １．２号 パトロール給油 | - | - | - | - | -
2.5tを超え5.5t以下 | 積込み･荷卸 | 2個 | 2.0km以下 | 1715.1 | 46.8 | 46.8 | - | - | 36.51 | 36.51 | - | - | - | 16.69 | 16.69 | - | - | - | - | トラック［普通型］ 11t積 | - | - | 運転手（一般） | - | - | - | 軽油 １．２号 パトロール給油 | - | - | - | - | -
2.5tを超え5.5t以下 | 積込み･荷卸 | 2個 | 2.5km以下 | 1836.1 | 46.8 | 46.8 | - | - | 36.51 | 36.51 | - | - | - | 16.69 | 16.69 | - | - | - | - | トラック［普通型］ 11t積 | - | - | 運転手（一般） | - | - | - | 軽油 １．２号 パトロール給油 | - | - | - | - | -
2.5tを超え5.5t以下 | 積込み･荷卸 | 2個 | 3.0km以下 | 1956.4 | 46.8 | 46.8 | - | - | 36.51 | 36.51 | - | - | - | 16.69 | 16.69 | - | - | - | - | トラック［普通型］ 11t積 | - | - | 運転手（一般） | - | - | - | 軽油 １．２号 パトロール給油 | - | - | - | - | -
2.5tを超え5.5t以下 | 積込み･荷卸 | 2個 | 3.5km以下 | 2016.6 | 46.8 | 46.8 | - | - | 36.51 | 36.51 | - | - | - | 16.69 | 16.69 | - | - | - | - | トラック［普通型］ 11t積 | - | - | 運転手（一般） | - | - | - | 軽油 １．２号 パトロール給油 | - | - | - | - | -
2.5tを超え5.5t以下 | 積込み･荷卸 | 2個 | 4.0km以下 | 2137.6 | 46.8 | 46.8 | - | - | 36.51 | 36.51 | - | - | - | 16.69 | 16.69 | - | - | - | - | トラック［普通型］ 11t積 | - | - | 運転手（一般） | - | - | - | 軽油 １．２号 パトロール給油 | - | - | - | - | -
2.5tを超え5.5t以下 | 積込み･荷卸 | 2個 | 4.5km以下 | 2197.7 | 46.8 | 46.8 | - | - | 36.51 | 36.51 | - | - | - | 16.69 | 16.69 | - | - | - | - | トラック［普通型］ 11t積 | - | - | 運転手（一般） | - | - | - | 軽油 １．２号 パトロール給油 | - | - | - | - | -
2.5tを超え5.5t以下 | 積込み･荷卸 | 2個 | 5.0km以下 | 2318.7 | 46.8 | 46.8 | - | - | 36.51 | 36.51 | - | - | - | 16.69 | 16.69 | - | - | - | - | トラック［普通型］ 11t積 | - | - | 運転手（一般） | - | - | - | 軽油 １．２号 パトロール給油 | - | - | - | - | -
2.5tを超え5.5t以下 | 積込み･荷卸 | 2個 | 5.5km以下 | 2439.7 | 46.8 | 46.8 | - | - | 36.51 | 36.51 | - | - | - | 16.69 | 16.69 | - | - | - | - | トラック［普通型］ 11t積 | - | - | 運転手（一般） | - | - | - | 軽油 １．２号 パトロール給油 | - | - | - | - | -
2.5tを超え5.5t以下 | 積込み･荷卸 | 2個 | 6.0km以下 | 2499.1 | 46.8 | 46.8 | - | - | 36.51 | 36.51 | - | - | - | 16.69 | 16.69 | - | - | - | - | トラック［普通型］ 11t積 | - | - | 運転手（一般） | - | - | - | 軽油 １．２号 パトロール給油 | - | - | - | - | -
2.5tを超え5.5t以下 | 積込み･荷卸 | 2個 | 6.5km以下 | 2620.9 | 46.8 | 46.8 | - | - | 36.51 | 36.51 | - | - | - | 16.69 | 16.69 | - | - | - | - | トラック［普通型］ 11t積 | - | - | 運転手（一般） | - | - | - | 軽油 １．２号 パトロール給油 | - | - | - | - | -
2.5tを超え5.5t以下 | 積込み･荷卸 | 2個 | 7.0km以下 | 2741.9 | 46.8 | 46.8 | - | - | 36.51 | 36.51 | - | - | - | 16.69 | 16.69 | - | - | - | - | トラック［普通型］ 11t積 | - | - | 運転手（一般） | - | - | - | 軽油 １．２号 パトロール給油 | - | - | - | - | -
2.5tを超え5.5t以下 | 積込み･荷卸 | 2個 | 7.5km以下 | 2802 | 46.8 | 46.8 | - | - | 36.51 | 36.51 | - | - | - | 16.69 | 16.69 | - | - | - | - | トラック［普通型］ 11t積 | - | - | 運転手（一般） | - | - | - | 軽油 １．２号 パトロール給油 | - | - | - | - | -
2.5tを超え5.5t以下 | 積込み･荷卸 | 2個 | 8.5km以下 | 2861.4 | 46.8 | 46.8 | - | - | 36.51 | 36.51 | - | - | - | 16.69 | 16.69 | - | - | - | - | トラック［普通型］ 11t積 | - | - | 運転手（一般） | - | - | - | 軽油 １．２号 パトロール給油 | - | - | - | - | -
2.5tを超え5.5t以下 | 積込み･荷卸 | 2個 | 9.5km以下 | 3043.3 | 46.8 | 46.8 | - | - | 36.51 | 36.51 | - | - | - | 16.69 | 16.69 | - | - | - | - | トラック［普通型］ 11t積 | - | - | 運転手（一般） | - | - | - | 軽油 １．２号 パトロール給油 | - | - | - | - | -
2.5tを超え5.5t以下 | 積込み･荷卸 | 2個 | 10.5km以下 | 3224.5 | 46.8 | 46.8 | - | - | 36.51 | 36.51 | - | - | - | 16.69 | 16.69 | - | - | - | - | トラック［普通型］ 11t積 | - | - | 運転手（一般） | - | - | - | 軽油 １．２号 パトロール給油 | - | - | - | - | -
2.5tを超え5.5t以下 | 積込み･荷卸 | 2個 | 11.5km以下 | 3465 | 46.8 | 46.8 | - | - | 36.51 | 36.51 | - | - | - | 16.69 | 16.69 | - | - | - | - | トラック［普通型］ 11t積 | - | - | 運転手（一般） | - | - | - | 軽油 １．２号 パトロール給油 | - | - | - | - | -
2.5tを超え5.5t以下 | 積込み･荷卸 | 2個 | 12.5km以下 | 3646.9 | 46.8 | 46.8 | - | - | 36.51 | 36.51 | - | - | - | 16.69 | 16.69 | - | - | - | - | トラック［普通型］ 11t積 | - | - | 運転手（一般） | - | - | - | 軽油 １．２号 パトロール給油 | - | - | - | - | -
2.5tを超え5.5t以下 | 積込み･荷卸 | 2個 | 14.0km以下 | 3828.1 | 46.8 | 46.8 | - | - | 36.51 | 36.51 | - | - | - | 16.69 | 16.69 | - | - | - | - | トラック［普通型］ 11t積 | - | - | 運転手（一般） | - | - | - | 軽油 １．２号 パトロール給油 | - | - | - | - | -
2.5tを超え5.5t以下 | 積込み･荷卸 | 2個 | 15.0km以下 | 4130.9 | 46.8 | 46.8 | - | - | 36.51 | 36.51 | - | - | - | 16.69 | 16.69 | - | - | - | - | トラック［普通型］ 11t積 | - | - | 運転手（一般） | - | - | - | 軽油 １．２号 パトロール給油 | - | - | - | - | -
2.5tを超え5.5t以下 | 積込み･据付け(層積) | 2個 | 0.5km以下 | 1884 | 46.8 | 46.8 | - | - | 36.51 | 36.51 | - | - | - | 16.69 | 16.69 | - | - | - | - | トラック［普通型］ 11t積 | - | - | 運転手（一般） | - | - | - | 軽油 １．２号 パトロール給油 | - | - | - | - | -
2.5tを超え5.5t以下 | 積込み･据付け(層積) | 2個 | 1.0km以下 | 1944.1 | 46.8 | 46.8 | - | - | 36.51 | 36.51 | - | - | - | 16.69 | 16.69 | - | - | - | - | トラック［普通型］ 11t積 | - | - | 運転手（一般） | - | - | - | 軽油 １．２号 パトロール給油 | - | - | - | - | -
2.5tを超え5.5t以下 | 積込み･据付け(層積) | 2個 | 1.5km以下 | 2065.1 | 46.8 | 46.8 | - | - | 36.51 | 36.51 | - | - | - | 16.69 | 16.69 | - | - | - | - | トラック［普通型］ 11t積 | - | - | 運転手（一般） | - | - | - | 軽油 １．２号 パトロール給油 | - | - | - | - | -
2.5tを超え5.5t以下 | 積込み･据付け(層積) | 2個 | 2.0km以下 | 2125.3 | 46.8 | 46.8 | - | - | 36.51 | 36.51 | - | - | - | 16.69 | 16.69 | - | - | - | - | トラック［普通型］ 11t積 | - | - | 運転手（一般） | - | - | - | 軽油 １．２号 パトロール給油 | - | - | - | - | -
2.5tを超え5.5t以下 | 積込み･据付け(層積) | 2個 | 2.5km以下 | 2246.3 | 46.8 | 46.8 | - | - | 36.51 | 36.51 | - | - | - | 16.69 | 16.69 | - | - | - | - | トラック［普通型］ 11t積 | - | - | 運転手（一般） | - | - | - | 軽油 １．２号 パトロール給油 | - | - | - | - | -
2.5tを超え5.5t以下 | 積込み･据付け(層積) | 2個 | 3.0km以下 | 2367.3 | 46.8 | 46.8 | - | - | 36.51 | 36.51 | - | - | - | 16.69 | 16.69 | - | - | - | - | トラック［普通型］ 11t積 | - | - | 運転手（一般） | - | - | - | 軽油 １．２号 パトロール給油 | - | - | - | - | -
2.5tを超え5.5t以下 | 積込み･据付け(層積) | 2個 | 3.5km以下 | 2427.4 | 46.8 | 46.8 | - | - | 36.51 | 36.51 | - | - | - | 16.69 | 16.69 | - | - | - | - | トラック［普通型］ 11t積 | - | - | 運転手（一般） | - | - | - | 軽油 １．２号 パトロール給油 | - | - | - | - | -
2.5tを超え5.5t以下 | 積込み･据付け(層積) | 2個 | 4.0km以下 | 2547.7 | 46.8 | 46.8 | - | - | 36.51 | 36.51 | - | - | - | 16.69 | 16.69 | - | - | - | - | トラック［普通型］ 11t積 | - | - | 運転手（一般） | - | - | - | 軽油 １．２号 パトロール給油 | - | - | - | - | -
2.5tを超え5.5t以下 | 積込み･据付け(層積) | 2個 | 4.5km以下 | 2608.6 | 46.8 | 46.8 | - | - | 36.51 | 36.51 | - | - | - | 16.69 | 16.69 | - | - | - | - | トラック［普通型］ 11t積 | - | - | 運転手（一般） | - | - | - | 軽油 １．２号 パトロール給油 | - | - | - | - | -
2.5tを超え5.5t以下 | 積込み･据付け(層積) | 2個 | 5.0km以下 | 2728.8 | 46.8 | 46.8 | - | - | 36.51 | 36.51 | - | - | - | 16.69 | 16.69 | - | - | - | - | トラック［普通型］ 11t積 | - | - | 運転手（一般） | - | - | - | 軽油 １．２号 パトロール給油 | - | - | - | - | -
2.5tを超え5.5t以下 | 積込み･据付け(層積) | 2個 | 5.5km以下 | 2850.6 | 46.8 | 46.8 | - | - | 36.51 | 36.51 | - | - | - | 16.69 | 16.69 | - | - | - | - | トラック［普通型］ 11t積 | - | - | 運転手（一般） | - | - | - | 軽油 １．２号 パトロール給油 | - | - | - | - | -
2.5tを超え5.5t以下 | 積込み･据付け(層積) | 2個 | 6.0km以下 | 2910 | 46.8 | 46.8 | - | - | 36.51 | 36.51 | - | - | - | 16.69 | 16.69 | - | - | - | - | トラック［普通型］ 11t積 | - | - | 運転手（一般） | - | - | - | 軽油 １．２号 パトロール給油 | - | - | - | - | -
2.5tを超え5.5t以下 | 積込み･据付け(層積) | 2個 | 6.5km以下 | 3031.7 | 46.8 | 46.8 | - | - | 36.51 | 36.51 | - | - | - | 16.69 | 16.69 | - | - | - | - | トラック［普通型］ 11t積 | - | - | 運転手（一般） | - | - | - | 軽油 １．２号 パトロール給油 | - | - | - | - | -
2.5tを超え5.5t以下 | 積込み･据付け(層積) | 2個 | 7.0km以下 | 3152 | 46.8 | 46.8 | - | - | 36.51 | 36.51 | - | - | - | 16.69 | 16.69 | - | - | - | - | トラック［普通型］ 11t積 | - | - | 運転手（一般） | - | - | - | 軽油 １．２号 パトロール給油 | - | - | - | - | -
2.5tを超え5.5t以下 | 積込み･据付け(層積) | 2個 | 7.5km以下 | 3212.2 | 46.8 | 46.8 | - | - | 36.51 | 36.51 | - | - | - | 16.69 | 16.69 | - | - | - | - | トラック［普通型］ 11t積 | - | - | 運転手（一般） | - | - | - | 軽油 １．２号 パトロール給油 | - | - | - | - | -
2.5tを超え5.5t以下 | 積込み･据付け(層積) | 2個 | 8.5km以下 | 3273 | 46.8 | 46.8 | - | - | 36.51 | 36.51 | - | - | - | 16.69 | 16.69 | - | - | - | - | トラック［普通型］ 11t積 | - | - | 運転手（一般） | - | - | - | 軽油 １．２号 パトロール給油 | - | - | - | - | -
2.5tを超え5.5t以下 | 積込み･据付け(層積) | 2個 | 9.5km以下 | 3453.4 | 46.8 | 46.8 | - | - | 36.51 | 36.51 | - | - | - | 16.69 | 16.69 | - | - | - | - | トラック［普通型］ 11t積 | - | - | 運転手（一般） | - | - | - | 軽油 １．２号 パトロール給油 | - | - | - | - | -
2.5tを超え5.5t以下 | 積込み･据付け(層積) | 2個 | 10.5km以下 | 3636 | 46.8 | 46.8 | - | - | 36.51 | 36.51 | - | - | - | 16.69 | 16.69 | - | - | - | - | トラック［普通型］ 11t積 | - | - | 運転手（一般） | - | - | - | 軽油 １．２号 パトロール給油 | - | - | - | - | -
2.5tを超え5.5t以下 | 積込み･据付け(層積) | 2個 | 11.5km以下 | 3876.6 | 46.8 | 46.8 | - | - | 36.51 | 36.51 | - | - | - | 16.69 | 16.69 | - | - | - | - | トラック［普通型］ 11t積 | - | - | 運転手（一般） | - | - | - | 軽油 １．２号 パトロール給油 | - | - | - | - | -
2.5tを超え5.5t以下 | 積込み･据付け(層積) | 2個 | 12.5km以下 | 4057 | 46.8 | 46.8 | - | - | 36.51 | 36.51 | - | - | - | 16.69 | 16.69 | - | - | - | - | トラック［普通型］ 11t積 | - | - | 運転手（一般） | - | - | - | 軽油 １．２号 パトロール給油 | - | - | - | - | -
2.5tを超え5.5t以下 | 積込み･据付け(層積) | 2個 | 14.0km以下 | 4239.6 | 46.8 | 46.8 | - | - | 36.51 | 36.51 | - | - | - | 16.69 | 16.69 | - | - | - | - | トラック［普通型］ 11t積 | - | - | 運転手（一般） | - | - | - | 軽油 １．２号 パトロール給油 | - | - | - | - | -
2.5tを超え5.5t以下 | 積込み･据付け(層積) | 2個 | 15.0km以下 | 4540.3 | 46.8 | 46.8 | - | - | 36.51 | 36.51 | - | - | - | 16.69 | 16.69 | - | - | - | - | トラック［普通型］ 11t積 | - | - | 運転手（一般） | - | - | - | 軽油 １．２号 パトロール給油 | - | - | - | - | -

## 60
No.060【 捨石 】
＜ 積算単位：ｍ３ ＞
条件区分 | 標準単価 | 機労材構成比 | [14 empty] | 代表機労材規格 | [12 empty] | 備考
最大作業半径 |  | K |  |  |  | R |  |  |  |  | Z |  |  |  |  | S | K （ *印：賃料） |  |  |  | R |  |  |  | Z |  |  |  | S
|  |  | K1 | K2 | K3 |  | R1 | R2 | R3 | R4 |  | Z1 | Z2 | Z3 | Z4 |  | K1 |  | K2 | K3 | R1 | R2 | R3 | R4 | Z1 | Z2 | Z3 | Z4
9m以下 | 1036.9 | 35.25 | 35.25 | - | - | 51.86 | 26.76 | 13.44 | 11.66 | - | 12.89 | 12.89 | - | - | - | - | バックホウ（クローラ型）［標準型・排出ガス対策型（第２次基準値）］ 山積0.8m3（平積0.6m3） |  | - | - | 運転手（特殊） | 普通作業員 | 土木一般世話役 | - | 軽油 １．２号 パトロール給油 | - | - | - | - | -
9mを超え24m以下 | 1410.2 | 45.26 | 24.12 | 21.14 | - | 47.01 | 16.08 | 13.46 | 9.37 | 7.2 | 7.73 | 7.73 | - | - | - | - | ラフテレーンクレーン［油圧伸縮ジブ型・排出ガス対策型(第１次基準値)］ 25t吊 | * | バックホウ（クローラ型）［標準型・排出ガス対策型（第２次基準値）］ 山積0.8m3（平積0.6m3） | - | 運転手（特殊） | 普通作業員 | 特殊作業員 | 土木一般世話役 | 軽油 １．２号 パトロール給油 | - | - | - | - | -

## 61
No.061【 表面均し 】
＜ 積算単位：ｍ２ ＞
条件区分 | 標準単価 | 機労材構成比 | [14 empty] | 代表機労材規格 | [11 empty] | 備考
- |  | K |  |  |  | R |  |  |  |  | Z |  |  |  |  | S | K （ *印：賃料） |  |  | R |  |  |  | Z |  |  |  | S
|  |  | K1 | K2 | K3 |  | R1 | R2 | R3 | R4 |  | Z1 | Z2 | Z3 | Z4 |  | K1 | K2 | K3 | R1 | R2 | R3 | R4 | Z1 | Z2 | Z3 | Z4
- | 1455 | 29.75 | 29.75 | - | - | 59.37 | 25.01 | 22.56 | 11.8 | - | 10.88 | 10.88 | - | - | - | - | バックホウ（クローラ型）［標準型・排出ガス対策型（第２次基準値）］ 山積0.8m3（平積0.6m3） | - | - | 普通作業員 | 運転手（特殊） | 土木一般世話役 | - | 軽油 １．２号 パトロール給油 | - | - | - | - | -

## 62
No.062【 遠心力鉄筋コンクリート管（Ｂ形） 】
＜ 積算単位：ｍ ＞
条件区分 |  |  | 標準単価 | 機労材構成比 | [14 empty] | 代表機労材規格 | [12 empty] | 備考
作業区分 | 管径 | 規格 |  | K |  |  |  | R |  |  |  |  | Z |  |  |  |  | S | K （ *印：賃料） |  |  |  | R |  |  |  | Z |  |  |  | S
[5 empty] | K1 | K2 | K3 |  | R1 | R2 | R3 | R4 |  | Z1 | Z2 | Z3 | Z4 |  | K1 |  | K2 | K3 | R1 | R2 | R3 | R4 | Z1 | Z2 | Z3 | Z4
据付 | 200mm | 外圧管1種 | 7801.3 | 11.39 | 8.7 | - | - | 40.27 | 11.22 | 10.35 | 6.2 | 2.97 | 48.34 | 44.27 | 3.11 | - | - | - | バックホウ（クローラ型）［標準型・クレーン機能付・排出ガス対策型(第１次基準値)］ 山積0.45m3(平積0.35m3) 吊能力2.9t |  | - | - | 運転手（特殊） | 普通作業員 | 土木一般世話役 | 特殊作業員 | 遠心力鉄筋コンクリート管 外圧管 Ｂ形１種 径２００ｍｍ×長さ２，０００ｍｍ | 軽油 １．２号 パトロール給油 | - | - | - | -
据付 | 250mm | 外圧管1種 | 8416.3 | 10.57 | 8.07 | - | - | 37.33 | 10.4 | 9.6 | 5.75 | 2.75 | 52.1 | 48.33 | 2.88 | - | - | - | バックホウ（クローラ型）［標準型・クレーン機能付・排出ガス対策型(第１次基準値)］ 山積0.45m3(平積0.35m3) 吊能力2.9t |  | - | - | 運転手（特殊） | 普通作業員 | 土木一般世話役 | 特殊作業員 | 遠心力鉄筋コンクリート管 Ｂ形１種 径２５０ｍｍ×長さ２，０００ｍｍ | 軽油 １．２号 パトロール給油 | - | - | - | -
据付 | 300mm | 外圧管1種 | 9201.3 | 9.66 | 7.38 | - | - | 34.15 | 9.51 | 8.78 | 5.26 | 2.52 | 56.19 | 52.75 | 2.63 | - | - | - | バックホウ（クローラ型）［標準型・クレーン機能付・排出ガス対策型(第１次基準値)］ 山積0.45m3(平積0.35m3) 吊能力2.9t |  | - | - | 運転手（特殊） | 普通作業員 | 土木一般世話役 | 特殊作業員 | 遠心力鉄筋コンクリート管 外圧管 Ｂ形１種 径３００ｍｍ×長さ２，０００ｍｍ | 軽油 １．２号 パトロール給油 | - | - | - | -
据付 | 350mm | 外圧管1種 | 10101 | 8.8 | 6.72 | - | - | 31.09 | 8.66 | 7.99 | 4.79 | 2.29 | 60.11 | 56.97 | 2.4 | - | - | - | バックホウ（クローラ型）［標準型・クレーン機能付・排出ガス対策型(第１次基準値)］ 山積0.45m3(平積0.35m3) 吊能力2.9t |  | - | - | 運転手（特殊） | 普通作業員 | 土木一般世話役 | 特殊作業員 | 遠心力鉄筋コンクリート管 外圧管 Ｂ形１種 径３５０ｍｍ×長さ２，０００ｍｍ | 軽油 １．２号 パトロール給油 | - | - | - | -
据付 | 400mm | 外圧管1種 | 13576 | 8.46 | 6.46 | - | - | 38.36 | 10.41 | 8.33 | 7.13 | 3.41 | 53.18 | 50.16 | 2.31 | - | - | - | バックホウ（クローラ型）［標準型・クレーン機能付・排出ガス対策型(第１次基準値)］ 山積0.45m3(平積0.35m3) 吊能力2.9t |  | - | - | 普通作業員 | 運転手（特殊） | 土木一般世話役 | 特殊作業員 | 遠心力鉄筋コンクリート管 外圧管 Ｂ形１種 径４００ｍｍ×長さ２，４３０ｍｍ | 軽油 １．２号 パトロール給油 | - | - | - | -
据付 | 450mm | 外圧管1種 | 14929 | 7.69 | 5.87 | - | - | 34.87 | 9.47 | 7.57 | 6.48 | 3.1 | 57.44 | 54.69 | 2.1 | - | - | - | バックホウ（クローラ型）［標準型・クレーン機能付・排出ガス対策型(第１次基準値)］ 山積0.45m3(平積0.35m3) 吊能力2.9t |  | - | - | 普通作業員 | 運転手（特殊） | 土木一般世話役 | 特殊作業員 | 遠心力鉄筋コンクリート管 外圧管 Ｂ形１種 径４５０ｍｍ×長さ２，４３０ｍｍ | 軽油 １．２号 パトロール給油 | - | - | - | -
据付 | 500mm | 外圧管1種 | 16692 | 6.87 | 5.25 | - | - | 31.18 | 8.47 | 6.77 | 5.79 | 2.77 | 61.95 | 59.5 | 1.87 | - | - | - | バックホウ（クローラ型）［標準型・クレーン機能付・排出ガス対策型(第１次基準値)］ 山積0.45m3(平積0.35m3) 吊能力2.9t |  | - | - | 普通作業員 | 運転手（特殊） | 土木一般世話役 | 特殊作業員 | 遠心力鉄筋コンクリート管 外圧管 Ｂ形１種 径５００ｍｍ×長さ２，４３０ｍｍ | 軽油 １．２号 パトロール給油 | - | - | - | -
据付 | 600mm | 外圧管1種 | 20833 | 5.51 | 4.21 | - | - | 24.97 | 6.78 | 5.42 | 4.64 | 2.22 | 69.52 | 67.56 | 1.5 | - | - | - | バックホウ（クローラ型）［標準型・クレーン機能付・排出ガス対策型(第１次基準値)］ 山積0.45m3(平積0.35m3) 吊能力2.9t |  | - | - | 普通作業員 | 運転手（特殊） | 土木一般世話役 | 特殊作業員 | 遠心力鉄筋コンクリート管 外圧管 Ｂ形１種 径６００ｍｍ×長さ２，４３０ｍｍ | 軽油 １．２号 パトロール給油 | - | - | - | -
据付 | 700mm | 外圧管1種 | 27827 | 5.05 | 3.86 | - | - | 25.02 | 7.25 | 5.21 | 4.98 | 1.66 | 69.93 | 68.13 | 1.38 | - | - | - | バックホウ（クローラ型）［標準型・クレーン機能付・排出ガス対策型(第１次基準値)］ 山積0.45m3(平積0.35m3) 吊能力2.9t |  | - | - | 普通作業員 | 土木一般世話役 | 運転手（特殊） | 特殊作業員 | 遠心力鉄筋コンクリート管 外圧管 Ｂ形１種 径７００ｍｍ×長さ２，４３０ｍｍ | 軽油 １．２号 パトロール給油 | - | - | - | -
据付 | 800mm | 外圧管1種 | 33157 | 4.24 | 3.24 | - | - | 21 | 6.09 | 4.37 | 4.18 | 1.39 | 74.76 | 73.26 | 1.15 | - | - | - | バックホウ（クローラ型）［標準型・クレーン機能付・排出ガス対策型(第１次基準値)］ 山積0.45m3(平積0.35m3) 吊能力2.9t |  | - | - | 普通作業員 | 土木一般世話役 | 運転手（特殊） | 特殊作業員 | 遠心力鉄筋コンクリート管 外圧管 Ｂ形１種 径８００ｍｍ×長さ２，４３０ｍｍ | 軽油 １．２号 パトロール給油 | - | - | - | -
据付 | 900mm | 外圧管1種 | 40250 | 3.49 | 2.67 | - | - | 17.29 | 5.01 | 3.6 | 3.44 | 1.15 | 79.22 | 77.98 | 0.95 | - | - | - | バックホウ（クローラ型）［標準型・クレーン機能付・排出ガス対策型(第１次基準値)］ 山積0.45m3(平積0.35m3) 吊能力2.9t |  | - | - | 普通作業員 | 土木一般世話役 | 運転手（特殊） | 特殊作業員 | 遠心力鉄筋コンクリート管 外圧管 Ｂ形１種 径９００ｍｍ×長さ２，４３０ｍｍ | 軽油 １．２号 パトロール給油 | - | - | - | -
据付 | 1000mm | 外圧管1種 | 47015 | 2.98 | 2.28 | - | - | 14.79 | 4.29 | 3.08 | 2.94 | 0.98 | 82.23 | 81.17 | 0.81 | - | - | - | バックホウ（クローラ型）［標準型・クレーン機能付・排出ガス対策型(第１次基準値)］ 山積0.45m3(平積0.35m3) 吊能力2.9t |  | - | - | 普通作業員 | 土木一般世話役 | 運転手（特殊） | 特殊作業員 | 遠心力鉄筋コンクリート管 外圧管 Ｂ形１種 径１，０００ｍｍ×長さ２，４３０ｍｍ | 軽油 １．２号 パトロール給油 | - | - | - | -
据付 | 1100mm | 外圧管1種 | 54277 | 5.05 | 3.86 | - | - | 12.59 | 5.21 | 3.12 | 1.28 | - | 82.36 | 82.36 | - | - | - | - | ラフテレーンクレーン［油圧伸縮ジブ型・排出ガス対策型(第２次基準値)］ 25t吊 | * | - | - | 普通作業員 | 土木一般世話役 | 特殊作業員 | - | 遠心力鉄筋コンクリート管 外圧管 Ｂ形１種 径１，１００ｍｍ×長さ２，４３０ｍｍ | - | - | - | - | -
据付 | 1200mm | 外圧管1種 | 62887 | 4.36 | 3.33 | - | - | 10.85 | 4.49 | 2.69 | 1.1 | - | 84.79 | 84.79 | - | - | - | - | ラフテレーンクレーン［油圧伸縮ジブ型・排出ガス対策型(第２次基準値)］ 25t吊 | * | - | - | 普通作業員 | 土木一般世話役 | 特殊作業員 | - | 遠心力鉄筋コンクリート管 外圧管 Ｂ形１種 径１，２００ｍｍ×長さ２，４３０ｍｍ | - | - | - | - | -
据付 | 1350mm | 外圧管1種 | 75187 | 3.65 | 2.79 | - | - | 9.08 | 3.76 | 2.25 | 0.92 | - | 87.27 | 87.27 | - | - | - | - | ラフテレーンクレーン［油圧伸縮ジブ型・排出ガス対策型(第２次基準値)］ 25t吊 | * | - | - | 普通作業員 | 土木一般世話役 | 特殊作業員 | - | 遠心力鉄筋コンクリート管 外圧管 Ｂ形１種 径１，３５０ｍｍ×長さ２，４３０ｍｍ | - | - | - | - | -
撤去 | 200mm | - | 2175.6 | 20.43 | 15.6 | - | - | 72.26 | 20.16 | 18.56 | 11.12 | 5.33 | 7.31 | 5.58 | - | - | - | - | バックホウ（クローラ型）［標準型・クレーン機能付・排出ガス対策型(第１次基準値)］ 山積0.45m3(平積0.35m3) 吊能力2.9t |  | - | - | 運転手（特殊） | 普通作業員 | 土木一般世話役 | 特殊作業員 | 軽油 １．２号 パトロール給油 | - | - | - | - | -
撤去 | 250mm | - | 2175.6 | 20.43 | 15.6 | - | - | 72.26 | 20.16 | 18.56 | 11.12 | 5.33 | 7.31 | 5.58 | - | - | - | - | バックホウ（クローラ型）［標準型・クレーン機能付・排出ガス対策型(第１次基準値)］ 山積0.45m3(平積0.35m3) 吊能力2.9t |  | - | - | 運転手（特殊） | 普通作業員 | 土木一般世話役 | 特殊作業員 | 軽油 １．２号 パトロール給油 | - | - | - | - | -
撤去 | 300mm | - | 2175.6 | 20.43 | 15.6 | - | - | 72.26 | 20.16 | 18.56 | 11.12 | 5.33 | 7.31 | 5.58 | - | - | - | - | バックホウ（クローラ型）［標準型・クレーン機能付・排出ガス対策型(第１次基準値)］ 山積0.45m3(平積0.35m3) 吊能力2.9t |  | - | - | 運転手（特殊） | 普通作業員 | 土木一般世話役 | 特殊作業員 | 軽油 １．２号 パトロール給油 | - | - | - | - | -
撤去 | 350mm | - | 2175.6 | 20.43 | 15.6 | - | - | 72.26 | 20.16 | 18.56 | 11.12 | 5.33 | 7.31 | 5.58 | - | - | - | - | バックホウ（クローラ型）［標準型・クレーン機能付・排出ガス対策型(第１次基準値)］ 山積0.45m3(平積0.35m3) 吊能力2.9t |  | - | - | 運転手（特殊） | 普通作業員 | 土木一般世話役 | 特殊作業員 | 軽油 １．２号 パトロール給油 | - | - | - | - | -
撤去 | 400mm | - | 3385 | 16.96 | 12.95 | - | - | 76.98 | 20.93 | 16.7 | 14.29 | 6.85 | 6.06 | 4.63 | - | - | - | - | バックホウ（クローラ型）［標準型・クレーン機能付・排出ガス対策型(第１次基準値)］ 山積0.45m3(平積0.35m3) 吊能力2.9t |  | - | - | 普通作業員 | 運転手（特殊） | 土木一般世話役 | 特殊作業員 | 軽油 １．２号 パトロール給油 | - | - | - | - | -
撤去 | 450mm | - | 3385 | 16.96 | 12.95 | - | - | 76.98 | 20.93 | 16.7 | 14.29 | 6.85 | 6.06 | 4.63 | - | - | - | - | バックホウ（クローラ型）［標準型・クレーン機能付・排出ガス対策型(第１次基準値)］ 山積0.45m3(平積0.35m3) 吊能力2.9t |  | - | - | 普通作業員 | 運転手（特殊） | 土木一般世話役 | 特殊作業員 | 軽油 １．２号 パトロール給油 | - | - | - | - | -
撤去 | 500mm | - | 3385 | 16.96 | 12.95 | - | - | 76.98 | 20.93 | 16.7 | 14.29 | 6.85 | 6.06 | 4.63 | - | - | - | - | バックホウ（クローラ型）［標準型・クレーン機能付・排出ガス対策型(第１次基準値)］ 山積0.45m3(平積0.35m3) 吊能力2.9t |  | - | - | 普通作業員 | 運転手（特殊） | 土木一般世話役 | 特殊作業員 | 軽油 １．２号 パトロール給油 | - | - | - | - | -
撤去 | 600mm | - | 3385 | 16.96 | 12.95 | - | - | 76.98 | 20.93 | 16.7 | 14.29 | 6.85 | 6.06 | 4.63 | - | - | - | - | バックホウ（クローラ型）［標準型・クレーン機能付・排出ガス対策型(第１次基準値)］ 山積0.45m3(平積0.35m3) 吊能力2.9t |  | - | - | 普通作業員 | 運転手（特殊） | 土木一般世話役 | 特殊作業員 | 軽油 １．２号 パトロール給油 | - | - | - | - | -
撤去 | 700mm | - | 4442.3 | 15.85 | 12.1 | - | - | 78.49 | 22.76 | 16.34 | 15.6 | 5.22 | 5.66 | 4.32 | - | - | - | - | バックホウ（クローラ型）［標準型・クレーン機能付・排出ガス対策型(第１次基準値)］ 山積0.45m3(平積0.35m3) 吊能力2.9t |  | - | - | 普通作業員 | 土木一般世話役 | 運転手（特殊） | 特殊作業員 | 軽油 １．２号 パトロール給油 | - | - | - | - | -
撤去 | 800mm | - | 4442.3 | 15.85 | 12.1 | - | - | 78.49 | 22.76 | 16.34 | 15.6 | 5.22 | 5.66 | 4.32 | - | - | - | - | バックホウ（クローラ型）［標準型・クレーン機能付・排出ガス対策型(第１次基準値)］ 山積0.45m3(平積0.35m3) 吊能力2.9t |  | - | - | 普通作業員 | 土木一般世話役 | 運転手（特殊） | 特殊作業員 | 軽油 １．２号 パトロール給油 | - | - | - | - | -
撤去 | 900mm | - | 4442.3 | 15.85 | 12.1 | - | - | 78.49 | 22.76 | 16.34 | 15.6 | 5.22 | 5.66 | 4.32 | - | - | - | - | バックホウ（クローラ型）［標準型・クレーン機能付・排出ガス対策型(第１次基準値)］ 山積0.45m3(平積0.35m3) 吊能力2.9t |  | - | - | 普通作業員 | 土木一般世話役 | 運転手（特殊） | 特殊作業員 | 軽油 １．２号 パトロール給油 | - | - | - | - | -
撤去 | 1000mm | - | 4442.3 | 15.85 | 12.1 | - | - | 78.49 | 22.76 | 16.34 | 15.6 | 5.22 | 5.66 | 4.32 | - | - | - | - | バックホウ（クローラ型）［標準型・クレーン機能付・排出ガス対策型(第１次基準値)］ 山積0.45m3(平積0.35m3) 吊能力2.9t |  | - | - | 普通作業員 | 土木一般世話役 | 運転手（特殊） | 特殊作業員 | 軽油 １．２号 パトロール給油 | - | - | - | - | -
撤去 | 1100mm | - | 4793.3 | 28.69 | 21.9 | - | - | 71.31 | 29.51 | 17.67 | 7.26 | - | 0 | - | - | - | - | - | ラフテレーンクレーン［油圧伸縮ジブ型・排出ガス対策型(第２次基準値)］ 25t吊 | * | - | - | 普通作業員 | 土木一般世話役 | 特殊作業員 | - | - | - | - | - | - | -
撤去 | 1200mm | - | 4793.3 | 28.69 | 21.9 | - | - | 71.31 | 29.51 | 17.67 | 7.26 | - | 0 | - | - | - | - | - | ラフテレーンクレーン［油圧伸縮ジブ型・排出ガス対策型(第２次基準値)］ 25t吊 | * | - | - | 普通作業員 | 土木一般世話役 | 特殊作業員 | - | - | - | - | - | - | -
撤去 | 1350mm | - | 4793.3 | 28.69 | 21.9 | - | - | 71.31 | 29.51 | 17.67 | 7.26 | - | 0 | - | - | - | - | - | ラフテレーンクレーン［油圧伸縮ジブ型・排出ガス対策型(第２次基準値)］ 25t吊 | * | - | - | 普通作業員 | 土木一般世話役 | 特殊作業員 | - | - | - | - | - | - | -
据付･撤去 | 200mm | 外圧管1種 | 9976.9 | 13.37 | 10.21 | - | - | 47.28 | 13.21 | 12.14 | 7.27 | 3.48 | 39.35 | 34.57 | 3.65 | - | - | - | バックホウ（クローラ型）［標準型・クレーン機能付・排出ガス対策型(第１次基準値)］ 山積0.45m3(平積0.35m3) 吊能力2.9t |  | - | - | 運転手（特殊） | 普通作業員 | 土木一般世話役 | 特殊作業員 | 遠心力鉄筋コンクリート管 外圧管 Ｂ形１種 径２００ｍｍ×長さ２，０００ｍｍ | 軽油 １．２号 パトロール給油 | - | - | - | -
据付･撤去 | 250mm | 外圧管1種 | 10592 | 12.59 | 9.61 | - | - | 44.55 | 12.45 | 11.44 | 6.85 | 3.28 | 42.86 | 38.37 | 3.43 | - | - | - | バックホウ（クローラ型）［標準型・クレーン機能付・排出ガス対策型(第１次基準値)］ 山積0.45m3(平積0.35m3) 吊能力2.9t |  | - | - | 運転手（特殊） | 普通作業員 | 土木一般世話役 | 特殊作業員 | 遠心力鉄筋コンクリート管 外圧管 Ｂ形１種 径２５０ｍｍ×長さ２，０００ｍｍ | 軽油 １．２号 パトロール給油 | - | - | - | -
据付･撤去 | 300mm | 外圧管1種 | 11377 | 11.72 | 8.95 | - | - | 41.42 | 11.54 | 10.65 | 6.38 | 3.05 | 46.86 | 42.67 | 3.2 | - | - | - | バックホウ（クローラ型）［標準型・クレーン機能付・排出ガス対策型(第１次基準値)］ 山積0.45m3(平積0.35m3) 吊能力2.9t |  | - | - | 運転手（特殊） | 普通作業員 | 土木一般世話役 | 特殊作業員 | 遠心力鉄筋コンクリート管 外圧管 Ｂ形１種 径３００ｍｍ×長さ２，０００ｍｍ | 軽油 １．２号 パトロール給油 | - | - | - | -
据付･撤去 | 350mm | 外圧管1種 | 12277 | 10.86 | 8.29 | - | - | 38.38 | 10.69 | 9.87 | 5.91 | 2.83 | 50.76 | 46.89 | 2.96 | - | - | - | バックホウ（クローラ型）［標準型・クレーン機能付・排出ガス対策型(第１次基準値)］ 山積0.45m3(平積0.35m3) 吊能力2.9t |  | - | - | 運転手（特殊） | 普通作業員 | 土木一般世話役 | 特殊作業員 | 遠心力鉄筋コンクリート管 外圧管 Ｂ形１種 径３５０ｍｍ×長さ２，０００ｍｍ | 軽油 １．２号 パトロール給油 | - | - | - | -
据付･撤去 | 400mm | 外圧管1種 | 16961 | 10.15 | 7.75 | - | - | 46.1 | 12.54 | 10 | 8.56 | 4.1 | 43.75 | 40.12 | 2.77 | - | - | - | バックホウ（クローラ型）［標準型・クレーン機能付・排出ガス対策型(第１次基準値)］ 山積0.45m3(平積0.35m3) 吊能力2.9t |  | - | - | 普通作業員 | 運転手（特殊） | 土木一般世話役 | 特殊作業員 | 遠心力鉄筋コンクリート管 外圧管 Ｂ形１種 径４００ｍｍ×長さ２，４３０ｍｍ | 軽油 １．２号 パトロール給油 | - | - | - | -
据付･撤去 | 450mm | 外圧管1種 | 18314 | 9.4 | 7.18 | - | - | 42.65 | 11.58 | 9.26 | 7.92 | 3.8 | 47.95 | 44.6 | 2.56 | - | - | - | バックホウ（クローラ型）［標準型・クレーン機能付・排出ガス対策型(第１次基準値)］ 山積0.45m3(平積0.35m3) 吊能力2.9t |  | - | - | 普通作業員 | 運転手（特殊） | 土木一般世話役 | 特殊作業員 | 遠心力鉄筋コンクリート管 外圧管 Ｂ形１種 径４５０ｍｍ×長さ２，４３０ｍｍ | 軽油 １．２号 パトロール給油 | - | - | - | -
据付･撤去 | 500mm | 外圧管1種 | 20077 | 8.58 | 6.55 | - | - | 38.9 | 10.56 | 8.44 | 7.23 | 3.46 | 52.52 | 49.46 | 2.34 | - | - | - | バックホウ（クローラ型）［標準型・クレーン機能付・排出ガス対策型(第１次基準値)］ 山積0.45m3(平積0.35m3) 吊能力2.9t |  | - | - | 普通作業員 | 運転手（特殊） | 土木一般世話役 | 特殊作業員 | 遠心力鉄筋コンクリート管 外圧管 Ｂ形１種 径５００ｍｍ×長さ２，４３０ｍｍ | 軽油 １．２号 パトロール給油 | - | - | - | -
据付･撤去 | 600mm | 外圧管1種 | 24218 | 7.11 | 5.43 | - | - | 32.24 | 8.75 | 7 | 5.99 | 2.87 | 60.65 | 58.11 | 1.94 | - | - | - | バックホウ（クローラ型）［標準型・クレーン機能付・排出ガス対策型(第１次基準値)］ 山積0.45m3(平積0.35m3) 吊能力2.9t |  | - | - | 普通作業員 | 運転手（特殊） | 土木一般世話役 | 特殊作業員 | 遠心力鉄筋コンクリート管 外圧管 Ｂ形１種 径６００ｍｍ×長さ２，４３０ｍｍ | 軽油 １．２号 パトロール給油 | - | - | - | -
据付･撤去 | 700mm | 外圧管1種 | 32269 | 6.53 | 4.99 | - | - | 32.37 | 9.38 | 6.74 | 6.44 | 2.15 | 61.1 | 58.77 | 1.78 | - | - | - | バックホウ（クローラ型）［標準型・クレーン機能付・排出ガス対策型(第１次基準値)］ 山積0.45m3(平積0.35m3) 吊能力2.9t |  | - | - | 普通作業員 | 土木一般世話役 | 運転手（特殊） | 特殊作業員 | 遠心力鉄筋コンクリート管 外圧管 Ｂ形１種 径７００ｍｍ×長さ２，４３０ｍｍ | 軽油 １．２号 パトロール給油 | - | - | - | -
据付･撤去 | 800mm | 外圧管1種 | 37599 | 5.61 | 4.29 | - | - | 27.8 | 8.05 | 5.79 | 5.53 | 1.85 | 66.59 | 64.59 | 1.53 | - | - | - | バックホウ（クローラ型）［標準型・クレーン機能付・排出ガス対策型(第１次基準値)］ 山積0.45m3(平積0.35m3) 吊能力2.9t |  | - | - | 普通作業員 | 土木一般世話役 | 運転手（特殊） | 特殊作業員 | 遠心力鉄筋コンクリート管 外圧管 Ｂ形１種 径８００ｍｍ×長さ２，４３０ｍｍ | 軽油 １．２号 パトロール給油 | - | - | - | -
据付･撤去 | 900mm | 外圧管1種 | 44692 | 4.71 | 3.6 | - | - | 23.37 | 6.77 | 4.87 | 4.65 | 1.55 | 71.92 | 70.23 | 1.29 | - | - | - | バックホウ（クローラ型）［標準型・クレーン機能付・排出ガス対策型(第１次基準値)］ 山積0.45m3(平積0.35m3) 吊能力2.9t |  | - | - | 普通作業員 | 土木一般世話役 | 運転手（特殊） | 特殊作業員 | 遠心力鉄筋コンクリート管 外圧管 Ｂ形１種 径９００ｍｍ×長さ２，４３０ｍｍ | 軽油 １．２号 パトロール給油 | - | - | - | -
据付･撤去 | 1000mm | 外圧管1種 | 51457 | 4.1 | 3.13 | - | - | 20.3 | 5.88 | 4.23 | 4.04 | 1.35 | 75.6 | 74.14 | 1.12 | - | - | - | バックホウ（クローラ型）［標準型・クレーン機能付・排出ガス対策型(第１次基準値)］ 山積0.45m3(平積0.35m3) 吊能力2.9t |  | - | - | 普通作業員 | 土木一般世話役 | 運転手（特殊） | 特殊作業員 | 遠心力鉄筋コンクリート管 外圧管 Ｂ形１種 径１，０００ｍｍ×長さ２，４３０ｍｍ | 軽油 １．２号 パトロール給油 | - | - | - | -
据付･撤去 | 1100mm | 外圧管1種 | 59070 | 6.98 | 5.33 | - | - | 17.34 | 7.18 | 4.3 | 1.76 | - | 75.68 | 75.68 | - | - | - | - | ラフテレーンクレーン［油圧伸縮ジブ型・排出ガス対策型(第２次基準値)］ 25t吊 | * | - | - | 普通作業員 | 土木一般世話役 | 特殊作業員 | - | 遠心力鉄筋コンクリート管 外圧管 Ｂ形１種 径１，１００ｍｍ×長さ２，４３０ｍｍ | - | - | - | - | -
据付･撤去 | 1200mm | 外圧管1種 | 67680 | 6.09 | 4.65 | - | - | 15.13 | 6.26 | 3.75 | 1.54 | - | 78.78 | 78.78 | - | - | - | - | ラフテレーンクレーン［油圧伸縮ジブ型・排出ガス対策型(第２次基準値)］ 25t吊 | * | - | - | 普通作業員 | 土木一般世話役 | 特殊作業員 | - | 遠心力鉄筋コンクリート管 外圧管 Ｂ形１種 径１，２００ｍｍ×長さ２，４３０ｍｍ | - | - | - | - | -
据付･撤去 | 1350mm | 外圧管1種 | 79980 | 5.15 | 3.93 | - | - | 12.8 | 5.3 | 3.17 | 1.3 | - | 82.05 | 82.05 | - | - | - | - | ラフテレーンクレーン［油圧伸縮ジブ型・排出ガス対策型(第２次基準値)］ 25t吊 | * | - | - | 普通作業員 | 土木一般世話役 | 特殊作業員 | - | 遠心力鉄筋コンクリート管 外圧管 Ｂ形１種 径１，３５０ｍｍ×長さ２，４３０ｍｍ | - | - | - | - | -

## 63
No.063【 安定処理 】
＜ 積算単位：ｍ２ ＞
条件区分 |  |  |  |  | 標準単価 | 機労材構成比 | [14 empty] | 代表機労材規格 | [14 empty] | 備考
使用機種 | 施工箇所 | 混合深さ | 固化材100m2当り使用量 | 混合回数 |  | K |  |  |  | R |  |  |  |  | Z |  |  |  |  | S | K （ *印：賃料） | [5 empty] | R |  |  |  | Z |  |  |  | S
[7 empty] | K1 | K2 | K3 |  | R1 | R2 | R3 | R4 |  | Z1 | Z2 | Z3 | Z4 |  | K1 |  | K2 |  | K3 |  | R1 | R2 | R3 | R4 | Z1 | Z2 | Z3 | Z4
ｽﾀﾋﾞﾗｲｻﾞ | - | 0.6m以下 | 実数入力 | 1回 | 1303.4 | 31.23 | 25.37 | 2.9 | 1.99 | 16.89 | 8.66 | 5.88 | 2.35 | - | 51.88 | 49.59 | 2.29 | - | - | - | スタビライザ［路床改良用］ 処理深さ0.6m×幅2.0m |  | モータグレーダ［土工用・排出ガス対策型（第1次基準値）］ ブレード幅3.1m |  | タイヤローラ［普通型・排出ガス対策型（第1次基準値）］ 運転質量8～20t |  | 運転手（特殊） | 普通作業員 | 土木一般世話役 | - | セメント系固化材 一般軟弱土用・フレコン・１トンパック | 軽油 １．２号 パトロール給油 | - | - | - | [標準数量]固化材5.25t/100m2
ｽﾀﾋﾞﾗｲｻﾞ | - | 0.6m以下 | 実数入力 | 2回 | 1396.8 | 33.29 | 27.03 | 3.09 | 2.13 | 18.03 | 9.23 | 6.29 | 2.51 | - | 48.68 | 46.24 | 2.44 | - | - | - | スタビライザ［路床改良用］ 処理深さ0.6m×幅2.0m |  | モータグレーダ［土工用・排出ガス対策型（第1次基準値）］ ブレード幅3.1m |  | タイヤローラ［普通型・排出ガス対策型（第1次基準値）］ 運転質量8～20t |  | 運転手（特殊） | 普通作業員 | 土木一般世話役 | - | セメント系固化材 一般軟弱土用・フレコン・１トンパック | 軽油 １．２号 パトロール給油 | - | - | - | [標準数量]固化材5.25t/100m2
ｽﾀﾋﾞﾗｲｻﾞ | - | 0.6mを超え1m以下 | 実数入力 | 1回 | 1469.3 | 38.74 | 33.54 | 2.57 | 1.77 | 14.99 | 7.68 | 5.22 | 2.09 | - | 46.27 | 43.98 | 2.29 | - | - | - | スタビライザ［路床改良用］ 処理深さ1.2m×幅2.0m |  | モータグレーダ［土工用・排出ガス対策型（第1次基準値）］ ブレード幅3.1m |  | タイヤローラ［普通型・排出ガス対策型（第1次基準値）］ 運転質量8～20t |  | 運転手（特殊） | 普通作業員 | 土木一般世話役 | - | セメント系固化材 一般軟弱土用・フレコン・１トンパック | 軽油 １．２号 パトロール給油 | - | - | - | [標準数量]固化材5.25t/100m2
ｽﾀﾋﾞﾗｲｻﾞ | - | 0.6mを超え1m以下 | 実数入力 | 2回 | 1586.3 | 40.97 | 35.47 | 2.72 | 1.87 | 15.86 | 8.12 | 5.53 | 2.21 | - | 43.17 | 40.75 | 2.42 | - | - | - | スタビライザ［路床改良用］ 処理深さ1.2m×幅2.0m |  | モータグレーダ［土工用・排出ガス対策型（第1次基準値）］ ブレード幅3.1m |  | タイヤローラ［普通型・排出ガス対策型（第1次基準値）］ 運転質量8～20t |  | 運転手（特殊） | 普通作業員 | 土木一般世話役 | - | セメント系固化材 一般軟弱土用・フレコン・１トンパック | 軽油 １．２号 パトロール給油 | - | - | - | [標準数量]固化材5.25t/100m2
ﾊﾞｯｸﾎｳ | 路床 | 1m以下 | 実数入力 | - | 1662.1 | 7.81 | 3.62 | 2.73 | 1.46 | 51.25 | 22.91 | 20.25 | 8.09 | - | 40.94 | 38.85 | 2.09 | - | - | - | タイヤローラ［普通型・排出ガス対策型（第1次基準値）］ 運転質量8～20t |  | バックホウ（クローラ型）［クレーン機能付・排出ガス対策型（第２次基準値）］ 山積0.45m3（平積0.35m3） 吊能力2.9t | * | バックホウ（クローラ型）［標準型・排出ガス対策型（第２次基準値）］ 山積0.28m3（平積0.2m3） | * | 運転手（特殊） | 普通作業員 | 土木一般世話役 | - | セメント系固化材 一般軟弱土用・フレコン・１トンパック | 軽油 １．２号 パトロール給油 | - | - | - | [標準数量]固化材5.25t/100m2
ﾊﾞｯｸﾎｳ | 構造物基礎 | 1m以下 | 実数入力 | - | 1530.6 | 7.32 | 6.32 | 1 | - | 46.5 | 12.48 | 11.92 | 11.72 | 10.38 | 46.18 | 42.18 | 4 | - | - | - | バックホウ（クローラ型）［クレーン機能付・排出ガス対策型（第２次基準値）］ 山積0.8m3（平積0.6m3） 吊能力2.9t | * | 振動ローラ（舗装用）［ハンドガイド式］ 質量0.8～1.1t | * | - |  | 土木一般世話役 | 特殊作業員 | 運転手（特殊） | 普通作業員 | セメント系固化材 一般軟弱土用・フレコン・１トンパック | 軽油 １．２号 パトロール給油 | - | - | - | [標準数量]固化材5.25t/100m2
ﾊﾞｯｸﾎｳ | 構造物基礎 | 1mを越え2m以下 | 実数入力 | - | 2164.8 | 8.88 | 7.67 | 1.21 | - | 56.44 | 15.15 | 14.47 | 14.22 | 12.6 | 34.68 | 29.82 | 4.86 | - | - | - | バックホウ（クローラ型）［クレーン機能付・排出ガス対策型（第２次基準値）］ 山積0.8m3（平積0.6m3） 吊能力2.9t | * | 振動ローラ（舗装用）［ハンドガイド式］ 質量0.8～1.1t | * | - |  | 土木一般世話役 | 特殊作業員 | 運転手（特殊） | 普通作業員 | セメント系固化材 一般軟弱土用・フレコン・１トンパック | 軽油 １．２号 パトロール給油 | - | - | - | [標準数量]固化材5.25t/100m2

## 64
No.064【 不陸整正 】
＜ 積算単位：ｍ２ ＞
条件区分 |  |  | 標準単価 | 機労材構成比 | [14 empty] | 代表機労材規格 | [12 empty] | 備考
補足材料の有無 | 補足材料平均厚さ | 補足材料 |  | K |  |  |  | R |  |  |  |  | Z |  |  |  |  | S | K （ *印：賃料） |  |  |  | R |  |  |  | Z |  |  |  | S
[5 empty] | K1 | K2 | K3 |  | R1 | R2 | R3 | R4 |  | Z1 | Z2 | Z3 | Z4 |  | K1 | K2 | K3 |  | R1 | R2 | R3 | R4 | Z1 | Z2 | Z3 | Z4
無し | - | - | 107.82 | 26.79 | 13.21 | 10.24 | 3.34 | 66.41 | 41.9 | 12.91 | 9.36 | 2.24 | 6.8 | 6.8 | - | - | - | - | モータグレーダ［土工用・排出ガス対策型（第２次基準値）］ ブレード幅3.1m | ロードローラ［マカダム・排出ガス対策型（第２次基準値）］ 運転質量10t 締固め幅2.1m | タイヤローラ［普通型・排出ガス対策型（第２次基準値）］ 質量8～20t | * | 運転手（特殊） | 特殊作業員 | 普通作業員 | 土木一般世話役 | 軽油 １．２号 パトロール給油 | - | - | - | - | -
有り | 1mm以上3mm未満 | 再生ｸﾗｯｼｬﾗﾝ RC-40 | 110.86 | 26.05 | 12.85 | 9.95 | 3.25 | 64.6 | 40.76 | 12.55 | 9.11 | 2.18 | 9.35 | 6.61 | 2.74 | - | - | - | モータグレーダ［土工用・排出ガス対策型（第２次基準値）］ ブレード幅3.1m | ロードローラ［マカダム・排出ガス対策型（第２次基準値）］ 運転質量10t 締固め幅2.1m | タイヤローラ［普通型・排出ガス対策型（第２次基準値）］ 質量8～20t | * | 運転手（特殊） | 特殊作業員 | 普通作業員 | 土木一般世話役 | 軽油 １．２号 パトロール給油 | 再生クラッシャラン ＲＣ－４０ | - | - | - | -
有り | 3mm以上6mm未満 | 再生ｸﾗｯｼｬﾗﾝ RC-40 | 114.68 | 25.18 | 12.42 | 9.62 | 3.14 | 62.45 | 39.41 | 12.13 | 8.8 | 2.11 | 12.37 | 6.39 | 5.98 | - | - | - | モータグレーダ［土工用・排出ガス対策型（第２次基準値）］ ブレード幅3.1m | ロードローラ［マカダム・排出ガス対策型（第２次基準値）］ 運転質量10t 締固め幅2.1m | タイヤローラ［普通型・排出ガス対策型（第２次基準値）］ 質量8～20t | * | 運転手（特殊） | 特殊作業員 | 普通作業員 | 土木一般世話役 | 軽油 １．２号 パトロール給油 | 再生クラッシャラン ＲＣ－４０ | - | - | - | -
有り | 6mm以上9mm未満 | 再生ｸﾗｯｼｬﾗﾝ RC-40 | 119.25 | 24.22 | 11.95 | 9.25 | 3.02 | 60.06 | 37.91 | 11.67 | 8.46 | 2.02 | 15.72 | 9.58 | 6.14 | - | - | - | モータグレーダ［土工用・排出ガス対策型（第２次基準値）］ ブレード幅3.1m | ロードローラ［マカダム・排出ガス対策型（第２次基準値）］ 運転質量10t 締固め幅2.1m | タイヤローラ［普通型・排出ガス対策型（第２次基準値）］ 質量8～20t | * | 運転手（特殊） | 特殊作業員 | 普通作業員 | 土木一般世話役 | 再生クラッシャラン ＲＣ－４０ | 軽油 １．２号 パトロール給油 | - | - | - | -
有り | 9mm以上13mm未満 | 再生ｸﾗｯｼｬﾗﾝ RC-40 | 124.58 | 23.19 | 11.44 | 8.86 | 2.89 | 57.48 | 36.27 | 11.17 | 8.1 | 1.94 | 19.33 | 13.45 | 5.88 | - | - | - | モータグレーダ［土工用・排出ガス対策型（第２次基準値）］ ブレード幅3.1m | ロードローラ［マカダム・排出ガス対策型（第２次基準値）］ 運転質量10t 締固め幅2.1m | タイヤローラ［普通型・排出ガス対策型（第２次基準値）］ 質量8～20t | * | 運転手（特殊） | 特殊作業員 | 普通作業員 | 土木一般世話役 | 再生クラッシャラン ＲＣ－４０ | 軽油 １．２号 パトロール給油 | - | - | - | -
有り | 13mm以上17mm未満 | 再生ｸﾗｯｼｬﾗﾝ RC-40 | 130.68 | 22.1 | 10.9 | 8.44 | 2.76 | 54.8 | 34.58 | 10.65 | 7.72 | 1.85 | 23.1 | 17.49 | 5.61 | - | - | - | モータグレーダ［土工用・排出ガス対策型（第２次基準値）］ ブレード幅3.1m | ロードローラ［マカダム・排出ガス対策型（第２次基準値）］ 運転質量10t 締固め幅2.1m | タイヤローラ［普通型・排出ガス対策型（第２次基準値）］ 質量8～20t | * | 運転手（特殊） | 特殊作業員 | 普通作業員 | 土木一般世話役 | 再生クラッシャラン ＲＣ－４０ | 軽油 １．２号 パトロール給油 | - | - | - | -
有り | 17mm以上21mm未満 | 再生ｸﾗｯｼｬﾗﾝ RC-40 | 136.77 | 21.12 | 10.42 | 8.07 | 2.63 | 52.35 | 33.04 | 10.17 | 7.38 | 1.76 | 26.53 | 21.17 | 5.36 | - | - | - | モータグレーダ［土工用・排出ガス対策型（第２次基準値）］ ブレード幅3.1m | ロードローラ［マカダム・排出ガス対策型（第２次基準値）］ 運転質量10t 締固め幅2.1m | タイヤローラ［普通型・排出ガス対策型（第２次基準値）］ 質量8～20t | * | 運転手（特殊） | 特殊作業員 | 普通作業員 | 土木一般世話役 | 再生クラッシャラン ＲＣ－４０ | 軽油 １．２号 パトロール給油 | - | - | - | -
有り | 21mm以上25mm未満 | 再生ｸﾗｯｼｬﾗﾝ RC-40 | 142.87 | 20.21 | 9.97 | 7.72 | 2.52 | 50.13 | 31.64 | 9.74 | 7.06 | 1.69 | 29.66 | 24.53 | 5.13 | - | - | - | モータグレーダ［土工用・排出ガス対策型（第２次基準値）］ ブレード幅3.1m | ロードローラ［マカダム・排出ガス対策型（第２次基準値）］ 運転質量10t 締固め幅2.1m | タイヤローラ［普通型・排出ガス対策型（第２次基準値）］ 質量8～20t | * | 運転手（特殊） | 特殊作業員 | 普通作業員 | 土木一般世話役 | 再生クラッシャラン ＲＣ－４０ | 軽油 １．２号 パトロール給油 | - | - | - | -
有り | 25mm以上29mm未満 | 再生ｸﾗｯｼｬﾗﾝ RC-40 | 148.96 | 19.39 | 9.56 | 7.41 | 2.42 | 48.07 | 30.33 | 9.34 | 6.78 | 1.62 | 32.54 | 27.62 | 4.92 | - | - | - | モータグレーダ［土工用・排出ガス対策型（第２次基準値）］ ブレード幅3.1m | ロードローラ［マカダム・排出ガス対策型（第２次基準値）］ 運転質量10t 締固め幅2.1m | タイヤローラ［普通型・排出ガス対策型（第２次基準値）］ 質量8～20t | * | 運転手（特殊） | 特殊作業員 | 普通作業員 | 土木一般世話役 | 再生クラッシャラン ＲＣ－４０ | 軽油 １．２号 パトロール給油 | - | - | - | -
有り | 29mm以上34mm未満 | 再生ｸﾗｯｼｬﾗﾝ RC-40 | 155.83 | 18.53 | 9.14 | 7.08 | 2.31 | 45.96 | 29 | 8.93 | 6.48 | 1.55 | 35.51 | 30.81 | 4.7 | - | - | - | モータグレーダ［土工用・排出ガス対策型（第２次基準値）］ ブレード幅3.1m | ロードローラ［マカダム・排出ガス対策型（第２次基準値）］ 運転質量10t 締固め幅2.1m | タイヤローラ［普通型・排出ガス対策型（第２次基準値）］ 質量8～20t | * | 運転手（特殊） | 特殊作業員 | 普通作業員 | 土木一般世話役 | 再生クラッシャラン ＲＣ－４０ | 軽油 １．２号 パトロール給油 | - | - | - | -
有り | 34mm以上39mm未満 | 再生ｸﾗｯｼｬﾗﾝ RC-40 | 163.45 | 17.66 | 8.71 | 6.75 | 2.2 | 43.83 | 27.67 | 8.51 | 6.17 | 1.48 | 38.51 | 34.03 | 4.48 | - | - | - | モータグレーダ［土工用・排出ガス対策型（第２次基準値）］ ブレード幅3.1m | ロードローラ［マカダム・排出ガス対策型（第２次基準値）］ 運転質量10t 締固め幅2.1m | タイヤローラ［普通型・排出ガス対策型（第２次基準値）］ 質量8～20t | * | 運転手（特殊） | 特殊作業員 | 普通作業員 | 土木一般世話役 | 再生クラッシャラン ＲＣ－４０ | 軽油 １．２号 パトロール給油 | - | - | - | -
有り | 39mm以上44mm未満 | 再生ｸﾗｯｼｬﾗﾝ RC-40 | 171.07 | 16.88 | 8.33 | 6.45 | 2.1 | 41.87 | 26.43 | 8.13 | 5.9 | 1.41 | 41.25 | 36.97 | 4.28 | - | - | - | モータグレーダ［土工用・排出ガス対策型（第２次基準値）］ ブレード幅3.1m | ロードローラ［マカダム・排出ガス対策型（第２次基準値）］ 運転質量10t 締固め幅2.1m | タイヤローラ［普通型・排出ガス対策型（第２次基準値）］ 質量8～20t | * | 運転手（特殊） | 特殊作業員 | 普通作業員 | 土木一般世話役 | 再生クラッシャラン ＲＣ－４０ | 軽油 １．２号 パトロール給油 | - | - | - | -
有り | 44mm以上49mm未満 | 再生ｸﾗｯｼｬﾗﾝ RC-40 | 178.69 | 16.15 | 7.97 | 6.17 | 2.01 | 40.05 | 25.26 | 7.79 | 5.65 | 1.35 | 43.8 | 39.7 | 4.1 | - | - | - | モータグレーダ［土工用・排出ガス対策型（第２次基準値）］ ブレード幅3.1m | ロードローラ［マカダム・排出ガス対策型（第２次基準値）］ 運転質量10t 締固め幅2.1m | タイヤローラ［普通型・排出ガス対策型（第２次基準値）］ 質量8～20t | * | 運転手（特殊） | 特殊作業員 | 普通作業員 | 土木一般世話役 | 再生クラッシャラン ＲＣ－４０ | 軽油 １．２号 パトロール給油 | - | - | - | -
有り | 49mm以上55mm未満 | 再生ｸﾗｯｼｬﾗﾝ RC-40 | 187.06 | 15.43 | 7.61 | 5.9 | 1.92 | 38.25 | 24.13 | 7.44 | 5.39 | 1.29 | 46.32 | 42.41 | 3.91 | - | - | - | モータグレーダ［土工用・排出ガス対策型（第２次基準値）］ ブレード幅3.1m | ロードローラ［マカダム・排出ガス対策型（第２次基準値）］ 運転質量10t 締固め幅2.1m | タイヤローラ［普通型・排出ガス対策型（第２次基準値）］ 質量8～20t | * | 運転手（特殊） | 特殊作業員 | 普通作業員 | 土木一般世話役 | 再生クラッシャラン ＲＣ－４０ | 軽油 １．２号 パトロール給油 | - | - | - | -
有り | 55mm以上61mm未満 | 再生ｸﾗｯｼｬﾗﾝ RC-40 | 196.21 | 14.71 | 7.26 | 5.62 | 1.83 | 36.46 | 23 | 7.09 | 5.14 | 1.23 | 48.83 | 45.1 | 3.73 | - | - | - | モータグレーダ［土工用・排出ガス対策型（第２次基準値）］ ブレード幅3.1m | ロードローラ［マカダム・排出ガス対策型（第２次基準値）］ 運転質量10t 締固め幅2.1m | タイヤローラ［普通型・排出ガス対策型（第２次基準値）］ 質量8～20t | * | 運転手（特殊） | 特殊作業員 | 普通作業員 | 土木一般世話役 | 再生クラッシャラン ＲＣ－４０ | 軽油 １．２号 パトロール給油 | - | - | - | -
有り | 61mm以上67mm未満 | 再生ｸﾗｯｼｬﾗﾝ RC-40 | 205.35 | 14.06 | 6.94 | 5.37 | 1.75 | 34.83 | 21.98 | 6.77 | 4.91 | 1.17 | 51.11 | 47.54 | 3.57 | - | - | - | モータグレーダ［土工用・排出ガス対策型（第２次基準値）］ ブレード幅3.1m | ロードローラ［マカダム・排出ガス対策型（第２次基準値）］ 運転質量10t 締固め幅2.1m | タイヤローラ［普通型・排出ガス対策型（第２次基準値）］ 質量8～20t | * | 運転手（特殊） | 特殊作業員 | 普通作業員 | 土木一般世話役 | 再生クラッシャラン ＲＣ－４０ | 軽油 １．２号 パトロール給油 | - | - | - | -
有り | 67mm以上75mm未満 | 再生ｸﾗｯｼｬﾗﾝ RC-40 | 216.02 | 13.36 | 6.59 | 5.11 | 1.66 | 33.12 | 20.89 | 6.44 | 4.67 | 1.12 | 53.52 | 50.13 | 3.39 | - | - | - | モータグレーダ［土工用・排出ガス対策型（第２次基準値）］ ブレード幅3.1m | ロードローラ［マカダム・排出ガス対策型（第２次基準値）］ 運転質量10t 締固め幅2.1m | タイヤローラ［普通型・排出ガス対策型（第２次基準値）］ 質量8～20t | * | 運転手（特殊） | 特殊作業員 | 普通作業員 | 土木一般世話役 | 再生クラッシャラン ＲＣ－４０ | 軽油 １．２号 パトロール給油 | - | - | - | -

## 65
No.065【 下層路盤（車道・路肩部） 】
＜ 積算単位：ｍ２ ＞
条件区分 |  |  | 標準単価 | 機労材構成比 | [14 empty] | 代表機労材規格 | [12 empty] | 備考
全仕上り厚 | 施工区分 | 材料 |  | K |  |  |  | R |  |  |  |  | Z |  |  |  |  | S | K （ *印：賃料） |  |  |  | R |  |  |  | Z |  |  |  | S
[5 empty] | K1 | K2 | K3 |  | R1 | R2 | R3 | R4 |  | Z1 | Z2 | Z3 | Z4 |  | K1 | K2 | K3 |  | R1 | R2 | R3 | R4 | Z1 | Z2 | Z3 | Z4
実数入力 | 1層施工 | ｸﾗｯｼｬﾗﾝ C-40 | 1052 | 5.37 | 2.17 | 1.68 | 0.55 | 15 | 6.89 | 2.42 | 2.3 | 0.69 | 79.63 | 78.28 | 1.11 | - | - | - | モータグレーダ［土工用・排出ガス対策型（第２次基準値）］ ブレード幅3.1m | ロードローラ［マカダム・排出ガス対策型（第２次基準値）］ 運転質量10t 締固め幅2.1m | タイヤローラ［普通型・排出ガス対策型（第２次基準値）］ 質量8～20t | * | 運転手（特殊） | 特殊作業員 | 普通作業員 | 土木一般世話役 | クラッシャラン Ｃ－４０ | 軽油 １．２号 パトロール給油 | - | - | - | [標準数量]全仕上り厚 150mm
実数入力 | 2層施工 | ｸﾗｯｼｬﾗﾝ C-40 | 1831.1 | 6.2 | 2.51 | 1.94 | 0.63 | 17.28 | 7.95 | 2.78 | 2.64 | 0.79 | 76.52 | 74.95 | 1.29 | - | - | - | モータグレーダ［土工用・排出ガス対策型（第２次基準値）］ ブレード幅3.1m | ロードローラ［マカダム・排出ガス対策型（第２次基準値）］ 運転質量10t 締固め幅2.1m | タイヤローラ［普通型・排出ガス対策型（第２次基準値）］ 質量8～20t | * | 運転手（特殊） | 特殊作業員 | 普通作業員 | 土木一般世話役 | クラッシャラン Ｃ－４０ | 軽油 １．２号 パトロール給油 | - | - | - | [標準数量]全仕上り厚 250mm
実数入力 | 3層施工 | ｸﾗｯｼｬﾗﾝ C-40 | 3431.7 | 4.94 | 2 | 1.55 | 0.5 | 13.81 | 6.35 | 2.23 | 2.11 | 0.63 | 81.25 | 80 | 1.03 | - | - | - | モータグレーダ［土工用・排出ガス対策型（第２次基準値）］ ブレード幅3.1m | ロードローラ［マカダム・排出ガス対策型（第２次基準値）］ 運転質量10t 締固め幅2.1m | タイヤローラ［普通型・排出ガス対策型（第２次基準値）］ 質量8～20t | * | 運転手（特殊） | 特殊作業員 | 普通作業員 | 土木一般世話役 | クラッシャラン Ｃ－４０ | 軽油 １．２号 パトロール給油 | - | - | - | [標準数量]全仕上り厚 500mm
実数入力 | 4層施工 | ｸﾗｯｼｬﾗﾝ C-40 | 4485.2 | 5.05 | 2.05 | 1.58 | 0.51 | 14.1 | 6.49 | 2.27 | 2.16 | 0.64 | 80.85 | 79.57 | 1.05 | - | - | - | モータグレーダ［土工用・排出ガス対策型（第２次基準値）］ ブレード幅3.1m | ロードローラ［マカダム・排出ガス対策型（第２次基準値）］ 運転質量10t 締固め幅2.1m | タイヤローラ［普通型・排出ガス対策型（第２次基準値）］ 質量8～20t | * | 運転手（特殊） | 特殊作業員 | 普通作業員 | 土木一般世話役 | クラッシャラン Ｃ－４０ | 軽油 １．２号 パトロール給油 | - | - | - | [標準数量]全仕上り厚 650mm
実数入力 | 5層施工 | ｸﾗｯｼｬﾗﾝ C-40 | 5811.5 | 4.88 | 1.97 | 1.53 | 0.5 | 13.6 | 6.26 | 2.19 | 2.08 | 0.62 | 81.52 | 80.29 | 1.01 | - | - | - | モータグレーダ［土工用・排出ガス対策型（第２次基準値）］ ブレード幅3.1m | ロードローラ［マカダム・排出ガス対策型（第２次基準値）］ 運転質量10t 締固め幅2.1m | タイヤローラ［普通型・排出ガス対策型（第２次基準値）］ 質量8～20t | * | 運転手（特殊） | 特殊作業員 | 普通作業員 | 土木一般世話役 | クラッシャラン Ｃ－４０ | 軽油 １．２号 パトロール給油 | - | - | - | [標準数量]全仕上り厚 850mm
実数入力 | 6層施工 | ｸﾗｯｼｬﾗﾝ C-40 | 7412.1 | 4.57 | 1.85 | 1.43 | 0.47 | 12.79 | 5.88 | 2.06 | 1.96 | 0.58 | 82.64 | 81.48 | 0.95 | - | - | - | モータグレーダ［土工用・排出ガス対策型（第２次基準値）］ ブレード幅3.1m | ロードローラ［マカダム・排出ガス対策型（第２次基準値）］ 運転質量10t 締固め幅2.1m | タイヤローラ［普通型・排出ガス対策型（第２次基準値）］ 質量8～20t | * | 運転手（特殊） | 特殊作業員 | 普通作業員 | 土木一般世話役 | クラッシャラン Ｃ－４０ | 軽油 １．２号 パトロール給油 | - | - | - | [標準数量]全仕上り厚 1100mm

## 66
No.066【 下層路盤（歩道部） 】
＜ 積算単位：ｍ２ ＞
条件区分 |  |  | 標準単価 | 機労材構成比 | [14 empty] | 代表機労材規格 | [13 empty] | 備考
全仕上り厚 | 施工区分 | 材料 |  | K |  |  |  | R |  |  |  |  | Z |  |  |  |  | S | K （ *印：賃料） |  |  |  |  | R |  |  |  | Z |  |  |  | S
[5 empty] | K1 | K2 | K3 |  | R1 | R2 | R3 | R4 |  | Z1 | Z2 | Z3 | Z4 |  | K1 |  | K2 |  | K3 | R1 | R2 | R3 | R4 | Z1 | Z2 | Z3 | Z4
実数入力 | 1層施工 | 再生ｸﾗｯｼｬﾗﾝ RC-40 | 691.4 | 6.39 | 3.31 | 2.9 | - | 69.63 | 29.26 | 24.6 | 13.75 | - | 23.98 | 22.04 | 1.89 | - | - | - | 小型バックホウ（クローラ型）［標準型・排出ガス対策型（第２次基準値）］ 山積0.11m3（平積0.08m3） | * | 振動ローラ（舗装用）［搭乗・コンバインド式・排出ガス対策型(第１次基準値)］ 質量3～4t | * | - | 普通作業員 | 運転手（特殊） | 特殊作業員 | - | 再生クラッシャラン ＲＣ－４０ | 軽油 １．２号 パトロール給油 | - | - | - | [標準数量]全仕上り厚 100mm
実数入力 | 2層施工 | 再生ｸﾗｯｼｬﾗﾝ RC-40 | 1459 | 6.05 | 3.13 | 2.75 | - | 66 | 27.74 | 23.31 | 13.03 | - | 27.95 | 26.11 | 1.79 | - | - | - | 小型バックホウ（クローラ型）［標準型・排出ガス対策型（第２次基準値）］ 山積0.11m3（平積0.08m3） | * | 振動ローラ（舗装用）［搭乗・コンバインド式・排出ガス対策型(第１次基準値)］ 質量3～4t | * | - | 普通作業員 | 運転手（特殊） | 特殊作業員 | - | 再生クラッシャラン ＲＣ－４０ | 軽油 １．２号 パトロール給油 | - | - | - | [標準数量]全仕上り厚 250mm
実数入力 | 3層施工 | 再生ｸﾗｯｼｬﾗﾝ RC-40 | 2379 | 5.57 | 2.88 | 2.53 | - | 60.71 | 25.52 | 21.44 | 11.99 | - | 33.72 | 32.03 | 1.65 | - | - | - | 小型バックホウ（クローラ型）［標準型・排出ガス対策型（第２次基準値）］ 山積0.11m3（平積0.08m3） | * | 振動ローラ（舗装用）［搭乗・コンバインド式・排出ガス対策型(第１次基準値)］ 質量3～4t | * | - | 普通作業員 | 運転手（特殊） | 特殊作業員 | - | 再生クラッシャラン ＲＣ－４０ | 軽油 １．２号 パトロール給油 | - | - | - | [標準数量]全仕上り厚 500mm

## 67
No.067【 上層路盤（車道・路肩部） 】
＜ 積算単位：ｍ２ ＞
条件区分 | [5 empty] | 標準単価 | 機労材構成比 | [14 empty] | 代表機労材規格 | [14 empty] | 備考
材料 | 平均幅員 | 1層当り平均仕上り厚 | 全仕上り厚 | 施工区分 | 瀝青材料種類 |  | K |  |  |  | R |  |  |  |  | Z |  |  |  |  | S | K （ *印：賃料） | [5 empty] | R |  |  |  | Z |  |  |  | S
[8 empty] | K1 | K2 | K3 |  | R1 | R2 | R3 | R4 |  | Z1 | Z2 | Z3 | Z4 |  | K1 |  | K2 |  | K3 |  | R1 | R2 | R3 | R4 | Z1 | Z2 | Z3 | Z4
瀝青安定処理材(40) | 1.4m未満(1層当り平均仕上り厚50mm以下) | 実数入力 | - | - | ﾀｯｸｺｰﾄ PK-4 | 2303.1 | 0.54 | 0.31 | 0.15 | - | 44.89 | 20.14 | 14.03 | 4.2 | - | 54.57 | 52.74 | 1.65 | 0.13 | 0.03 | - | 振動ローラ（舗装用）［ハンドガイド式］ 運転質量0.5～0.6t |  | 振動コンパクタ［前進型］ 機械質量40～60kg |  | - |  | 特殊作業員 | 普通作業員 | 土木一般世話役 | - | アスファルト混合物（安定処理材）ＡＳ安定処理（４０） | アスファルト乳剤 ＰＫ－４ タックコート用 | ガソリン レギュラー スタンド | 軽油 １．２号 パトロール給油 | - | [標準数量]平均仕上り厚 50mm
瀝青安定処理材(40) | 1.4m未満(1層当り平均仕上り厚50mm以下) | 実数入力 | - | - | ﾌﾟﾗｲﾑｺｰﾄ PK-3 | 2376.5 | 0.52 | 0.3 | 0.15 | - | 43.5 | 19.52 | 13.59 | 4.07 | - | 55.98 | 51.12 | 4.69 | 0.12 | 0.03 | - | 振動ローラ（舗装用）［ハンドガイド式］ 運転質量0.5～0.6t |  | 振動コンパクタ［前進型］ 機械質量40～60kg |  | - |  | 特殊作業員 | 普通作業員 | 土木一般世話役 | - | アスファルト混合物（安定処理材）ＡＳ安定処理（４０） | アスファルト乳剤 ＰＫ－３ プライムコート用 | ガソリン レギュラー スタンド | 軽油 １．２号 パトロール給油 | - | [標準数量]平均仕上り厚 50mm
瀝青安定処理材(40) | 1.4m未満(1層当り平均仕上り厚50mmを超え100mm以下) | 実数入力 | - | - | ﾀｯｸｺｰﾄ PK-4 | 3219 | 0.41 | 0.24 | 0.12 | - | 37.92 | 18.8 | 10.91 | 3.27 | - | 61.67 | 60.35 | 1.18 | 0.1 | 0.02 | - | 振動ローラ（舗装用）［ハンドガイド式］ 運転質量0.5～0.6t |  | 振動コンパクタ［前進型］ 機械質量40～60kg |  | - |  | 特殊作業員 | 普通作業員 | 土木一般世話役 | - | アスファルト混合物（安定処理材）ＡＳ安定処理（４０） | アスファルト乳剤 ＰＫ－４ タックコート用 | ガソリン レギュラー スタンド | 軽油 １．２号 パトロール給油 | - | [標準数量]平均仕上り厚 80mm
瀝青安定処理材(40) | 1.4m未満(1層当り平均仕上り厚50mmを超え100mm以下) | 実数入力 | - | - | ﾌﾟﾗｲﾑｺｰﾄ PK-3 | 3292.5 | 0.4 | 0.24 | 0.11 | - | 37.06 | 18.38 | 10.66 | 3.19 | - | 62.54 | 59.03 | 3.38 | 0.1 | 0.02 | - | 振動ローラ（舗装用）［ハンドガイド式］ 運転質量0.5～0.6t |  | 振動コンパクタ［前進型］ 機械質量40～60kg |  | - |  | 特殊作業員 | 普通作業員 | 土木一般世話役 | - | アスファルト混合物（安定処理材）ＡＳ安定処理（４０） | アスファルト乳剤 ＰＫ－３ プライムコート用 | ガソリン レギュラー スタンド | 軽油 １．２号 パトロール給油 | - | [標準数量]平均仕上り厚 80mm
瀝青安定処理材(40) | 1.4m以上3.0m以下 | 実数入力 | - | - | ﾀｯｸｺｰﾄ PK-4 | 2231.9 | 1.31 | 0.88 | 0.18 | 0.16 | 9.78 | 3.48 | 2.4 | 2.35 | 0.83 | 88.91 | 87.04 | 1.7 | 0.16 | - | - | アスファルトフィニッシャ［ホイール型・排出ガス対策型（第３次基準値）］ 舗装幅1.4～3.0m | * | 振動ローラ（舗装用）［搭乗・コンバインド式・排出ガス対策型(第３次基準値)］ 質量3～4t | * | タイヤローラ［普通型・排出ガス対策型（第３次基準値）］ 質量3～4t | * | 普通作業員 | 特殊作業員 | 運転手（特殊） | 土木一般世話役 | アスファルト混合物（安定処理材）ＡＳ安定処理（４０） | アスファルト乳剤 ＰＫ－４ タックコート用 | 軽油 １．２号 パトロール給油 | - | - | [標準数量]平均仕上り厚 80mm
瀝青安定処理材(40) | 1.4m以上3.0m以下 | 実数入力 | - | - | ﾌﾟﾗｲﾑｺｰﾄ PK-3 | 2305.3 | 1.27 | 0.85 | 0.17 | 0.16 | 9.47 | 3.37 | 2.32 | 2.28 | 0.8 | 89.26 | 84.26 | 4.83 | 0.16 | - | - | アスファルトフィニッシャ［ホイール型・排出ガス対策型（第３次基準値）］ 舗装幅1.4～3.0m | * | 振動ローラ（舗装用）［搭乗・コンバインド式・排出ガス対策型(第３次基準値)］ 質量3～4t | * | タイヤローラ［普通型・排出ガス対策型（第３次基準値）］ 質量3～4t | * | 普通作業員 | 特殊作業員 | 運転手（特殊） | 土木一般世話役 | アスファルト混合物（安定処理材）ＡＳ安定処理（４０） | アスファルト乳剤 ＰＫ－３ プライムコート用 | 軽油 １．２号 パトロール給油 | - | - | [標準数量]平均仕上り厚 80mm
瀝青安定処理材(40) | 3.0m超 | 実数入力 | - | - | ﾀｯｸｺｰﾄ PK-4 | 2156.9 | 1.11 | 0.72 | 0.11 | 0.11 | 6.69 | 2.44 | 1.39 | 1.36 | 0.48 | 92.2 | 90.07 | 1.76 | 0.32 | - | - | アスファルトフィニッシャ［ホイール型・排出ガス対策型（2011年規制）］ 舗装幅2.3～6.0m | * | ロードローラ［マカダム・排出ガス対策型（第２次基準値）］ 質量10t 締固め幅2.1m | * | タイヤローラ［普通型・排出ガス対策型（2011年規制）］ 質量13t | * | 普通作業員 | 特殊作業員 | 運転手（特殊） | 土木一般世話役 | アスファルト混合物（安定処理材）ＡＳ安定処理（４０） | アスファルト乳剤 ＰＫ－４ タックコート用 | 軽油 １．２号 パトロール給油 | - | - | [標準数量]平均仕上り厚 80mm
瀝青安定処理材(40) | 3.0m超 | 実数入力 | - | - | ﾌﾟﾗｲﾑｺｰﾄ PK-3 | 2230.3 | 1.07 | 0.69 | 0.11 | 0.11 | 6.47 | 2.36 | 1.35 | 1.31 | 0.46 | 92.46 | 87.11 | 4.99 | 0.31 | - | - | アスファルトフィニッシャ［ホイール型・排出ガス対策型（2011年規制）］ 舗装幅2.3～6.0m | * | ロードローラ［マカダム・排出ガス対策型（第２次基準値）］ 質量10t 締固め幅2.1m | * | タイヤローラ［普通型・排出ガス対策型（2011年規制）］ 質量13t | * | 普通作業員 | 特殊作業員 | 運転手（特殊） | 土木一般世話役 | アスファルト混合物（安定処理材）ＡＳ安定処理（４０） | アスファルト乳剤 ＰＫ－３ プライムコート用 | 軽油 １．２号 パトロール給油 | - | - | [標準数量]平均仕上り厚 80mm
再生粒度調整砕石 RM-40 | - | - | 実数入力 | 1層施工 | - | 533.81 | 10.59 | 4.28 | 3.32 | 1.08 | 29.59 | 13.58 | 4.78 | 4.54 | 1.36 | 59.82 | 57.14 | 2.2 | - | - | - | モータグレーダ［土工用・排出ガス対策型（第２次基準値）］ ブレード幅3.1m |  | ロードローラ［マカダム・排出ガス対策型（第２次基準値）］ 運転質量10t 締固め幅2.1m |  | タイヤローラ［普通型・排出ガス対策型（第２次基準値）］ 質量8～20t | * | 運転手（特殊） | 特殊作業員 | 普通作業員 | 土木一般世話役 | 再生粒度調整砕石 ＲＭ－４０ | 軽油 １．２号 パトロール給油 | - | - | - | [標準数量]全仕上り厚 150mm
再生粒度調整砕石 RM-40 | - | - | 実数入力 | 2層施工 | - | 865.93 | 13.12 | 5.31 | 4.11 | 1.34 | 36.56 | 16.82 | 5.89 | 5.59 | 1.67 | 50.32 | 46.99 | 2.73 | - | - | - | モータグレーダ［土工用・排出ガス対策型（第２次基準値）］ ブレード幅3.1m |  | ロードローラ［マカダム・排出ガス対策型（第２次基準値）］ 運転質量10t 締固め幅2.1m |  | タイヤローラ［普通型・排出ガス対策型（第２次基準値）］ 質量8～20t | * | 運転手（特殊） | 特殊作業員 | 普通作業員 | 土木一般世話役 | 再生粒度調整砕石 ＲＭ－４０ | 軽油 １．２号 パトロール給油 | - | - | - | [標準数量]全仕上り厚 200mm
再生粒度調整砕石 RM-40 | - | - | 実数入力 | 3層施工 | - | 1399.7 | 12.16 | 4.92 | 3.81 | 1.24 | 33.89 | 15.58 | 5.46 | 5.19 | 1.55 | 53.95 | 50.87 | 2.53 | - | - | - | モータグレーダ［土工用・排出ガス対策型（第２次基準値）］ ブレード幅3.1m |  | ロードローラ［マカダム・排出ガス対策型（第２次基準値）］ 運転質量10t 締固め幅2.1m |  | タイヤローラ［普通型・排出ガス対策型（第２次基準値）］ 質量8～20t | * | 運転手（特殊） | 特殊作業員 | 普通作業員 | 土木一般世話役 | 再生粒度調整砕石 ＲＭ－４０ | 軽油 １．２号 パトロール給油 | - | - | - | [標準数量]全仕上り厚 350mm

## 68
No.068【 上層路盤（歩道部） 】
＜ 積算単位：ｍ２ ＞
条件区分 |  |  | 標準単価 | 機労材構成比 | [14 empty] | 代表機労材規格 | [13 empty] | 備考
全仕上り厚 | 施工区分 | 材料 |  | K |  |  |  | R |  |  |  |  | Z |  |  |  |  | S | K （ *印：賃料） |  |  |  |  | R |  |  |  | Z |  |  |  | S
[5 empty] | K1 | K2 | K3 |  | R1 | R2 | R3 | R4 |  | Z1 | Z2 | Z3 | Z4 |  | K1 |  | K2 |  | K3 | R1 | R2 | R3 | R4 | Z1 | Z2 | Z3 | Z4
実数入力 | 1層施工 | 再生粒度調整砕石 RM-30 | 754.9 | 5.85 | 3.03 | 2.65 | - | 63.78 | 26.8 | 22.53 | 12.6 | - | 30.37 | 28.59 | 1.73 | - | - | - | 小型バックホウ（クローラ型）［標準型・排出ガス対策型（第２次基準値）］ 山積0.11m3（平積0.08m3） | * | 振動ローラ（舗装用）［搭乗・コンバインド式・排出ガス対策型(第１次基準値)］ 質量3～4t | * | - | 普通作業員 | 運転手（特殊） | 特殊作業員 | - | 再生粒度調整砕石 ＲＭ－３０ | 軽油 １．２号 パトロール給油 | - | - | - | [標準数量]全仕上り厚 100mm
実数入力 | 2層施工 | 再生粒度調整砕石 RM-30 | 1617.8 | 5.46 | 2.83 | 2.48 | - | 59.52 | 25.02 | 21.02 | 11.75 | - | 35.02 | 33.36 | 1.62 | - | - | - | 小型バックホウ（クローラ型）［標準型・排出ガス対策型（第２次基準値）］ 山積0.11m3（平積0.08m3） | * | 振動ローラ（舗装用）［搭乗・コンバインド式・排出ガス対策型(第１次基準値)］ 質量3～4t | * | - | 普通作業員 | 運転手（特殊） | 特殊作業員 | - | 再生粒度調整砕石 ＲＭ－３０ | 軽油 １．２号 パトロール給油 | - | - | - | [標準数量]全仕上り厚 250mm
実数入力 | 3層施工 | 再生粒度調整砕石 RM-30 | 2372.7 | 5.58 | 2.89 | 2.53 | - | 60.88 | 25.59 | 21.5 | 12.02 | - | 33.54 | 31.84 | 1.66 | - | - | - | 小型バックホウ（クローラ型）［標準型・排出ガス対策型（第２次基準値）］ 山積0.11m3（平積0.08m3） | * | 振動ローラ（舗装用）［搭乗・コンバインド式・排出ガス対策型(第１次基準値)］ 質量3～4t | * | - | 普通作業員 | 運転手（特殊） | 特殊作業員 | - | 再生粒度調整砕石 ＲＭ－３０ | 軽油 １．２号 パトロール給油 | - | - | - | [標準数量]全仕上り厚 350mm

## 69
No.069【 基層（車道・路肩部） 】
＜ 積算単位：ｍ２ ＞
条件区分 |  |  |  | 標準単価 | 機労材構成比 | [14 empty] | 代表機労材規格 | [14 empty] | 備考
平均幅員 | 1層当り平均仕上り厚 | 材料 | 瀝青材料種類 |  | K |  |  |  | R |  |  |  |  | Z |  |  |  |  | S | K （ *印：賃料） | [5 empty] | R |  |  |  | Z |  |  |  | S
[6 empty] | K1 | K2 | K3 |  | R1 | R2 | R3 | R4 |  | Z1 | Z2 | Z3 | Z4 |  | K1 |  | K2 |  | K3 |  | R1 | R2 | R3 | R4 | Z1 | Z2 | Z3 | Z4
1.4m未満(1層当り平均仕上り厚50mm以下) | 実数入力 | 再生粗粒度ｱｽﾌｧﾙﾄ混合物(20) | ﾀｯｸｺｰﾄ PK-4 | 2202.5 | 0.57 | 0.33 | 0.16 | - | 46.94 | 21.06 | 14.67 | 4.39 | - | 52.49 | 50.58 | 1.72 | 0.13 | 0.03 | - | 振動ローラ（舗装用）［ハンドガイド式］ 運転質量0.5～0.6t |  | 振動コンパクタ［前進型］ 機械質量40～60kg |  | - |  | 特殊作業員 | 普通作業員 | 土木一般世話役 | - | 再生アスファルト混合物 再生粗粒度ＡＳ混合物（２０） | アスファルト乳剤 ＰＫ－４ タックコート用 | ガソリン レギュラー スタンド | 軽油 １．２号 パトロール給油 | - | ・[標準数量]平均仕上り厚 50mm ・注１
1.4m未満(1層当り平均仕上り厚50mm以下) | 実数入力 | 再生粗粒度ｱｽﾌｧﾙﾄ混合物(20) | ﾌﾟﾗｲﾑｺｰﾄ PK-3 | 2275.9 | 0.55 | 0.32 | 0.15 | - | 45.43 | 20.38 | 14.2 | 4.25 | - | 54.02 | 48.95 | 4.89 | 0.13 | 0.03 | - | 振動ローラ（舗装用）［ハンドガイド式］ 運転質量0.5～0.6t |  | 振動コンパクタ［前進型］ 機械質量40～60kg |  | - |  | 特殊作業員 | 普通作業員 | 土木一般世話役 | - | 再生アスファルト混合物 再生粗粒度ＡＳ混合物（２０） | アスファルト乳剤 ＰＫ－３ プライムコート用 | ガソリン レギュラー スタンド | 軽油 １．２号 パトロール給油 | - | ・[標準数量]平均仕上り厚 50mm ・注１
1.4m未満(1層当り平均仕上り厚50mm以下) | 実数入力 | 再生粗粒度ｱｽﾌｧﾙﾄ混合物(20) | 無し | 2065.5 | 0.55 | 0.35 | 0.17 | - | 45.34 | 22.46 | 15.64 | 4.68 | - | 54.11 | 53.92 | 0.14 | 0.04 | - | - | 振動ローラ（舗装用）［ハンドガイド式］ 運転質量0.5～0.6t |  | 振動コンパクタ［前進型］ 機械質量40～60kg |  | - |  | 特殊作業員 | 普通作業員 | 土木一般世話役 | - | 再生アスファルト混合物 再生粗粒度ＡＳ混合物（２０） | ガソリン レギュラー スタンド | 軽油 １．２号 パトロール給油 | - | - | ・[標準数量]平均仕上り厚 50mm ・注１
1.4m未満(1層当り平均仕上り厚50mm以下) | 実数入力 | 細粒度ｱｽﾌｧﾙﾄ混合物(13) | ﾀｯｸｺｰﾄ PK-4 | 2357.2 | 0.53 | 0.31 | 0.15 | - | 43.86 | 19.68 | 13.71 | 4.1 | - | 55.61 | 53.82 | 1.61 | 0.13 | 0.03 | - | 振動ローラ（舗装用）［ハンドガイド式］ 運転質量0.5～0.6t |  | 振動コンパクタ［前進型］ 機械質量40～60kg |  | - |  | 特殊作業員 | 普通作業員 | 土木一般世話役 | - | アスファルト混合物 細粒度ＡＳ混合物（１３） | アスファルト乳剤 ＰＫ－４ タックコート用 | ガソリン レギュラー スタンド | 軽油 １．２号 パトロール給油 | - | ・[標準数量]平均仕上り厚 50mm ・注２
1.4m未満(1層当り平均仕上り厚50mm以下) | 実数入力 | 細粒度ｱｽﾌｧﾙﾄ混合物(13) | ﾌﾟﾗｲﾑｺｰﾄ PK-3 | 2430.6 | 0.51 | 0.3 | 0.14 | - | 42.53 | 19.08 | 13.29 | 3.98 | - | 56.96 | 52.21 | 4.58 | 0.12 | 0.03 | - | 振動ローラ（舗装用）［ハンドガイド式］ 運転質量0.5～0.6t |  | 振動コンパクタ［前進型］ 機械質量40～60kg |  | - |  | 特殊作業員 | 普通作業員 | 土木一般世話役 | - | アスファルト混合物 細粒度ＡＳ混合物（１３） | アスファルト乳剤 ＰＫ－３ プライムコート用 | ガソリン レギュラー スタンド | 軽油 １．２号 パトロール給油 | - | ・[標準数量]平均仕上り厚 50mm ・注２
1.4m未満(1層当り平均仕上り厚50mm以下) | 実数入力 | 細粒度ｱｽﾌｧﾙﾄ混合物(13) | 無し | 2220.2 | 0.51 | 0.33 | 0.16 | - | 42.17 | 20.89 | 14.55 | 4.35 | - | 57.32 | 57.15 | 0.13 | 0.03 | - | - | 振動ローラ（舗装用）［ハンドガイド式］ 運転質量0.5～0.6t |  | 振動コンパクタ［前進型］ 機械質量40～60kg |  | - |  | 特殊作業員 | 普通作業員 | 土木一般世話役 | - | アスファルト混合物 細粒度ＡＳ混合物（１３） | ガソリン レギュラー スタンド | 軽油 １．２号 パトロール給油 | - | - | ・[標準数量]平均仕上り厚 50mm ・注２
1.4m未満(1層当り平均仕上り厚50mm以下) | 実数入力 | 開粒度ｱｽﾌｧﾙﾄ混合物(13) | ﾀｯｸｺｰﾄ PK-4 | 2127.7 | 0.59 | 0.34 | 0.17 | - | 48.59 | 21.8 | 15.19 | 4.54 | - | 50.82 | 48.83 | 1.78 | 0.14 | 0.04 | - | 振動ローラ（舗装用）［ハンドガイド式］ 運転質量0.5～0.6t |  | 振動コンパクタ［前進型］ 機械質量40～60kg |  | - |  | 特殊作業員 | 普通作業員 | 土木一般世話役 | - | アスファルト混合物 開粒度ＡＳ混合物（１３） | アスファルト乳剤 ＰＫ－４ タックコート用 | ガソリン レギュラー スタンド | 軽油 １．２号 パトロール給油 | - | [標準数量]平均仕上り厚 50mm
1.4m未満(1層当り平均仕上り厚50mm以下) | 実数入力 | 開粒度ｱｽﾌｧﾙﾄ混合物(13) | ﾌﾟﾗｲﾑｺｰﾄ PK-3 | 2201.1 | 0.57 | 0.33 | 0.16 | - | 46.97 | 21.08 | 14.68 | 4.39 | - | 52.46 | 47.21 | 5.06 | 0.13 | 0.03 | - | 振動ローラ（舗装用）［ハンドガイド式］ 運転質量0.5～0.6t |  | 振動コンパクタ［前進型］ 機械質量40～60kg |  | - |  | 特殊作業員 | 普通作業員 | 土木一般世話役 | - | アスファルト混合物 開粒度ＡＳ混合物（１３） | アスファルト乳剤 ＰＫ－３ プライムコート用 | ガソリン レギュラー スタンド | 軽油 １．２号 パトロール給油 | - | [標準数量]平均仕上り厚 50mm
1.4m未満(1層当り平均仕上り厚50mm以下) | 実数入力 | 開粒度ｱｽﾌｧﾙﾄ混合物(13) | 無し | 1990.7 | 0.57 | 0.36 | 0.18 | - | 47.05 | 23.3 | 16.23 | 4.86 | - | 52.38 | 52.18 | 0.15 | 0.04 | - | - | 振動ローラ（舗装用）［ハンドガイド式］ 運転質量0.5～0.6t |  | 振動コンパクタ［前進型］ 機械質量40～60kg |  | - |  | 特殊作業員 | 普通作業員 | 土木一般世話役 | - | アスファルト混合物 開粒度ＡＳ混合物（１３） | ガソリン レギュラー スタンド | 軽油 １．２号 パトロール給油 | - | - | [標準数量]平均仕上り厚 50mm
1.4m未満(1層当り平均仕上り厚50mm以下) | 実数入力 | 各種(1.90以上2.00t/m3未満) | ﾀｯｸｺｰﾄ PK-4 | 2013.1 | 0.62 | 0.36 | 0.17 | - | 51.41 | 23.1 | 16.05 | 4.8 | - | 47.97 | 45.86 | 1.89 | 0.15 | 0.04 | - | 振動ローラ（舗装用）［ハンドガイド式］ 運転質量0.5～0.6t |  | 振動コンパクタ［前進型］ 機械質量40～60kg |  | - |  | 特殊作業員 | 普通作業員 | 土木一般世話役 | - | 再生アスファルト混合物 再生粗粒度ＡＳ混合物（２０） | アスファルト乳剤 ＰＫ－４ タックコート用 | ガソリン レギュラー スタンド | 軽油 １．２号 パトロール給油 | - | [標準数量]平均仕上り厚 50mm
1.4m未満(1層当り平均仕上り厚50mm以下) | 実数入力 | 各種(1.90以上2.00t/m3未満) | ﾌﾟﾗｲﾑｺｰﾄ PK-3 | 2086.5 | 0.6 | 0.35 | 0.17 | - | 49.54 | 22.23 | 15.48 | 4.63 | - | 49.86 | 44.31 | 5.34 | 0.14 | 0.04 | - | 振動ローラ（舗装用）［ハンドガイド式］ 運転質量0.5～0.6t |  | 振動コンパクタ［前進型］ 機械質量40～60kg |  | - |  | 特殊作業員 | 普通作業員 | 土木一般世話役 | - | 再生アスファルト混合物 再生粗粒度ＡＳ混合物（２０） | アスファルト乳剤 ＰＫ－３ プライムコート用 | ガソリン レギュラー スタンド | 軽油 １．２号 パトロール給油 | - | [標準数量]平均仕上り厚 50mm
1.4m未満(1層当り平均仕上り厚50mm以下) | 実数入力 | 各種(1.90以上2.00t/m3未満) | 無し | 1876.2 | 0.61 | 0.39 | 0.19 | - | 49.97 | 24.78 | 17.22 | 5.15 | - | 49.42 | 49.21 | 0.16 | 0.04 | - | - | 振動ローラ（舗装用）［ハンドガイド式］ 運転質量0.5～0.6t |  | 振動コンパクタ［前進型］ 機械質量40～60kg |  | - |  | 特殊作業員 | 普通作業員 | 土木一般世話役 | - | 再生アスファルト混合物 再生粗粒度ＡＳ混合物（２０） | ガソリン レギュラー スタンド | 軽油 １．２号 パトロール給油 | - | - | [標準数量]平均仕上り厚 50mm
1.4m未満(1層当り平均仕上り厚50mm以下) | 実数入力 | 各種(2.00以上2.10t/m3未満) | ﾀｯｸｺｰﾄ PK-4 | 2060.4 | 0.61 | 0.35 | 0.17 | - | 50.24 | 22.58 | 15.68 | 4.69 | - | 49.15 | 47.1 | 1.84 | 0.14 | 0.04 | - | 振動ローラ（舗装用）［ハンドガイド式］ 運転質量0.5～0.6t |  | 振動コンパクタ［前進型］ 機械質量40～60kg |  | - |  | 特殊作業員 | 普通作業員 | 土木一般世話役 | - | 再生アスファルト混合物 再生粗粒度ＡＳ混合物（２０） | アスファルト乳剤 ＰＫ－４ タックコート用 | ガソリン レギュラー スタンド | 軽油 １．２号 パトロール給油 | - | [標準数量]平均仕上り厚 50mm
1.4m未満(1層当り平均仕上り厚50mm以下) | 実数入力 | 各種(2.00以上2.10t/m3未満) | ﾌﾟﾗｲﾑｺｰﾄ PK-3 | 2133.9 | 0.58 | 0.34 | 0.16 | - | 48.45 | 21.74 | 15.14 | 4.53 | - | 50.97 | 45.54 | 5.22 | 0.14 | 0.04 | - | 振動ローラ（舗装用）［ハンドガイド式］ 運転質量0.5～0.6t |  | 振動コンパクタ［前進型］ 機械質量40～60kg |  | - |  | 特殊作業員 | 普通作業員 | 土木一般世話役 | - | 再生アスファルト混合物 再生粗粒度ＡＳ混合物（２０） | アスファルト乳剤 ＰＫ－３ プライムコート用 | ガソリン レギュラー スタンド | 軽油 １．２号 パトロール給油 | - | [標準数量]平均仕上り厚 50mm
1.4m未満(1層当り平均仕上り厚50mm以下) | 実数入力 | 各種(2.00以上2.10t/m3未満) | 無し | 1923.5 | 0.59 | 0.38 | 0.18 | - | 48.7 | 24.12 | 16.8 | 5.03 | - | 50.71 | 50.51 | 0.15 | 0.04 | - | - | 振動ローラ（舗装用）［ハンドガイド式］ 運転質量0.5～0.6t |  | 振動コンパクタ［前進型］ 機械質量40～60kg |  | - |  | 特殊作業員 | 普通作業員 | 土木一般世話役 | - | 再生アスファルト混合物 再生粗粒度ＡＳ混合物（２０） | ガソリン レギュラー スタンド | 軽油 １．２号 パトロール給油 | - | - | [標準数量]平均仕上り厚 50mm
1.4m未満(1層当り平均仕上り厚50mm以下) | 実数入力 | 各種(2.10以上2.20t/m3未満) | ﾀｯｸｺｰﾄ PK-4 | 2107.8 | 0.59 | 0.34 | 0.17 | - | 49.05 | 22.01 | 15.33 | 4.59 | - | 50.36 | 48.35 | 1.8 | 0.14 | 0.04 | - | 振動ローラ（舗装用）［ハンドガイド式］ 運転質量0.5～0.6t |  | 振動コンパクタ［前進型］ 機械質量40～60kg |  | - |  | 特殊作業員 | 普通作業員 | 土木一般世話役 | - | 再生アスファルト混合物 再生粗粒度ＡＳ混合物（２０） | アスファルト乳剤 ＰＫ－４ タックコート用 | ガソリン レギュラー スタンド | 軽油 １．２号 パトロール給油 | - | [標準数量]平均仕上り厚 50mm
1.4m未満(1層当り平均仕上り厚50mm以下) | 実数入力 | 各種(2.10以上2.20t/m3未満) | ﾌﾟﾗｲﾑｺｰﾄ PK-3 | 2181.2 | 0.57 | 0.33 | 0.16 | - | 47.39 | 21.27 | 14.81 | 4.43 | - | 52.04 | 46.72 | 5.11 | 0.14 | 0.04 | - | 振動ローラ（舗装用）［ハンドガイド式］ 運転質量0.5～0.6t |  | 振動コンパクタ［前進型］ 機械質量40～60kg |  | - |  | 特殊作業員 | 普通作業員 | 土木一般世話役 | - | 再生アスファルト混合物 再生粗粒度ＡＳ混合物（２０） | アスファルト乳剤 ＰＫ－３ プライムコート用 | ガソリン レギュラー スタンド | 軽油 １．２号 パトロール給油 | - | [標準数量]平均仕上り厚 50mm
1.4m未満(1層当り平均仕上り厚50mm以下) | 実数入力 | 各種(2.10以上2.20t/m3未満) | 無し | 1970.8 | 0.58 | 0.37 | 0.18 | - | 47.53 | 23.54 | 16.39 | 4.91 | - | 51.89 | 51.69 | 0.15 | 0.04 | - | - | 振動ローラ（舗装用）［ハンドガイド式］ 運転質量0.5～0.6t |  | 振動コンパクタ［前進型］ 機械質量40～60kg |  | - |  | 特殊作業員 | 普通作業員 | 土木一般世話役 | - | 再生アスファルト混合物 再生粗粒度ＡＳ混合物（２０） | ガソリン レギュラー スタンド | 軽油 １．２号 パトロール給油 | - | - | [標準数量]平均仕上り厚 50mm
1.4m未満(1層当り平均仕上り厚50mm以下) | 実数入力 | 各種(2.20以上2.30t/m3未満) | ﾀｯｸｺｰﾄ PK-4 | 2155.1 | 0.58 | 0.34 | 0.16 | - | 47.98 | 21.53 | 14.99 | 4.49 | - | 51.44 | 49.47 | 1.76 | 0.14 | 0.04 | - | 振動ローラ（舗装用）［ハンドガイド式］ 運転質量0.5～0.6t |  | 振動コンパクタ［前進型］ 機械質量40～60kg |  | - |  | 特殊作業員 | 普通作業員 | 土木一般世話役 | - | 再生アスファルト混合物 再生粗粒度ＡＳ混合物（２０） | アスファルト乳剤 ＰＫ－４ タックコート用 | ガソリン レギュラー スタンド | 軽油 １．２号 パトロール給油 | - | [標準数量]平均仕上り厚 50mm
1.4m未満(1層当り平均仕上り厚50mm以下) | 実数入力 | 各種(2.20以上2.30t/m3未満) | ﾌﾟﾗｲﾑｺｰﾄ PK-3 | 2228.6 | 0.56 | 0.32 | 0.16 | - | 46.4 | 20.82 | 14.5 | 4.34 | - | 53.04 | 47.85 | 5 | 0.13 | 0.03 | - | 振動ローラ（舗装用）［ハンドガイド式］ 運転質量0.5～0.6t |  | 振動コンパクタ［前進型］ 機械質量40～60kg |  | - |  | 特殊作業員 | 普通作業員 | 土木一般世話役 | - | 再生アスファルト混合物 再生粗粒度ＡＳ混合物（２０） | アスファルト乳剤 ＰＫ－３ プライムコート用 | ガソリン レギュラー スタンド | 軽油 １．２号 パトロール給油 | - | [標準数量]平均仕上り厚 50mm
1.4m未満(1層当り平均仕上り厚50mm以下) | 実数入力 | 各種(2.20以上2.30t/m3未満) | 無し | 2018.2 | 0.56 | 0.36 | 0.17 | - | 46.41 | 22.99 | 16.01 | 4.79 | - | 53.03 | 52.83 | 0.15 | 0.04 | - | - | 振動ローラ（舗装用）［ハンドガイド式］ 運転質量0.5～0.6t |  | 振動コンパクタ［前進型］ 機械質量40～60kg |  | - |  | 特殊作業員 | 普通作業員 | 土木一般世話役 | - | 再生アスファルト混合物 再生粗粒度ＡＳ混合物（２０） | ガソリン レギュラー スタンド | 軽油 １．２号 パトロール給油 | - | - | [標準数量]平均仕上り厚 50mm
1.4m未満(1層当り平均仕上り厚50mm以下) | 実数入力 | 各種(2.30以上2.40t/m3未満) | ﾀｯｸｺｰﾄ PK-4 | 2202.5 | 0.57 | 0.33 | 0.16 | - | 46.94 | 21.06 | 14.67 | 4.39 | - | 52.49 | 50.58 | 1.72 | 0.13 | 0.03 | - | 振動ローラ（舗装用）［ハンドガイド式］ 運転質量0.5～0.6t |  | 振動コンパクタ［前進型］ 機械質量40～60kg |  | - |  | 特殊作業員 | 普通作業員 | 土木一般世話役 | - | 再生アスファルト混合物 再生粗粒度ＡＳ混合物（２０） | アスファルト乳剤 ＰＫ－４ タックコート用 | ガソリン レギュラー スタンド | 軽油 １．２号 パトロール給油 | - | [標準数量]平均仕上り厚 50mm
1.4m未満(1層当り平均仕上り厚50mm以下) | 実数入力 | 各種(2.30以上2.40t/m3未満) | ﾌﾟﾗｲﾑｺｰﾄ PK-3 | 2275.9 | 0.55 | 0.32 | 0.15 | - | 45.43 | 20.38 | 14.2 | 4.25 | - | 54.02 | 48.95 | 4.89 | 0.13 | 0.03 | - | 振動ローラ（舗装用）［ハンドガイド式］ 運転質量0.5～0.6t |  | 振動コンパクタ［前進型］ 機械質量40～60kg |  | - |  | 特殊作業員 | 普通作業員 | 土木一般世話役 | - | 再生アスファルト混合物 再生粗粒度ＡＳ混合物（２０） | アスファルト乳剤 ＰＫ－３ プライムコート用 | ガソリン レギュラー スタンド | 軽油 １．２号 パトロール給油 | - | [標準数量]平均仕上り厚 50mm
1.4m未満(1層当り平均仕上り厚50mm以下) | 実数入力 | 各種(2.30以上2.40t/m3未満) | 無し | 2065.5 | 0.55 | 0.35 | 0.17 | - | 45.34 | 22.46 | 15.64 | 4.68 | - | 54.11 | 53.92 | 0.14 | 0.04 | - | - | 振動ローラ（舗装用）［ハンドガイド式］ 運転質量0.5～0.6t |  | 振動コンパクタ［前進型］ 機械質量40～60kg |  | - |  | 特殊作業員 | 普通作業員 | 土木一般世話役 | - | 再生アスファルト混合物 再生粗粒度ＡＳ混合物（２０） | ガソリン レギュラー スタンド | 軽油 １．２号 パトロール給油 | - | - | [標準数量]平均仕上り厚 50mm
1.4m未満(1層当り平均仕上り厚50mm以下) | 実数入力 | 各種(2.40以上2.50t/m3未満) | ﾀｯｸｺｰﾄ PK-4 | 2249.8 | 0.56 | 0.32 | 0.16 | - | 45.95 | 20.62 | 14.36 | 4.3 | - | 53.49 | 51.62 | 1.69 | 0.13 | 0.03 | - | 振動ローラ（舗装用）［ハンドガイド式］ 運転質量0.5～0.6t |  | 振動コンパクタ［前進型］ 機械質量40～60kg |  | - |  | 特殊作業員 | 普通作業員 | 土木一般世話役 | - | 再生アスファルト混合物 再生粗粒度ＡＳ混合物（２０） | アスファルト乳剤 ＰＫ－４ タックコート用 | ガソリン レギュラー スタンド | 軽油 １．２号 パトロール給油 | - | [標準数量]平均仕上り厚 50mm
1.4m未満(1層当り平均仕上り厚50mm以下) | 実数入力 | 各種(2.40以上2.50t/m3未満) | ﾌﾟﾗｲﾑｺｰﾄ PK-3 | 2323.3 | 0.54 | 0.31 | 0.15 | - | 44.5 | 19.97 | 13.91 | 4.16 | - | 54.96 | 49.99 | 4.79 | 0.13 | 0.03 | - | 振動ローラ（舗装用）［ハンドガイド式］ 運転質量0.5～0.6t |  | 振動コンパクタ［前進型］ 機械質量40～60kg |  | - |  | 特殊作業員 | 普通作業員 | 土木一般世話役 | - | 再生アスファルト混合物 再生粗粒度ＡＳ混合物（２０） | アスファルト乳剤 ＰＫ－３ プライムコート用 | ガソリン レギュラー スタンド | 軽油 １．２号 パトロール給油 | - | [標準数量]平均仕上り厚 50mm
1.4m未満(1層当り平均仕上り厚50mm以下) | 実数入力 | 各種(2.40以上2.50t/m3未満) | 無し | 2112.9 | 0.54 | 0.34 | 0.17 | - | 44.34 | 21.96 | 15.29 | 4.58 | - | 55.12 | 54.93 | 0.14 | 0.04 | - | - | 振動ローラ（舗装用）［ハンドガイド式］ 運転質量0.5～0.6t |  | 振動コンパクタ［前進型］ 機械質量40～60kg |  | - |  | 特殊作業員 | 普通作業員 | 土木一般世話役 | - | 再生アスファルト混合物 再生粗粒度ＡＳ混合物（２０） | ガソリン レギュラー スタンド | 軽油 １．２号 パトロール給油 | - | - | [標準数量]平均仕上り厚 50mm
1.4m未満(1層当り平均仕上り厚50mmを超え70mm以下) | 実数入力 | 再生粗粒度ｱｽﾌｧﾙﾄ混合物(20) | ﾀｯｸｺｰﾄ PK-4 | 2613 | 0.51 | 0.3 | 0.15 | - | 46.71 | 23.16 | 13.44 | 4.02 | - | 52.78 | 51.16 | 1.45 | 0.12 | 0.03 | - | 振動ローラ（舗装用）［ハンドガイド式］ 運転質量0.5～0.6t |  | 振動コンパクタ［前進型］ 機械質量40～60kg |  | - |  | 特殊作業員 | 普通作業員 | 土木一般世話役 | - | 再生アスファルト混合物 再生粗粒度ＡＳ混合物（２０） | アスファルト乳剤 ＰＫ－４ タックコート用 | ガソリン レギュラー スタンド | 軽油 １．２号 パトロール給油 | - | ・[標準数量]平均仕上り厚 60mm ・注１
1.4m未満(1層当り平均仕上り厚50mmを超え70mm以下) | 実数入力 | 再生粗粒度ｱｽﾌｧﾙﾄ混合物(20) | ﾌﾟﾗｲﾑｺｰﾄ PK-3 | 2686.5 | 0.49 | 0.29 | 0.14 | - | 45.43 | 22.53 | 13.07 | 3.91 | - | 54.08 | 49.76 | 4.15 | 0.12 | 0.03 | - | 振動ローラ（舗装用）［ハンドガイド式］ 運転質量0.5～0.6t |  | 振動コンパクタ［前進型］ 機械質量40～60kg |  | - |  | 特殊作業員 | 普通作業員 | 土木一般世話役 | - | 再生アスファルト混合物 再生粗粒度ＡＳ混合物（２０） | アスファルト乳剤 ＰＫ－３ プライムコート用 | ガソリン レギュラー スタンド | 軽油 １．２号 パトロール給油 | - | ・[標準数量]平均仕上り厚 60mm ・注１
1.4m未満(1層当り平均仕上り厚50mmを超え70mm以下) | 実数入力 | 再生粗粒度ｱｽﾌｧﾙﾄ混合物(20) | 無し | 2477.9 | 0.49 | 0.32 | 0.15 | - | 45.4 | 24.42 | 14.17 | 4.24 | - | 54.11 | 53.94 | 0.13 | 0.03 | - | - | 振動ローラ（舗装用）［ハンドガイド式］ 運転質量0.5～0.6t |  | 振動コンパクタ［前進型］ 機械質量40～60kg |  | - |  | 特殊作業員 | 普通作業員 | 土木一般世話役 | - | 再生アスファルト混合物 再生粗粒度ＡＳ混合物（２０） | ガソリン レギュラー スタンド | 軽油 １．２号 パトロール給油 | - | - | ・[標準数量]平均仕上り厚 60mm ・注１
1.4m未満(1層当り平均仕上り厚50mmを超え70mm以下) | 実数入力 | 細粒度ｱｽﾌｧﾙﾄ混合物(13) | ﾀｯｸｺｰﾄ PK-4 | 2798.7 | 0.48 | 0.28 | 0.14 | - | 43.62 | 21.62 | 12.55 | 3.76 | - | 55.9 | 54.39 | 1.35 | 0.11 | 0.03 | - | 振動ローラ（舗装用）［ハンドガイド式］ 運転質量0.5～0.6t |  | 振動コンパクタ［前進型］ 機械質量40～60kg |  | - |  | 特殊作業員 | 普通作業員 | 土木一般世話役 | - | アスファルト混合物 細粒度ＡＳ混合物（１３） | アスファルト乳剤 ＰＫ－４ タックコート用 | ガソリン レギュラー スタンド | 軽油 １．２号 パトロール給油 | - | ・[標準数量]平均仕上り厚 60mm ・注２
1.4m未満(1層当り平均仕上り厚50mmを超え70mm以下) | 実数入力 | 細粒度ｱｽﾌｧﾙﾄ混合物(13) | ﾌﾟﾗｲﾑｺｰﾄ PK-3 | 2872.2 | 0.46 | 0.27 | 0.13 | - | 42.5 | 21.07 | 12.23 | 3.66 | - | 57.04 | 53 | 3.88 | 0.11 | 0.03 | - | 振動ローラ（舗装用）［ハンドガイド式］ 運転質量0.5～0.6t |  | 振動コンパクタ［前進型］ 機械質量40～60kg |  | - |  | 特殊作業員 | 普通作業員 | 土木一般世話役 | - | アスファルト混合物 細粒度ＡＳ混合物（１３） | アスファルト乳剤 ＰＫ－３ プライムコート用 | ガソリン レギュラー スタンド | 軽油 １．２号 パトロール給油 | - | ・[標準数量]平均仕上り厚 60mm ・注２
1.4m未満(1層当り平均仕上り厚50mmを超え70mm以下) | 実数入力 | 細粒度ｱｽﾌｧﾙﾄ混合物(13) | 無し | 2663.6 | 0.45 | 0.29 | 0.14 | - | 42.24 | 22.72 | 13.18 | 3.95 | - | 57.31 | 57.16 | 0.12 | 0.03 | - | - | 振動ローラ（舗装用）［ハンドガイド式］ 運転質量0.5～0.6t |  | 振動コンパクタ［前進型］ 機械質量40～60kg |  | - |  | 特殊作業員 | 普通作業員 | 土木一般世話役 | - | アスファルト混合物 細粒度ＡＳ混合物（１３） | ガソリン レギュラー スタンド | 軽油 １．２号 パトロール給油 | - | - | ・[標準数量]平均仕上り厚 60mm ・注２
1.4m未満(1層当り平均仕上り厚50mmを超え70mm以下) | 実数入力 | 開粒度ｱｽﾌｧﾙﾄ混合物(13) | ﾀｯｸｺｰﾄ PK-4 | 2523.3 | 0.53 | 0.31 | 0.15 | - | 48.38 | 23.98 | 13.92 | 4.17 | - | 51.09 | 49.41 | 1.5 | 0.13 | 0.03 | - | 振動ローラ（舗装用）［ハンドガイド式］ 運転質量0.5～0.6t |  | 振動コンパクタ［前進型］ 機械質量40～60kg |  | - |  | 特殊作業員 | 普通作業員 | 土木一般世話役 | - | アスファルト混合物 開粒度ＡＳ混合物（１３） | アスファルト乳剤 ＰＫ－４ タックコート用 | ガソリン レギュラー スタンド | 軽油 １．２号 パトロール給油 | - | [標準数量]平均仕上り厚 60mm
1.4m未満(1層当り平均仕上り厚50mmを超え70mm以下) | 実数入力 | 開粒度ｱｽﾌｧﾙﾄ混合物(13) | ﾌﾟﾗｲﾑｺｰﾄ PK-3 | 2596.8 | 0.51 | 0.3 | 0.15 | - | 47 | 23.3 | 13.52 | 4.05 | - | 52.49 | 48.03 | 4.29 | 0.12 | 0.03 | - | 振動ローラ（舗装用）［ハンドガイド式］ 運転質量0.5～0.6t |  | 振動コンパクタ［前進型］ 機械質量40～60kg |  | - |  | 特殊作業員 | 普通作業員 | 土木一般世話役 | - | アスファルト混合物 開粒度ＡＳ混合物（１３） | アスファルト乳剤 ＰＫ－３ プライムコート用 | ガソリン レギュラー スタンド | 軽油 １．２号 パトロール給油 | - | [標準数量]平均仕上り厚 60mm
1.4m未満(1層当り平均仕上り厚50mmを超え70mm以下) | 実数入力 | 開粒度ｱｽﾌｧﾙﾄ混合物(13) | 無し | 2388.2 | 0.51 | 0.33 | 0.16 | - | 47.1 | 25.34 | 14.7 | 4.4 | - | 52.39 | 52.21 | 0.13 | 0.04 | - | - | 振動ローラ（舗装用）［ハンドガイド式］ 運転質量0.5～0.6t |  | 振動コンパクタ［前進型］ 機械質量40～60kg |  | - |  | 特殊作業員 | 普通作業員 | 土木一般世話役 | - | アスファルト混合物 開粒度ＡＳ混合物（１３） | ガソリン レギュラー スタンド | 軽油 １．２号 パトロール給油 | - | - | [標準数量]平均仕上り厚 60mm
1.4m未満(1層当り平均仕上り厚50mmを超え70mm以下) | 実数入力 | 各種(1.90以上2.00t/m3未満) | ﾀｯｸｺｰﾄ PK-4 | 2385.7 | 0.56 | 0.33 | 0.16 | - | 51.22 | 25.42 | 14.72 | 4.41 | - | 48.22 | 46.43 | 1.59 | 0.14 | 0.04 | - | 振動ローラ（舗装用）［ハンドガイド式］ 運転質量0.5～0.6t |  | 振動コンパクタ［前進型］ 機械質量40～60kg |  | - |  | 特殊作業員 | 普通作業員 | 土木一般世話役 | - | 再生アスファルト混合物 再生粗粒度ＡＳ混合物（２０） | アスファルト乳剤 ＰＫ－４ タックコート用 | ガソリン レギュラー スタンド | 軽油 １．２号 パトロール給油 | - | [標準数量]平均仕上り厚 60mm
1.4m未満(1層当り平均仕上り厚50mmを超え70mm以下) | 実数入力 | 各種(1.90以上2.00t/m3未満) | ﾌﾟﾗｲﾑｺｰﾄ PK-3 | 2459.2 | 0.54 | 0.32 | 0.15 | - | 49.64 | 24.61 | 14.28 | 4.28 | - | 49.82 | 45.11 | 4.53 | 0.13 | 0.03 | - | 振動ローラ（舗装用）［ハンドガイド式］ 運転質量0.5～0.6t |  | 振動コンパクタ［前進型］ 機械質量40～60kg |  | - |  | 特殊作業員 | 普通作業員 | 土木一般世話役 | - | 再生アスファルト混合物 再生粗粒度ＡＳ混合物（２０） | アスファルト乳剤 ＰＫ－３ プライムコート用 | ガソリン レギュラー スタンド | 軽油 １．２号 パトロール給油 | - | [標準数量]平均仕上り厚 60mm
1.4m未満(1層当り平均仕上り厚50mmを超え70mm以下) | 実数入力 | 各種(1.90以上2.00t/m3未満) | 無し | 2250.7 | 0.55 | 0.35 | 0.17 | - | 50.04 | 26.94 | 15.6 | 4.67 | - | 49.41 | 49.22 | 0.14 | 0.04 | - | - | 振動ローラ（舗装用）［ハンドガイド式］ 運転質量0.5～0.6t |  | 振動コンパクタ［前進型］ 機械質量40～60kg |  | - |  | 特殊作業員 | 普通作業員 | 土木一般世話役 | - | 再生アスファルト混合物 再生粗粒度ＡＳ混合物（２０） | ガソリン レギュラー スタンド | 軽油 １．２号 パトロール給油 | - | - | [標準数量]平均仕上り厚 60mm
1.4m未満(1層当り平均仕上り厚50mmを超え70mm以下) | 実数入力 | 各種(2.00以上2.10t/m3未満) | ﾀｯｸｺｰﾄ PK-4 | 2442.5 | 0.55 | 0.32 | 0.16 | - | 50.04 | 24.84 | 14.38 | 4.3 | - | 49.41 | 47.68 | 1.55 | 0.13 | 0.03 | - | 振動ローラ（舗装用）［ハンドガイド式］ 運転質量0.5～0.6t |  | 振動コンパクタ［前進型］ 機械質量40～60kg |  | - |  | 特殊作業員 | 普通作業員 | 土木一般世話役 | - | 再生アスファルト混合物 再生粗粒度ＡＳ混合物（２０） | アスファルト乳剤 ＰＫ－４ タックコート用 | ガソリン レギュラー スタンド | 軽油 １．２号 パトロール給油 | - | [標準数量]平均仕上り厚 60mm
1.4m未満(1層当り平均仕上り厚50mmを超え70mm以下) | 実数入力 | 各種(2.00以上2.10t/m3未満) | ﾌﾟﾗｲﾑｺｰﾄ PK-3 | 2516 | 0.53 | 0.31 | 0.15 | - | 48.52 | 24.05 | 13.96 | 4.18 | - | 50.95 | 46.34 | 4.43 | 0.13 | 0.03 | - | 振動ローラ（舗装用）［ハンドガイド式］ 運転質量0.5～0.6t |  | 振動コンパクタ［前進型］ 機械質量40～60kg |  | - |  | 特殊作業員 | 普通作業員 | 土木一般世話役 | - | 再生アスファルト混合物 再生粗粒度ＡＳ混合物（２０） | アスファルト乳剤 ＰＫ－３ プライムコート用 | ガソリン レギュラー スタンド | 軽油 １．２号 パトロール給油 | - | [標準数量]平均仕上り厚 60mm
1.4m未満(1層当り平均仕上り厚50mmを超え70mm以下) | 実数入力 | 各種(2.00以上2.10t/m3未満) | 無し | 2307.5 | 0.54 | 0.34 | 0.17 | - | 48.77 | 26.23 | 15.22 | 4.56 | - | 50.69 | 50.5 | 0.14 | 0.04 | - | - | 振動ローラ（舗装用）［ハンドガイド式］ 運転質量0.5～0.6t |  | 振動コンパクタ［前進型］ 機械質量40～60kg |  | - |  | 特殊作業員 | 普通作業員 | 土木一般世話役 | - | 再生アスファルト混合物 再生粗粒度ＡＳ混合物（２０） | ガソリン レギュラー スタンド | 軽油 １．２号 パトロール給油 | - | - | [標準数量]平均仕上り厚 60mm
1.4m未満(1層当り平均仕上り厚50mmを超え70mm以下) | 実数入力 | 各種(2.10以上2.20t/m3未満) | ﾀｯｸｺｰﾄ PK-4 | 2499.4 | 0.53 | 0.31 | 0.15 | - | 48.84 | 24.21 | 14.05 | 4.21 | - | 50.63 | 48.93 | 1.52 | 0.13 | 0.03 | - | 振動ローラ（舗装用）［ハンドガイド式］ 運転質量0.5～0.6t |  | 振動コンパクタ［前進型］ 機械質量40～60kg |  | - |  | 特殊作業員 | 普通作業員 | 土木一般世話役 | - | 再生アスファルト混合物 再生粗粒度ＡＳ混合物（２０） | アスファルト乳剤 ＰＫ－４ タックコート用 | ガソリン レギュラー スタンド | 軽油 １．２号 パトロール給油 | - | [標準数量]平均仕上り厚 60mm
1.4m未満(1層当り平均仕上り厚50mmを超え70mm以下) | 実数入力 | 各種(2.10以上2.20t/m3未満) | ﾌﾟﾗｲﾑｺｰﾄ PK-3 | 2572.8 | 0.51 | 0.3 | 0.15 | - | 47.45 | 23.52 | 13.65 | 4.09 | - | 52.04 | 47.54 | 4.33 | 0.12 | 0.03 | - | 振動ローラ（舗装用）［ハンドガイド式］ 運転質量0.5～0.6t |  | 振動コンパクタ［前進型］ 機械質量40～60kg |  | - |  | 特殊作業員 | 普通作業員 | 土木一般世話役 | - | 再生アスファルト混合物 再生粗粒度ＡＳ混合物（２０） | アスファルト乳剤 ＰＫ－３ プライムコート用 | ガソリン レギュラー スタンド | 軽油 １．２号 パトロール給油 | - | [標準数量]平均仕上り厚 60mm
1.4m未満(1層当り平均仕上り厚50mmを超え70mm以下) | 実数入力 | 各種(2.10以上2.20t/m3未満) | 無し | 2364.3 | 0.52 | 0.33 | 0.16 | - | 47.59 | 25.6 | 14.85 | 4.45 | - | 51.89 | 51.7 | 0.14 | 0.04 | - | - | 振動ローラ（舗装用）［ハンドガイド式］ 運転質量0.5～0.6t |  | 振動コンパクタ［前進型］ 機械質量40～60kg |  | - |  | 特殊作業員 | 普通作業員 | 土木一般世話役 | - | 再生アスファルト混合物 再生粗粒度ＡＳ混合物（２０） | ガソリン レギュラー スタンド | 軽油 １．２号 パトロール給油 | - | - | [標準数量]平均仕上り厚 60mm
1.4m未満(1層当り平均仕上り厚50mmを超え70mm以下) | 実数入力 | 各種(2.20以上2.30t/m3未満) | ﾀｯｸｺｰﾄ PK-4 | 2556.2 | 0.52 | 0.31 | 0.15 | - | 47.75 | 23.67 | 13.74 | 4.11 | - | 51.73 | 50.07 | 1.48 | 0.13 | 0.03 | - | 振動ローラ（舗装用）［ハンドガイド式］ 運転質量0.5～0.6t |  | 振動コンパクタ［前進型］ 機械質量40～60kg |  | - |  | 特殊作業員 | 普通作業員 | 土木一般世話役 | - | 再生アスファルト混合物 再生粗粒度ＡＳ混合物（２０） | アスファルト乳剤 ＰＫ－４ タックコート用 | ガソリン レギュラー スタンド | 軽油 １．２号 パトロール給油 | - | [標準数量]平均仕上り厚 60mm
1.4m未満(1層当り平均仕上り厚50mmを超え70mm以下) | 実数入力 | 各種(2.20以上2.30t/m3未満) | ﾌﾟﾗｲﾑｺｰﾄ PK-3 | 2629.6 | 0.5 | 0.3 | 0.14 | - | 46.41 | 23.01 | 13.35 | 4 | - | 53.09 | 48.68 | 4.24 | 0.12 | 0.03 | - | 振動ローラ（舗装用）［ハンドガイド式］ 運転質量0.5～0.6t |  | 振動コンパクタ［前進型］ 機械質量40～60kg |  | - |  | 特殊作業員 | 普通作業員 | 土木一般世話役 | - | 再生アスファルト混合物 再生粗粒度ＡＳ混合物（２０） | アスファルト乳剤 ＰＫ－３ プライムコート用 | ガソリン レギュラー スタンド | 軽油 １．２号 パトロール給油 | - | [標準数量]平均仕上り厚 60mm
1.4m未満(1層当り平均仕上り厚50mmを超え70mm以下) | 実数入力 | 各種(2.20以上2.30t/m3未満) | 無し | 2421.1 | 0.5 | 0.32 | 0.16 | - | 46.47 | 25 | 14.5 | 4.34 | - | 53.03 | 52.86 | 0.13 | 0.03 | - | - | 振動ローラ（舗装用）［ハンドガイド式］ 運転質量0.5～0.6t |  | 振動コンパクタ［前進型］ 機械質量40～60kg |  | - |  | 特殊作業員 | 普通作業員 | 土木一般世話役 | - | 再生アスファルト混合物 再生粗粒度ＡＳ混合物（２０） | ガソリン レギュラー スタンド | 軽油 １．２号 パトロール給油 | - | - | [標準数量]平均仕上り厚 60mm
1.4m未満(1層当り平均仕上り厚50mmを超え70mm以下) | 実数入力 | 各種(2.30以上2.40t/m3未満) | ﾀｯｸｺｰﾄ PK-4 | 2613 | 0.51 | 0.3 | 0.15 | - | 46.71 | 23.16 | 13.44 | 4.02 | - | 52.78 | 51.16 | 1.45 | 0.12 | 0.03 | - | 振動ローラ（舗装用）［ハンドガイド式］ 運転質量0.5～0.6t |  | 振動コンパクタ［前進型］ 機械質量40～60kg |  | - |  | 特殊作業員 | 普通作業員 | 土木一般世話役 | - | 再生アスファルト混合物 再生粗粒度ＡＳ混合物（２０） | アスファルト乳剤 ＰＫ－４ タックコート用 | ガソリン レギュラー スタンド | 軽油 １．２号 パトロール給油 | - | [標準数量]平均仕上り厚 60mm
1.4m未満(1層当り平均仕上り厚50mmを超え70mm以下) | 実数入力 | 各種(2.30以上2.40t/m3未満) | ﾌﾟﾗｲﾑｺｰﾄ PK-3 | 2686.5 | 0.49 | 0.29 | 0.14 | - | 45.43 | 22.53 | 13.07 | 3.91 | - | 54.08 | 49.76 | 4.15 | 0.12 | 0.03 | - | 振動ローラ（舗装用）［ハンドガイド式］ 運転質量0.5～0.6t |  | 振動コンパクタ［前進型］ 機械質量40～60kg |  | - |  | 特殊作業員 | 普通作業員 | 土木一般世話役 | - | 再生アスファルト混合物 再生粗粒度ＡＳ混合物（２０） | アスファルト乳剤 ＰＫ－３ プライムコート用 | ガソリン レギュラー スタンド | 軽油 １．２号 パトロール給油 | - | [標準数量]平均仕上り厚 60mm
1.4m未満(1層当り平均仕上り厚50mmを超え70mm以下) | 実数入力 | 各種(2.30以上2.40t/m3未満) | 無し | 2477.9 | 0.49 | 0.32 | 0.15 | - | 45.4 | 24.42 | 14.17 | 4.24 | - | 54.11 | 53.94 | 0.13 | 0.03 | - | - | 振動ローラ（舗装用）［ハンドガイド式］ 運転質量0.5～0.6t |  | 振動コンパクタ［前進型］ 機械質量40～60kg |  | - |  | 特殊作業員 | 普通作業員 | 土木一般世話役 | - | 再生アスファルト混合物 再生粗粒度ＡＳ混合物（２０） | ガソリン レギュラー スタンド | 軽油 １．２号 パトロール給油 | - | - | [標準数量]平均仕上り厚 60mm
1.4m未満(1層当り平均仕上り厚50mmを超え70mm以下) | 実数入力 | 各種(2.40以上2.50t/m3未満) | ﾀｯｸｺｰﾄ PK-4 | 2669.8 | 0.49 | 0.29 | 0.14 | - | 45.72 | 22.67 | 13.15 | 3.94 | - | 53.79 | 52.2 | 1.42 | 0.12 | 0.03 | - | 振動ローラ（舗装用）［ハンドガイド式］ 運転質量0.5～0.6t |  | 振動コンパクタ［前進型］ 機械質量40～60kg |  | - |  | 特殊作業員 | 普通作業員 | 土木一般世話役 | - | 再生アスファルト混合物 再生粗粒度ＡＳ混合物（２０） | アスファルト乳剤 ＰＫ－４ タックコート用 | ガソリン レギュラー スタンド | 軽油 １．２号 パトロール給油 | - | [標準数量]平均仕上り厚 60mm
1.4m未満(1層当り平均仕上り厚50mmを超え70mm以下) | 実数入力 | 各種(2.40以上2.50t/m3未満) | ﾌﾟﾗｲﾑｺｰﾄ PK-3 | 2743.3 | 0.49 | 0.29 | 0.14 | - | 44.49 | 22.06 | 12.8 | 3.83 | - | 55.02 | 50.79 | 4.06 | 0.12 | 0.03 | - | 振動ローラ（舗装用）［ハンドガイド式］ 運転質量0.5～0.6t |  | 振動コンパクタ［前進型］ 機械質量40～60kg |  | - |  | 特殊作業員 | 普通作業員 | 土木一般世話役 | - | 再生アスファルト混合物 再生粗粒度ＡＳ混合物（２０） | アスファルト乳剤 ＰＫ－３ プライムコート用 | ガソリン レギュラー スタンド | 軽油 １．２号 パトロール給油 | - | [標準数量]平均仕上り厚 60mm
1.4m未満(1層当り平均仕上り厚50mmを超え70mm以下) | 実数入力 | 各種(2.40以上2.50t/m3未満) | 無し | 2534.7 | 0.48 | 0.31 | 0.15 | - | 44.38 | 23.87 | 13.85 | 4.15 | - | 55.14 | 54.97 | 0.13 | 0.03 | - | - | 振動ローラ（舗装用）［ハンドガイド式］ 運転質量0.5～0.6t |  | 振動コンパクタ［前進型］ 機械質量40～60kg |  | - |  | 特殊作業員 | 普通作業員 | 土木一般世話役 | - | 再生アスファルト混合物 再生粗粒度ＡＳ混合物（２０） | ガソリン レギュラー スタンド | 軽油 １．２号 パトロール給油 | - | - | [標準数量]平均仕上り厚 60mm
1.4m以上3.0m以下 | 実数入力 | 再生粗粒度ｱｽﾌｧﾙﾄ混合物(20) | ﾀｯｸｺｰﾄ PK-4 | 1403.4 | 2.1 | 1.4 | 0.29 | 0.26 | 15.57 | 5.54 | 3.81 | 3.75 | 1.32 | 82.33 | 79.34 | 2.71 | 0.26 | - | - | アスファルトフィニッシャ［ホイール型・排出ガス対策型（第３次基準値）］ 舗装幅1.4～3.0m | * | 振動ローラ（舗装用）［搭乗・コンバインド式・排出ガス対策型(第３次基準値)］ 質量3～4t | * | タイヤローラ［普通型・排出ガス対策型（第３次基準値）］ 質量3～4t | * | 普通作業員 | 特殊作業員 | 運転手（特殊） | 土木一般世話役 | 再生アスファルト混合物 再生粗粒度ＡＳ混合物（２０） | アスファルト乳剤 ＰＫ－４ タックコート用 | 軽油 １．２号 パトロール給油 | - | - | ・[標準数量]平均仕上り厚 50mm ・注１
1.4m以上3.0m以下 | 実数入力 | 再生粗粒度ｱｽﾌｧﾙﾄ混合物(20) | ﾌﾟﾗｲﾑｺｰﾄ PK-3 | 1476.8 | 1.99 | 1.33 | 0.27 | 0.25 | 14.79 | 5.26 | 3.62 | 3.56 | 1.26 | 83.22 | 75.4 | 7.55 | 0.25 | - | - | アスファルトフィニッシャ［ホイール型・排出ガス対策型（第３次基準値）］ 舗装幅1.4～3.0m | * | 振動ローラ（舗装用）［搭乗・コンバインド式・排出ガス対策型(第３次基準値)］ 質量3～4t | * | タイヤローラ［普通型・排出ガス対策型（第３次基準値）］ 質量3～4t | * | 普通作業員 | 特殊作業員 | 運転手（特殊） | 土木一般世話役 | 再生アスファルト混合物 再生粗粒度ＡＳ混合物（２０） | アスファルト乳剤 ＰＫ－３ プライムコート用 | 軽油 １．２号 パトロール給油 | - | - | ・[標準数量]平均仕上り厚 50mm ・注１
1.4m以上3.0m以下 | 実数入力 | 再生粗粒度ｱｽﾌｧﾙﾄ混合物(20) | 無し | 1353.6 | 2.08 | 1.45 | 0.3 | 0.27 | 15.39 | 5.74 | 3.95 | 3.89 | 1.37 | 82.53 | 82.26 | 0.27 | - | - | - | アスファルトフィニッシャ［ホイール型・排出ガス対策型（第３次基準値）］ 舗装幅1.4～3.0m | * | 振動ローラ（舗装用）［搭乗・コンバインド式・排出ガス対策型(第３次基準値)］ 質量3～4t | * | タイヤローラ［普通型・排出ガス対策型（第３次基準値）］ 質量3～4t | * | 普通作業員 | 特殊作業員 | 運転手（特殊） | 土木一般世話役 | 再生アスファルト混合物 再生粗粒度ＡＳ混合物（２０） | 軽油 １．２号 パトロール給油 | - | - | - | ・[標準数量]平均仕上り厚 50mm ・注１
1.4m以上3.0m以下 | 実数入力 | 細粒度ｱｽﾌｧﾙﾄ混合物(13) | ﾀｯｸｺｰﾄ PK-4 | 1558.1 | 1.9 | 1.26 | 0.26 | 0.24 | 14.03 | 4.99 | 3.43 | 3.38 | 1.19 | 84.07 | 81.39 | 2.44 | 0.23 | - | - | アスファルトフィニッシャ［ホイール型・排出ガス対策型（第３次基準値）］ 舗装幅1.4～3.0m | * | 振動ローラ（舗装用）［搭乗・コンバインド式・排出ガス対策型(第３次基準値)］ 質量3～4t | * | タイヤローラ［普通型・排出ガス対策型（第３次基準値）］ 質量3～4t | * | 普通作業員 | 特殊作業員 | 運転手（特殊） | 土木一般世話役 | アスファルト混合物 細粒度ＡＳ混合物（１３） | アスファルト乳剤 ＰＫ－４ タックコート用 | 軽油 １．２号 パトロール給油 | - | - | ・[標準数量]平均仕上り厚 50mm ・注２
1.4m以上3.0m以下 | 実数入力 | 細粒度ｱｽﾌｧﾙﾄ混合物(13) | ﾌﾟﾗｲﾑｺｰﾄ PK-3 | 1631.5 | 1.81 | 1.2 | 0.25 | 0.23 | 13.39 | 4.76 | 3.28 | 3.22 | 1.14 | 84.8 | 77.74 | 6.83 | 0.22 | - | - | アスファルトフィニッシャ［ホイール型・排出ガス対策型（第３次基準値）］ 舗装幅1.4～3.0m | * | 振動ローラ（舗装用）［搭乗・コンバインド式・排出ガス対策型(第３次基準値)］ 質量3～4t | * | タイヤローラ［普通型・排出ガス対策型（第３次基準値）］ 質量3～4t | * | 普通作業員 | 特殊作業員 | 運転手（特殊） | 土木一般世話役 | アスファルト混合物 細粒度ＡＳ混合物（１３） | アスファルト乳剤 ＰＫ－３ プライムコート用 | 軽油 １．２号 パトロール給油 | - | - | ・[標準数量]平均仕上り厚 50mm ・注２
1.4m以上3.0m以下 | 実数入力 | 細粒度ｱｽﾌｧﾙﾄ混合物(13) | 無し | 1508.3 | 1.86 | 1.3 | 0.27 | 0.24 | 13.82 | 5.15 | 3.55 | 3.49 | 1.23 | 84.32 | 84.08 | 0.24 | - | - | - | アスファルトフィニッシャ［ホイール型・排出ガス対策型（第３次基準値）］ 舗装幅1.4～3.0m | * | 振動ローラ（舗装用）［搭乗・コンバインド式・排出ガス対策型(第３次基準値)］ 質量3～4t | * | タイヤローラ［普通型・排出ガス対策型（第３次基準値）］ 質量3～4t | * | 普通作業員 | 特殊作業員 | 運転手（特殊） | 土木一般世話役 | アスファルト混合物 細粒度ＡＳ混合物（１３） | 軽油 １．２号 パトロール給油 | - | - | - | ・[標準数量]平均仕上り厚 50mm ・注２
1.4m以上3.0m以下 | 実数入力 | 開粒度ｱｽﾌｧﾙﾄ混合物(13) | ﾀｯｸｺｰﾄ PK-4 | 1328.6 | 2.22 | 1.48 | 0.3 | 0.28 | 16.46 | 5.85 | 4.03 | 3.96 | 1.4 | 81.32 | 78.16 | 2.86 | 0.28 | - | - | アスファルトフィニッシャ［ホイール型・排出ガス対策型（第３次基準値）］ 舗装幅1.4～3.0m | * | 振動ローラ（舗装用）［搭乗・コンバインド式・排出ガス対策型(第３次基準値)］ 質量3～4t | * | タイヤローラ［普通型・排出ガス対策型（第３次基準値）］ 質量3～4t | * | 普通作業員 | 特殊作業員 | 運転手（特殊） | 土木一般世話役 | アスファルト混合物 開粒度ＡＳ混合物（１３） | アスファルト乳剤 ＰＫ－４ タックコート用 | 軽油 １．２号 パトロール給油 | - | - | [標準数量]平均仕上り厚 50mm
1.4m以上3.0m以下 | 実数入力 | 開粒度ｱｽﾌｧﾙﾄ混合物(13) | ﾌﾟﾗｲﾑｺｰﾄ PK-3 | 1402 | 2.1 | 1.4 | 0.29 | 0.26 | 15.58 | 5.54 | 3.82 | 3.75 | 1.32 | 82.32 | 74.09 | 7.95 | 0.26 | - | - | アスファルトフィニッシャ［ホイール型・排出ガス対策型（第３次基準値）］ 舗装幅1.4～3.0m | * | 振動ローラ（舗装用）［搭乗・コンバインド式・排出ガス対策型(第３次基準値)］ 質量3～4t | * | タイヤローラ［普通型・排出ガス対策型（第３次基準値）］ 質量3～4t | * | 普通作業員 | 特殊作業員 | 運転手（特殊） | 土木一般世話役 | アスファルト混合物 開粒度ＡＳ混合物（１３） | アスファルト乳剤 ＰＫ－３ プライムコート用 | 軽油 １．２号 パトロール給油 | - | - | [標準数量]平均仕上り厚 50mm
1.4m以上3.0m以下 | 実数入力 | 開粒度ｱｽﾌｧﾙﾄ混合物(13) | 無し | 1278.8 | 2.19 | 1.53 | 0.31 | 0.29 | 16.3 | 6.08 | 4.19 | 4.11 | 1.45 | 81.51 | 81.22 | 0.29 | - | - | - | アスファルトフィニッシャ［ホイール型・排出ガス対策型（第３次基準値）］ 舗装幅1.4～3.0m | * | 振動ローラ（舗装用）［搭乗・コンバインド式・排出ガス対策型(第３次基準値)］ 質量3～4t | * | タイヤローラ［普通型・排出ガス対策型（第３次基準値）］ 質量3～4t | * | 普通作業員 | 特殊作業員 | 運転手（特殊） | 土木一般世話役 | アスファルト混合物 開粒度ＡＳ混合物（１３） | 軽油 １．２号 パトロール給油 | - | - | - | [標準数量]平均仕上り厚 50mm
1.4m以上3.0m以下 | 実数入力 | 各種(1.90以上2.00t/m3未満) | ﾀｯｸｺｰﾄ PK-4 | 1214 | 2.43 | 1.62 | 0.33 | 0.3 | 18 | 6.4 | 4.41 | 4.33 | 1.53 | 79.57 | 76.12 | 3.13 | 0.3 | - | - | アスファルトフィニッシャ［ホイール型・排出ガス対策型（第３次基準値）］ 舗装幅1.4～3.0m | * | 振動ローラ（舗装用）［搭乗・コンバインド式・排出ガス対策型(第３次基準値)］ 質量3～4t | * | タイヤローラ［普通型・排出ガス対策型（第３次基準値）］ 質量3～4t | * | 普通作業員 | 特殊作業員 | 運転手（特殊） | 土木一般世話役 | 再生アスファルト混合物 再生粗粒度ＡＳ混合物（２０） | アスファルト乳剤 ＰＫ－４ タックコート用 | 軽油 １．２号 パトロール給油 | - | - | [標準数量]平均仕上り厚 50mm
1.4m以上3.0m以下 | 実数入力 | 各種(1.90以上2.00t/m3未満) | ﾌﾟﾗｲﾑｺｰﾄ PK-3 | 1287.4 | 2.29 | 1.52 | 0.31 | 0.29 | 16.98 | 6.04 | 4.16 | 4.09 | 1.44 | 80.73 | 71.77 | 8.66 | 0.28 | - | - | アスファルトフィニッシャ［ホイール型・排出ガス対策型（第３次基準値）］ 舗装幅1.4～3.0m | * | 振動ローラ（舗装用）［搭乗・コンバインド式・排出ガス対策型(第３次基準値)］ 質量3～4t | * | タイヤローラ［普通型・排出ガス対策型（第３次基準値）］ 質量3～4t | * | 普通作業員 | 特殊作業員 | 運転手（特殊） | 土木一般世話役 | 再生アスファルト混合物 再生粗粒度ＡＳ混合物（２０） | アスファルト乳剤 ＰＫ－３ プライムコート用 | 軽油 １．２号 パトロール給油 | - | - | [標準数量]平均仕上り厚 50mm
1.4m以上3.0m以下 | 実数入力 | 各種(1.90以上2.00t/m3未満) | 無し | 1164.2 | 2.42 | 1.68 | 0.35 | 0.32 | 17.91 | 6.67 | 4.6 | 4.52 | 1.6 | 79.67 | 79.35 | 0.32 | - | - | - | アスファルトフィニッシャ［ホイール型・排出ガス対策型（第３次基準値）］ 舗装幅1.4～3.0m | * | 振動ローラ（舗装用）［搭乗・コンバインド式・排出ガス対策型(第３次基準値)］ 質量3～4t | * | タイヤローラ［普通型・排出ガス対策型（第３次基準値）］ 質量3～4t | * | 普通作業員 | 特殊作業員 | 運転手（特殊） | 土木一般世話役 | 再生アスファルト混合物 再生粗粒度ＡＳ混合物（２０） | 軽油 １．２号 パトロール給油 | - | - | - | [標準数量]平均仕上り厚 50mm
1.4m以上3.0m以下 | 実数入力 | 各種(2.00以上2.10t/m3未満) | ﾀｯｸｺｰﾄ PK-4 | 1261.3 | 2.33 | 1.55 | 0.32 | 0.29 | 17.32 | 6.16 | 4.24 | 4.17 | 1.47 | 80.35 | 77.03 | 3.01 | 0.29 | - | - | アスファルトフィニッシャ［ホイール型・排出ガス対策型（第３次基準値）］ 舗装幅1.4～3.0m | * | 振動ローラ（舗装用）［搭乗・コンバインド式・排出ガス対策型(第３次基準値)］ 質量3～4t | * | タイヤローラ［普通型・排出ガス対策型（第３次基準値）］ 質量3～4t | * | 普通作業員 | 特殊作業員 | 運転手（特殊） | 土木一般世話役 | 再生アスファルト混合物 再生粗粒度ＡＳ混合物（２０） | アスファルト乳剤 ＰＫ－４ タックコート用 | 軽油 １．２号 パトロール給油 | - | - | [標準数量]平均仕上り厚 50mm
1.4m以上3.0m以下 | 実数入力 | 各種(2.00以上2.10t/m3未満) | ﾌﾟﾗｲﾑｺｰﾄ PK-3 | 1334.8 | 2.21 | 1.47 | 0.3 | 0.28 | 16.37 | 5.82 | 4.01 | 3.94 | 1.39 | 81.42 | 72.78 | 8.35 | 0.27 | - | - | アスファルトフィニッシャ［ホイール型・排出ガス対策型（第３次基準値）］ 舗装幅1.4～3.0m | * | 振動ローラ（舗装用）［搭乗・コンバインド式・排出ガス対策型(第３次基準値)］ 質量3～4t | * | タイヤローラ［普通型・排出ガス対策型（第３次基準値）］ 質量3～4t | * | 普通作業員 | 特殊作業員 | 運転手（特殊） | 土木一般世話役 | 再生アスファルト混合物 再生粗粒度ＡＳ混合物（２０） | アスファルト乳剤 ＰＫ－３ プライムコート用 | 軽油 １．２号 パトロール給油 | - | - | [標準数量]平均仕上り厚 50mm
1.4m以上3.0m以下 | 実数入力 | 各種(2.00以上2.10t/m3未満) | 無し | 1211.6 | 2.31 | 1.62 | 0.33 | 0.3 | 17.2 | 6.41 | 4.42 | 4.34 | 1.53 | 80.49 | 80.19 | 0.3 | - | - | - | アスファルトフィニッシャ［ホイール型・排出ガス対策型（第３次基準値）］ 舗装幅1.4～3.0m | * | 振動ローラ（舗装用）［搭乗・コンバインド式・排出ガス対策型(第３次基準値)］ 質量3～4t | * | タイヤローラ［普通型・排出ガス対策型（第３次基準値）］ 質量3～4t | * | 普通作業員 | 特殊作業員 | 運転手（特殊） | 土木一般世話役 | 再生アスファルト混合物 再生粗粒度ＡＳ混合物（２０） | 軽油 １．２号 パトロール給油 | - | - | - | [標準数量]平均仕上り厚 50mm
1.4m以上3.0m以下 | 実数入力 | 各種(2.10以上2.20t/m3未満) | ﾀｯｸｺｰﾄ PK-4 | 1308.7 | 2.25 | 1.5 | 0.31 | 0.28 | 16.7 | 5.94 | 4.09 | 4.02 | 1.42 | 81.05 | 77.85 | 2.9 | 0.28 | - | - | アスファルトフィニッシャ［ホイール型・排出ガス対策型（第３次基準値）］ 舗装幅1.4～3.0m | * | 振動ローラ（舗装用）［搭乗・コンバインド式・排出ガス対策型(第３次基準値)］ 質量3～4t | * | タイヤローラ［普通型・排出ガス対策型（第３次基準値）］ 質量3～4t | * | 普通作業員 | 特殊作業員 | 運転手（特殊） | 土木一般世話役 | 再生アスファルト混合物 再生粗粒度ＡＳ混合物（２０） | アスファルト乳剤 ＰＫ－４ タックコート用 | 軽油 １．２号 パトロール給油 | - | - | [標準数量]平均仕上り厚 50mm
1.4m以上3.0m以下 | 実数入力 | 各種(2.10以上2.20t/m3未満) | ﾌﾟﾗｲﾑｺｰﾄ PK-3 | 1382.1 | 2.13 | 1.42 | 0.29 | 0.27 | 15.81 | 5.62 | 3.87 | 3.81 | 1.34 | 82.06 | 73.72 | 8.06 | 0.26 | - | - | アスファルトフィニッシャ［ホイール型・排出ガス対策型（第３次基準値）］ 舗装幅1.4～3.0m | * | 振動ローラ（舗装用）［搭乗・コンバインド式・排出ガス対策型(第３次基準値)］ 質量3～4t | * | タイヤローラ［普通型・排出ガス対策型（第３次基準値）］ 質量3～4t | * | 普通作業員 | 特殊作業員 | 運転手（特殊） | 土木一般世話役 | 再生アスファルト混合物 再生粗粒度ＡＳ混合物（２０） | アスファルト乳剤 ＰＫ－３ プライムコート用 | 軽油 １．２号 パトロール給油 | - | - | [標準数量]平均仕上り厚 50mm
1.4m以上3.0m以下 | 実数入力 | 各種(2.10以上2.20t/m3未満) | 無し | 1258.9 | 2.23 | 1.56 | 0.32 | 0.29 | 16.56 | 6.17 | 4.25 | 4.18 | 1.48 | 81.21 | 80.92 | 0.29 | - | - | - | アスファルトフィニッシャ［ホイール型・排出ガス対策型（第３次基準値）］ 舗装幅1.4～3.0m | * | 振動ローラ（舗装用）［搭乗・コンバインド式・排出ガス対策型(第３次基準値)］ 質量3～4t | * | タイヤローラ［普通型・排出ガス対策型（第３次基準値）］ 質量3～4t | * | 普通作業員 | 特殊作業員 | 運転手（特殊） | 土木一般世話役 | 再生アスファルト混合物 再生粗粒度ＡＳ混合物（２０） | 軽油 １．２号 パトロール給油 | - | - | - | [標準数量]平均仕上り厚 50mm
1.4m以上3.0m以下 | 実数入力 | 各種(2.20以上2.30t/m3未満) | ﾀｯｸｺｰﾄ PK-4 | 1356 | 2.18 | 1.45 | 0.3 | 0.27 | 16.12 | 5.73 | 3.95 | 3.88 | 1.37 | 81.7 | 78.61 | 2.8 | 0.27 | - | - | アスファルトフィニッシャ［ホイール型・排出ガス対策型（第３次基準値）］ 舗装幅1.4～3.0m | * | 振動ローラ（舗装用）［搭乗・コンバインド式・排出ガス対策型(第３次基準値)］ 質量3～4t | * | タイヤローラ［普通型・排出ガス対策型（第３次基準値）］ 質量3～4t | * | 普通作業員 | 特殊作業員 | 運転手（特殊） | 土木一般世話役 | 再生アスファルト混合物 再生粗粒度ＡＳ混合物（２０） | アスファルト乳剤 ＰＫ－４ タックコート用 | 軽油 １．２号 パトロール給油 | - | - | [標準数量]平均仕上り厚 50mm
1.4m以上3.0m以下 | 実数入力 | 各種(2.20以上2.30t/m3未満) | ﾌﾟﾗｲﾑｺｰﾄ PK-3 | 1429.5 | 2.06 | 1.37 | 0.28 | 0.26 | 15.29 | 5.44 | 3.74 | 3.68 | 1.3 | 82.65 | 74.57 | 7.8 | 0.26 | - | - | アスファルトフィニッシャ［ホイール型・排出ガス対策型（第３次基準値）］ 舗装幅1.4～3.0m | * | 振動ローラ（舗装用）［搭乗・コンバインド式・排出ガス対策型(第３次基準値)］ 質量3～4t | * | タイヤローラ［普通型・排出ガス対策型（第３次基準値）］ 質量3～4t | * | 普通作業員 | 特殊作業員 | 運転手（特殊） | 土木一般世話役 | 再生アスファルト混合物 再生粗粒度ＡＳ混合物（２０） | アスファルト乳剤 ＰＫ－３ プライムコート用 | 軽油 １．２号 パトロール給油 | - | - | [標準数量]平均仕上り厚 50mm
1.4m以上3.0m以下 | 実数入力 | 各種(2.20以上2.30t/m3未満) | 無し | 1306.3 | 2.15 | 1.5 | 0.31 | 0.28 | 15.96 | 5.95 | 4.1 | 4.03 | 1.42 | 81.89 | 81.61 | 0.28 | - | - | - | アスファルトフィニッシャ［ホイール型・排出ガス対策型（第３次基準値）］ 舗装幅1.4～3.0m | * | 振動ローラ（舗装用）［搭乗・コンバインド式・排出ガス対策型(第３次基準値)］ 質量3～4t | * | タイヤローラ［普通型・排出ガス対策型（第３次基準値）］ 質量3～4t | * | 普通作業員 | 特殊作業員 | 運転手（特殊） | 土木一般世話役 | 再生アスファルト混合物 再生粗粒度ＡＳ混合物（２０） | 軽油 １．２号 パトロール給油 | - | - | - | [標準数量]平均仕上り厚 50mm
1.4m以上3.0m以下 | 実数入力 | 各種(2.30以上2.40t/m3未満) | ﾀｯｸｺｰﾄ PK-4 | 1403.4 | 2.1 | 1.4 | 0.29 | 0.26 | 15.57 | 5.54 | 3.81 | 3.75 | 1.32 | 82.33 | 79.34 | 2.71 | 0.26 | - | - | アスファルトフィニッシャ［ホイール型・排出ガス対策型（第３次基準値）］ 舗装幅1.4～3.0m | * | 振動ローラ（舗装用）［搭乗・コンバインド式・排出ガス対策型(第３次基準値)］ 質量3～4t | * | タイヤローラ［普通型・排出ガス対策型（第３次基準値）］ 質量3～4t | * | 普通作業員 | 特殊作業員 | 運転手（特殊） | 土木一般世話役 | 再生アスファルト混合物 再生粗粒度ＡＳ混合物（２０） | アスファルト乳剤 ＰＫ－４ タックコート用 | 軽油 １．２号 パトロール給油 | - | - | [標準数量]平均仕上り厚 50mm
1.4m以上3.0m以下 | 実数入力 | 各種(2.30以上2.40t/m3未満) | ﾌﾟﾗｲﾑｺｰﾄ PK-3 | 1476.8 | 1.99 | 1.33 | 0.27 | 0.25 | 14.79 | 5.26 | 3.62 | 3.56 | 1.26 | 83.22 | 75.4 | 7.55 | 0.25 | - | - | アスファルトフィニッシャ［ホイール型・排出ガス対策型（第３次基準値）］ 舗装幅1.4～3.0m | * | 振動ローラ（舗装用）［搭乗・コンバインド式・排出ガス対策型(第３次基準値)］ 質量3～4t | * | タイヤローラ［普通型・排出ガス対策型（第３次基準値）］ 質量3～4t | * | 普通作業員 | 特殊作業員 | 運転手（特殊） | 土木一般世話役 | 再生アスファルト混合物 再生粗粒度ＡＳ混合物（２０） | アスファルト乳剤 ＰＫ－３ プライムコート用 | 軽油 １．２号 パトロール給油 | - | - | [標準数量]平均仕上り厚 50mm
1.4m以上3.0m以下 | 実数入力 | 各種(2.30以上2.40t/m3未満) | 無し | 1353.6 | 2.08 | 1.45 | 0.3 | 0.27 | 15.39 | 5.74 | 3.95 | 3.89 | 1.37 | 82.53 | 82.26 | 0.27 | - | - | - | アスファルトフィニッシャ［ホイール型・排出ガス対策型（第３次基準値）］ 舗装幅1.4～3.0m | * | 振動ローラ（舗装用）［搭乗・コンバインド式・排出ガス対策型(第３次基準値)］ 質量3～4t | * | タイヤローラ［普通型・排出ガス対策型（第３次基準値）］ 質量3～4t | * | 普通作業員 | 特殊作業員 | 運転手（特殊） | 土木一般世話役 | 再生アスファルト混合物 再生粗粒度ＡＳ混合物（２０） | 軽油 １．２号 パトロール給油 | - | - | - | [標準数量]平均仕上り厚 50mm
1.4m以上3.0m以下 | 実数入力 | 各種(2.40以上2.50t/m3未満) | ﾀｯｸｺｰﾄ PK-4 | 1450.7 | 2.03 | 1.35 | 0.28 | 0.25 | 15.07 | 5.36 | 3.69 | 3.63 | 1.28 | 82.9 | 80.01 | 2.62 | 0.25 | - | - | アスファルトフィニッシャ［ホイール型・排出ガス対策型（第３次基準値）］ 舗装幅1.4～3.0m | * | 振動ローラ（舗装用）［搭乗・コンバインド式・排出ガス対策型(第３次基準値)］ 質量3～4t | * | タイヤローラ［普通型・排出ガス対策型（第３次基準値）］ 質量3～4t | * | 普通作業員 | 特殊作業員 | 運転手（特殊） | 土木一般世話役 | 再生アスファルト混合物 再生粗粒度ＡＳ混合物（２０） | アスファルト乳剤 ＰＫ－４ タックコート用 | 軽油 １．２号 パトロール給油 | - | - | [標準数量]平均仕上り厚 50mm
1.4m以上3.0m以下 | 実数入力 | 各種(2.40以上2.50t/m3未満) | ﾌﾟﾗｲﾑｺｰﾄ PK-3 | 1524.2 | 1.93 | 1.29 | 0.26 | 0.24 | 14.34 | 5.1 | 3.51 | 3.45 | 1.22 | 83.73 | 76.17 | 7.31 | 0.24 | - | - | アスファルトフィニッシャ［ホイール型・排出ガス対策型（第３次基準値）］ 舗装幅1.4～3.0m | * | 振動ローラ（舗装用）［搭乗・コンバインド式・排出ガス対策型(第３次基準値)］ 質量3～4t | * | タイヤローラ［普通型・排出ガス対策型（第３次基準値）］ 質量3～4t | * | 普通作業員 | 特殊作業員 | 運転手（特殊） | 土木一般世話役 | 再生アスファルト混合物 再生粗粒度ＡＳ混合物（２０） | アスファルト乳剤 ＰＫ－３ プライムコート用 | 軽油 １．２号 パトロール給油 | - | - | [標準数量]平均仕上り厚 50mm
1.4m以上3.0m以下 | 実数入力 | 各種(2.40以上2.50t/m3未満) | 無し | 1401 | 2 | 1.4 | 0.29 | 0.26 | 14.88 | 5.55 | 3.82 | 3.75 | 1.33 | 83.12 | 82.86 | 0.26 | - | - | - | アスファルトフィニッシャ［ホイール型・排出ガス対策型（第３次基準値）］ 舗装幅1.4～3.0m | * | 振動ローラ（舗装用）［搭乗・コンバインド式・排出ガス対策型(第３次基準値)］ 質量3～4t | * | タイヤローラ［普通型・排出ガス対策型（第３次基準値）］ 質量3～4t | * | 普通作業員 | 特殊作業員 | 運転手（特殊） | 土木一般世話役 | 再生アスファルト混合物 再生粗粒度ＡＳ混合物（２０） | 軽油 １．２号 パトロール給油 | - | - | - | [標準数量]平均仕上り厚 50mm
3.0m超 | 実数入力 | 再生粗粒度ｱｽﾌｧﾙﾄ混合物(20) | ﾀｯｸｺｰﾄ PK-4 | 1328.4 | 1.83 | 1.17 | 0.19 | 0.19 | 10.88 | 3.96 | 2.27 | 2.21 | 0.78 | 87.29 | 83.81 | 2.86 | 0.53 | - | - | アスファルトフィニッシャ［ホイール型・排出ガス対策型（2011年規制）］ 舗装幅2.3～6.0m | * | ロードローラ［マカダム・排出ガス対策型（第２次基準値）］ 質量10t 締固め幅2.1m | * | タイヤローラ［普通型・排出ガス対策型（2011年規制）］ 質量13t | * | 普通作業員 | 特殊作業員 | 運転手（特殊） | 土木一般世話役 | 再生アスファルト混合物 再生粗粒度ＡＳ混合物（２０） | アスファルト乳剤 ＰＫ－４ タックコート用 | 軽油 １．２号 パトロール給油 | - | - | ・[標準数量]平均仕上り厚 50mm ・注１
3.0m超 | 実数入力 | 再生粗粒度ｱｽﾌｧﾙﾄ混合物(20) | ﾌﾟﾗｲﾑｺｰﾄ PK-3 | 1401.8 | 1.73 | 1.11 | 0.18 | 0.18 | 10.31 | 3.76 | 2.15 | 2.09 | 0.74 | 87.96 | 79.42 | 7.95 | 0.5 | - | - | アスファルトフィニッシャ［ホイール型・排出ガス対策型（2011年規制）］ 舗装幅2.3～6.0m | * | ロードローラ［マカダム・排出ガス対策型（第２次基準値）］ 質量10t 締固め幅2.1m | * | タイヤローラ［普通型・排出ガス対策型（2011年規制）］ 質量13t | * | 普通作業員 | 特殊作業員 | 運転手（特殊） | 土木一般世話役 | 再生アスファルト混合物 再生粗粒度ＡＳ混合物（２０） | アスファルト乳剤 ＰＫ－３ プライムコート用 | 軽油 １．２号 パトロール給油 | - | - | ・[標準数量]平均仕上り厚 50mm ・注１
3.0m超 | 実数入力 | 再生粗粒度ｱｽﾌｧﾙﾄ混合物(20) | 無し | 1282.8 | 1.8 | 1.21 | 0.19 | 0.19 | 10.79 | 4.1 | 2.35 | 2.29 | 0.81 | 87.41 | 86.79 | 0.55 | - | - | - | アスファルトフィニッシャ［ホイール型・排出ガス対策型（2011年規制）］ 舗装幅2.3～6.0m | * | ロードローラ［マカダム・排出ガス対策型（第２次基準値）］ 質量10t 締固め幅2.1m | * | タイヤローラ［普通型・排出ガス対策型（2011年規制）］ 質量13t | * | 普通作業員 | 特殊作業員 | 運転手（特殊） | 土木一般世話役 | 再生アスファルト混合物 再生粗粒度ＡＳ混合物（２０） | 軽油 １．２号 パトロール給油 | - | - | - | ・[標準数量]平均仕上り厚 50mm ・注１
3.0m超 | 実数入力 | 細粒度ｱｽﾌｧﾙﾄ混合物(13) | ﾀｯｸｺｰﾄ PK-4 | 1483.1 | 1.64 | 1.05 | 0.17 | 0.17 | 9.74 | 3.55 | 2.03 | 1.98 | 0.7 | 88.62 | 85.51 | 2.56 | 0.47 | - | - | アスファルトフィニッシャ［ホイール型・排出ガス対策型（2011年規制）］ 舗装幅2.3～6.0m | * | ロードローラ［マカダム・排出ガス対策型（第２次基準値）］ 質量10t 締固め幅2.1m | * | タイヤローラ［普通型・排出ガス対策型（2011年規制）］ 質量13t | * | 普通作業員 | 特殊作業員 | 運転手（特殊） | 土木一般世話役 | アスファルト混合物 細粒度ＡＳ混合物（１３） | アスファルト乳剤 ＰＫ－４ タックコート用 | 軽油 １．２号 パトロール給油 | - | - | ・[標準数量]平均仕上り厚 50mm ・注２
3.0m超 | 実数入力 | 細粒度ｱｽﾌｧﾙﾄ混合物(13) | ﾌﾟﾗｲﾑｺｰﾄ PK-3 | 1556.5 | 1.55 | 1 | 0.16 | 0.16 | 9.26 | 3.38 | 1.93 | 1.88 | 0.66 | 89.19 | 81.5 | 7.16 | 0.45 | - | - | アスファルトフィニッシャ［ホイール型・排出ガス対策型（2011年規制）］ 舗装幅2.3～6.0m | * | ロードローラ［マカダム・排出ガス対策型（第２次基準値）］ 質量10t 締固め幅2.1m | * | タイヤローラ［普通型・排出ガス対策型（2011年規制）］ 質量13t | * | 普通作業員 | 特殊作業員 | 運転手（特殊） | 土木一般世話役 | アスファルト混合物 細粒度ＡＳ混合物（１３） | アスファルト乳剤 ＰＫ－３ プライムコート用 | 軽油 １．２号 パトロール給油 | - | - | ・[標準数量]平均仕上り厚 50mm ・注２
3.0m超 | 実数入力 | 細粒度ｱｽﾌｧﾙﾄ混合物(13) | 無し | 1437.5 | 1.6 | 1.08 | 0.17 | 0.17 | 9.61 | 3.66 | 2.09 | 2.04 | 0.72 | 88.79 | 88.24 | 0.49 | - | - | - | アスファルトフィニッシャ［ホイール型・排出ガス対策型（2011年規制）］ 舗装幅2.3～6.0m | * | ロードローラ［マカダム・排出ガス対策型（第２次基準値）］ 質量10t 締固め幅2.1m | * | タイヤローラ［普通型・排出ガス対策型（2011年規制）］ 質量13t | * | 普通作業員 | 特殊作業員 | 運転手（特殊） | 土木一般世話役 | アスファルト混合物 細粒度ＡＳ混合物（１３） | 軽油 １．２号 パトロール給油 | - | - | - | ・[標準数量]平均仕上り厚 50mm ・注２
3.0m超 | 実数入力 | 開粒度ｱｽﾌｧﾙﾄ混合物(13) | ﾀｯｸｺｰﾄ PK-4 | 1253.6 | 1.93 | 1.24 | 0.2 | 0.2 | 11.53 | 4.2 | 2.4 | 2.34 | 0.83 | 86.54 | 82.85 | 3.03 | 0.56 | - | - | アスファルトフィニッシャ［ホイール型・排出ガス対策型（2011年規制）］ 舗装幅2.3～6.0m | * | ロードローラ［マカダム・排出ガス対策型（第２次基準値）］ 質量10t 締固め幅2.1m | * | タイヤローラ［普通型・排出ガス対策型（2011年規制）］ 質量13t | * | 普通作業員 | 特殊作業員 | 運転手（特殊） | 土木一般世話役 | アスファルト混合物 開粒度ＡＳ混合物（１３） | アスファルト乳剤 ＰＫ－４ タックコート用 | 軽油 １．２号 パトロール給油 | - | - | [標準数量]平均仕上り厚 50mm
3.0m超 | 実数入力 | 開粒度ｱｽﾌｧﾙﾄ混合物(13) | ﾌﾟﾗｲﾑｺｰﾄ PK-3 | 1327 | 1.83 | 1.17 | 0.19 | 0.19 | 10.89 | 3.97 | 2.27 | 2.21 | 0.78 | 87.28 | 78.26 | 8.4 | 0.53 | - | - | アスファルトフィニッシャ［ホイール型・排出ガス対策型（2011年規制）］ 舗装幅2.3～6.0m | * | ロードローラ［マカダム・排出ガス対策型（第２次基準値）］ 質量10t 締固め幅2.1m | * | タイヤローラ［普通型・排出ガス対策型（2011年規制）］ 質量13t | * | 普通作業員 | 特殊作業員 | 運転手（特殊） | 土木一般世話役 | アスファルト混合物 開粒度ＡＳ混合物（１３） | アスファルト乳剤 ＰＫ－３ プライムコート用 | 軽油 １．２号 パトロール給油 | - | - | [標準数量]平均仕上り厚 50mm
3.0m超 | 実数入力 | 開粒度ｱｽﾌｧﾙﾄ混合物(13) | 無し | 1208 | 1.93 | 1.29 | 0.21 | 0.21 | 11.46 | 4.36 | 2.49 | 2.43 | 0.86 | 86.61 | 85.96 | 0.58 | - | - | - | アスファルトフィニッシャ［ホイール型・排出ガス対策型（2011年規制）］ 舗装幅2.3～6.0m | * | ロードローラ［マカダム・排出ガス対策型（第２次基準値）］ 質量10t 締固め幅2.1m | * | タイヤローラ［普通型・排出ガス対策型（2011年規制）］ 質量13t | * | 普通作業員 | 特殊作業員 | 運転手（特殊） | 土木一般世話役 | アスファルト混合物 開粒度ＡＳ混合物（１３） | 軽油 １．２号 パトロール給油 | - | - | - | [標準数量]平均仕上り厚 50mm
3.0m超 | 実数入力 | 各種(1.90以上2.00t/m3未満) | ﾀｯｸｺｰﾄ PK-4 | 1139 | 2.12 | 1.36 | 0.22 | 0.22 | 12.68 | 4.62 | 2.64 | 2.58 | 0.91 | 85.2 | 81.13 | 3.34 | 0.62 | - | - | アスファルトフィニッシャ［ホイール型・排出ガス対策型（2011年規制）］ 舗装幅2.3～6.0m | * | ロードローラ［マカダム・排出ガス対策型（第２次基準値）］ 質量10t 締固め幅2.1m | * | タイヤローラ［普通型・排出ガス対策型（2011年規制）］ 質量13t | * | 普通作業員 | 特殊作業員 | 運転手（特殊） | 土木一般世話役 | 再生アスファルト混合物 再生粗粒度ＡＳ混合物（２０） | アスファルト乳剤 ＰＫ－４ タックコート用 | 軽油 １．２号 パトロール給油 | - | - | [標準数量]平均仕上り厚 50mm
3.0m超 | 実数入力 | 各種(1.90以上2.00t/m3未満) | ﾌﾟﾗｲﾑｺｰﾄ PK-3 | 1212.4 | 2 | 1.28 | 0.21 | 0.21 | 11.91 | 4.34 | 2.48 | 2.42 | 0.85 | 86.09 | 76.22 | 9.19 | 0.58 | - | - | アスファルトフィニッシャ［ホイール型・排出ガス対策型（2011年規制）］ 舗装幅2.3～6.0m | * | ロードローラ［マカダム・排出ガス対策型（第２次基準値）］ 質量10t 締固め幅2.1m | * | タイヤローラ［普通型・排出ガス対策型（2011年規制）］ 質量13t | * | 普通作業員 | 特殊作業員 | 運転手（特殊） | 土木一般世話役 | 再生アスファルト混合物 再生粗粒度ＡＳ混合物（２０） | アスファルト乳剤 ＰＫ－３ プライムコート用 | 軽油 １．２号 パトロール給油 | - | - | [標準数量]平均仕上り厚 50mm
3.0m超 | 実数入力 | 各種(1.90以上2.00t/m3未満) | 無し | 1093.4 | 2.12 | 1.42 | 0.23 | 0.23 | 12.65 | 4.82 | 2.75 | 2.68 | 0.95 | 85.23 | 84.51 | 0.64 | - | - | - | アスファルトフィニッシャ［ホイール型・排出ガス対策型（2011年規制）］ 舗装幅2.3～6.0m | * | ロードローラ［マカダム・排出ガス対策型（第２次基準値）］ 質量10t 締固め幅2.1m | * | タイヤローラ［普通型・排出ガス対策型（2011年規制）］ 質量13t | * | 普通作業員 | 特殊作業員 | 運転手（特殊） | 土木一般世話役 | 再生アスファルト混合物 再生粗粒度ＡＳ混合物（２０） | 軽油 １．２号 パトロール給油 | - | - | - | [標準数量]平均仕上り厚 50mm
3.0m超 | 実数入力 | 各種(2.00以上2.10t/m3未満) | ﾀｯｸｺｰﾄ PK-4 | 1186.3 | 2.04 | 1.31 | 0.21 | 0.21 | 12.18 | 4.44 | 2.54 | 2.47 | 0.87 | 85.78 | 81.89 | 3.2 | 0.59 | - | - | アスファルトフィニッシャ［ホイール型・排出ガス対策型（2011年規制）］ 舗装幅2.3～6.0m | * | ロードローラ［マカダム・排出ガス対策型（第２次基準値）］ 質量10t 締固め幅2.1m | * | タイヤローラ［普通型・排出ガス対策型（2011年規制）］ 質量13t | * | 普通作業員 | 特殊作業員 | 運転手（特殊） | 土木一般世話役 | 再生アスファルト混合物 再生粗粒度ＡＳ混合物（２０） | アスファルト乳剤 ＰＫ－４ タックコート用 | 軽油 １．２号 パトロール給油 | - | - | [標準数量]平均仕上り厚 50mm
3.0m超 | 実数入力 | 各種(2.00以上2.10t/m3未満) | ﾌﾟﾗｲﾑｺｰﾄ PK-3 | 1259.8 | 1.92 | 1.23 | 0.2 | 0.2 | 11.47 | 4.18 | 2.39 | 2.33 | 0.82 | 86.61 | 77.1 | 8.85 | 0.56 | - | - | アスファルトフィニッシャ［ホイール型・排出ガス対策型（2011年規制）］ 舗装幅2.3～6.0m | * | ロードローラ［マカダム・排出ガス対策型（第２次基準値）］ 質量10t 締固め幅2.1m | * | タイヤローラ［普通型・排出ガス対策型（2011年規制）］ 質量13t | * | 普通作業員 | 特殊作業員 | 運転手（特殊） | 土木一般世話役 | 再生アスファルト混合物 再生粗粒度ＡＳ混合物（２０） | アスファルト乳剤 ＰＫ－３ プライムコート用 | 軽油 １．２号 パトロール給油 | - | - | [標準数量]平均仕上り厚 50mm
3.0m超 | 実数入力 | 各種(2.00以上2.10t/m3未満) | 無し | 1140.8 | 2.03 | 1.36 | 0.22 | 0.22 | 12.13 | 4.62 | 2.64 | 2.57 | 0.91 | 85.84 | 85.14 | 0.62 | - | - | - | アスファルトフィニッシャ［ホイール型・排出ガス対策型（2011年規制）］ 舗装幅2.3～6.0m | * | ロードローラ［マカダム・排出ガス対策型（第２次基準値）］ 質量10t 締固め幅2.1m | * | タイヤローラ［普通型・排出ガス対策型（2011年規制）］ 質量13t | * | 普通作業員 | 特殊作業員 | 運転手（特殊） | 土木一般世話役 | 再生アスファルト混合物 再生粗粒度ＡＳ混合物（２０） | 軽油 １．２号 パトロール給油 | - | - | - | [標準数量]平均仕上り厚 50mm
3.0m超 | 実数入力 | 各種(2.10以上2.20t/m3未満) | ﾀｯｸｺｰﾄ PK-4 | 1233.7 | 1.96 | 1.26 | 0.2 | 0.2 | 11.72 | 4.27 | 2.44 | 2.38 | 0.84 | 86.32 | 82.57 | 3.08 | 0.57 | - | - | アスファルトフィニッシャ［ホイール型・排出ガス対策型（2011年規制）］ 舗装幅2.3～6.0m | * | ロードローラ［マカダム・排出ガス対策型（第２次基準値）］ 質量10t 締固め幅2.1m | * | タイヤローラ［普通型・排出ガス対策型（2011年規制）］ 質量13t | * | 普通作業員 | 特殊作業員 | 運転手（特殊） | 土木一般世話役 | 再生アスファルト混合物 再生粗粒度ＡＳ混合物（２０） | アスファルト乳剤 ＰＫ－４ タックコート用 | 軽油 １．２号 パトロール給油 | - | - | [標準数量]平均仕上り厚 50mm
3.0m超 | 実数入力 | 各種(2.10以上2.20t/m3未満) | ﾌﾟﾗｲﾑｺｰﾄ PK-3 | 1307.1 | 1.85 | 1.19 | 0.19 | 0.19 | 11.05 | 4.03 | 2.3 | 2.25 | 0.79 | 87.1 | 77.94 | 8.53 | 0.54 | - | - | アスファルトフィニッシャ［ホイール型・排出ガス対策型（2011年規制）］ 舗装幅2.3～6.0m | * | ロードローラ［マカダム・排出ガス対策型（第２次基準値）］ 質量10t 締固め幅2.1m | * | タイヤローラ［普通型・排出ガス対策型（2011年規制）］ 質量13t | * | 普通作業員 | 特殊作業員 | 運転手（特殊） | 土木一般世話役 | 再生アスファルト混合物 再生粗粒度ＡＳ混合物（２０） | アスファルト乳剤 ＰＫ－３ プライムコート用 | 軽油 １．２号 パトロール給油 | - | - | [標準数量]平均仕上り厚 50mm
3.0m超 | 実数入力 | 各種(2.10以上2.20t/m3未満) | 無し | 1188.1 | 1.95 | 1.31 | 0.21 | 0.21 | 11.64 | 4.43 | 2.53 | 2.47 | 0.87 | 86.41 | 85.75 | 0.59 | - | - | - | アスファルトフィニッシャ［ホイール型・排出ガス対策型（2011年規制）］ 舗装幅2.3～6.0m | * | ロードローラ［マカダム・排出ガス対策型（第２次基準値）］ 質量10t 締固め幅2.1m | * | タイヤローラ［普通型・排出ガス対策型（2011年規制）］ 質量13t | * | 普通作業員 | 特殊作業員 | 運転手（特殊） | 土木一般世話役 | 再生アスファルト混合物 再生粗粒度ＡＳ混合物（２０） | 軽油 １．２号 パトロール給油 | - | - | - | [標準数量]平均仕上り厚 50mm
3.0m超 | 実数入力 | 各種(2.20以上2.30t/m3未満) | ﾀｯｸｺｰﾄ PK-4 | 1281 | 1.9 | 1.21 | 0.2 | 0.2 | 11.28 | 4.11 | 2.35 | 2.29 | 0.81 | 86.82 | 83.21 | 2.97 | 0.55 | - | - | アスファルトフィニッシャ［ホイール型・排出ガス対策型（2011年規制）］ 舗装幅2.3～6.0m | * | ロードローラ［マカダム・排出ガス対策型（第２次基準値）］ 質量10t 締固め幅2.1m | * | タイヤローラ［普通型・排出ガス対策型（2011年規制）］ 質量13t | * | 普通作業員 | 特殊作業員 | 運転手（特殊） | 土木一般世話役 | 再生アスファルト混合物 再生粗粒度ＡＳ混合物（２０） | アスファルト乳剤 ＰＫ－４ タックコート用 | 軽油 １．２号 パトロール給油 | - | - | [標準数量]平均仕上り厚 50mm
3.0m超 | 実数入力 | 各種(2.20以上2.30t/m3未満) | ﾌﾟﾗｲﾑｺｰﾄ PK-3 | 1354.5 | 1.78 | 1.15 | 0.18 | 0.18 | 10.67 | 3.89 | 2.22 | 2.17 | 0.76 | 87.55 | 78.71 | 8.23 | 0.52 | - | - | アスファルトフィニッシャ［ホイール型・排出ガス対策型（2011年規制）］ 舗装幅2.3～6.0m | * | ロードローラ［マカダム・排出ガス対策型（第２次基準値）］ 質量10t 締固め幅2.1m | * | タイヤローラ［普通型・排出ガス対策型（2011年規制）］ 質量13t | * | 普通作業員 | 特殊作業員 | 運転手（特殊） | 土木一般世話役 | 再生アスファルト混合物 再生粗粒度ＡＳ混合物（２０） | アスファルト乳剤 ＰＫ－３ プライムコート用 | 軽油 １．２号 パトロール給油 | - | - | [標準数量]平均仕上り厚 50mm
3.0m超 | 実数入力 | 各種(2.20以上2.30t/m3未満) | 無し | 1235.5 | 1.87 | 1.26 | 0.2 | 0.2 | 11.21 | 4.26 | 2.44 | 2.38 | 0.84 | 86.92 | 86.28 | 0.57 | - | - | - | アスファルトフィニッシャ［ホイール型・排出ガス対策型（2011年規制）］ 舗装幅2.3～6.0m | * | ロードローラ［マカダム・排出ガス対策型（第２次基準値）］ 質量10t 締固め幅2.1m | * | タイヤローラ［普通型・排出ガス対策型（2011年規制）］ 質量13t | * | 普通作業員 | 特殊作業員 | 運転手（特殊） | 土木一般世話役 | 再生アスファルト混合物 再生粗粒度ＡＳ混合物（２０） | 軽油 １．２号 パトロール給油 | - | - | - | [標準数量]平均仕上り厚 50mm
3.0m超 | 実数入力 | 各種(2.30以上2.40t/m3未満) | ﾀｯｸｺｰﾄ PK-4 | 1328.4 | 1.83 | 1.17 | 0.19 | 0.19 | 10.88 | 3.96 | 2.27 | 2.21 | 0.78 | 87.29 | 83.81 | 2.86 | 0.53 | - | - | アスファルトフィニッシャ［ホイール型・排出ガス対策型（2011年規制）］ 舗装幅2.3～6.0m | * | ロードローラ［マカダム・排出ガス対策型（第２次基準値）］ 質量10t 締固め幅2.1m | * | タイヤローラ［普通型・排出ガス対策型（2011年規制）］ 質量13t | * | 普通作業員 | 特殊作業員 | 運転手（特殊） | 土木一般世話役 | 再生アスファルト混合物 再生粗粒度ＡＳ混合物（２０） | アスファルト乳剤 ＰＫ－４ タックコート用 | 軽油 １．２号 パトロール給油 | - | - | [標準数量]平均仕上り厚 50mm
3.0m超 | 実数入力 | 各種(2.30以上2.40t/m3未満) | ﾌﾟﾗｲﾑｺｰﾄ PK-3 | 1401.8 | 1.73 | 1.11 | 0.18 | 0.18 | 10.31 | 3.76 | 2.15 | 2.09 | 0.74 | 87.96 | 79.42 | 7.95 | 0.5 | - | - | アスファルトフィニッシャ［ホイール型・排出ガス対策型（2011年規制）］ 舗装幅2.3～6.0m | * | ロードローラ［マカダム・排出ガス対策型（第２次基準値）］ 質量10t 締固め幅2.1m | * | タイヤローラ［普通型・排出ガス対策型（2011年規制）］ 質量13t | * | 普通作業員 | 特殊作業員 | 運転手（特殊） | 土木一般世話役 | 再生アスファルト混合物 再生粗粒度ＡＳ混合物（２０） | アスファルト乳剤 ＰＫ－３ プライムコート用 | 軽油 １．２号 パトロール給油 | - | - | [標準数量]平均仕上り厚 50mm
3.0m超 | 実数入力 | 各種(2.30以上2.40t/m3未満) | 無し | 1282.8 | 1.8 | 1.21 | 0.19 | 0.19 | 10.79 | 4.1 | 2.35 | 2.29 | 0.81 | 87.41 | 86.79 | 0.55 | - | - | - | アスファルトフィニッシャ［ホイール型・排出ガス対策型（2011年規制）］ 舗装幅2.3～6.0m | * | ロードローラ［マカダム・排出ガス対策型（第２次基準値）］ 質量10t 締固め幅2.1m | * | タイヤローラ［普通型・排出ガス対策型（2011年規制）］ 質量13t | * | 普通作業員 | 特殊作業員 | 運転手（特殊） | 土木一般世話役 | 再生アスファルト混合物 再生粗粒度ＡＳ混合物（２０） | 軽油 １．２号 パトロール給油 | - | - | - | [標準数量]平均仕上り厚 50mm
3.0m超 | 実数入力 | 各種(2.40以上2.50t/m3未満) | ﾀｯｸｺｰﾄ PK-4 | 1375.7 | 1.76 | 1.13 | 0.18 | 0.18 | 10.5 | 3.83 | 2.19 | 2.13 | 0.75 | 87.74 | 84.38 | 2.76 | 0.51 | - | - | アスファルトフィニッシャ［ホイール型・排出ガス対策型（2011年規制）］ 舗装幅2.3～6.0m | * | ロードローラ［マカダム・排出ガス対策型（第２次基準値）］ 質量10t 締固め幅2.1m | * | タイヤローラ［普通型・排出ガス対策型（2011年規制）］ 質量13t | * | 普通作業員 | 特殊作業員 | 運転手（特殊） | 土木一般世話役 | 再生アスファルト混合物 再生粗粒度ＡＳ混合物（２０） | アスファルト乳剤 ＰＫ－４ タックコート用 | 軽油 １．２号 パトロール給油 | - | - | [標準数量]平均仕上り厚 50mm
3.0m超 | 実数入力 | 各種(2.40以上2.50t/m3未満) | ﾌﾟﾗｲﾑｺｰﾄ PK-3 | 1449.2 | 1.66 | 1.07 | 0.17 | 0.17 | 9.96 | 3.63 | 2.08 | 2.02 | 0.71 | 88.38 | 80.13 | 7.69 | 0.48 | - | - | アスファルトフィニッシャ［ホイール型・排出ガス対策型（2011年規制）］ 舗装幅2.3～6.0m | * | ロードローラ［マカダム・排出ガス対策型（第２次基準値）］ 質量10t 締固め幅2.1m | * | タイヤローラ［普通型・排出ガス対策型（2011年規制）］ 質量13t | * | 普通作業員 | 特殊作業員 | 運転手（特殊） | 土木一般世話役 | 再生アスファルト混合物 再生粗粒度ＡＳ混合物（２０） | アスファルト乳剤 ＰＫ－３ プライムコート用 | 軽油 １．２号 パトロール給油 | - | - | [標準数量]平均仕上り厚 50mm
3.0m超 | 実数入力 | 各種(2.40以上2.50t/m3未満) | 無し | 1330.1 | 1.75 | 1.17 | 0.19 | 0.19 | 10.4 | 3.96 | 2.26 | 2.21 | 0.78 | 87.85 | 87.26 | 0.53 | - | - | - | アスファルトフィニッシャ［ホイール型・排出ガス対策型（2011年規制）］ 舗装幅2.3～6.0m | * | ロードローラ［マカダム・排出ガス対策型（第２次基準値）］ 質量10t 締固め幅2.1m | * | タイヤローラ［普通型・排出ガス対策型（2011年規制）］ 質量13t | * | 普通作業員 | 特殊作業員 | 運転手（特殊） | 土木一般世話役 | 再生アスファルト混合物 再生粗粒度ＡＳ混合物（２０） | 軽油 １．２号 パトロール給油 | - | - | - | [標準数量]平均仕上り厚 50mm
注１． | この標準単価を適用する材料規格(アスファルト混合物)
・ | 密粒度ｱｽｺﾝ(20)
・ | 密粒度ｱｽｺﾝ(13)
・ | 密粒度ｱｽｺﾝ(20F)
・ | 密粒度ｱｽｺﾝ(13F)
・ | 密粒度ｷﾞｬｯﾌﾟｱｽｺﾝ(20)
・ | 密粒度ｷﾞｬｯﾌﾟｱｽｺﾝ(13)
・ | 密粒度ｷﾞｬｯﾌﾟｱｽｺﾝ(20F)
・ | 密粒度ｷﾞｬｯﾌﾟｱｽｺﾝ(13F)
・ | 粗粒度ｱｽｺﾝ(20)
・ | 再生密粒度ｱｽｺﾝ(20)
・ | 再生密粒度ｱｽｺﾝ(13)
・ | 再生粗粒度ｱｽｺﾝ(20)
・ | 改質As 粗粒 AC-100(20)
・ | 改質As 密粒 AC-100(20)
・ | 改質As 密粒 AC-100(13)
・ | 改質As 密粒 I型(20)
・ | 改質As 密粒 II型(20) DS3000
・ | 改質As 粗粒 I型(20)
・ | 改質As 粗粒 I型(20) DS3000
・ | 改質As 粗粒 Ⅱ型(20) DS5000
・ | 改質As 再生粗粒 I型(20)
・ | 改質As 再生粗粒 I型(20) DS3000
・ | 改質As 再生粗粒 Ⅱ型(20) DS5000
注２． | この標準単価を適用する材料規格(アスファルト混合物)
・ | 細粒度ｱｽｺﾝ(13)
・ | 細粒度ｱｽｺﾝ(13F)
・ | 細粒度ｷﾞｬｯﾌﾟｱｽｺﾝ(20F)
・ | 細粒度ｷﾞｬｯﾌﾟｱｽｺﾝ(13F)
・ | 細粒度ｷﾞｬｯﾌﾟｱｽｺﾝ(5F)
・ | 再生細粒度ｱｽｺﾝ(13)

## 70
No.070【 中間層（車道・路肩部） 】
＜ 積算単位：ｍ２ ＞
条件区分 |  |  |  | 標準単価 | 機労材構成比 | [14 empty] | 代表機労材規格 | [14 empty] | 備考
平均幅員 | 1層当り平均仕上り厚 | 材料 | 瀝青材料種類 |  | K |  |  |  | R |  |  |  |  | Z |  |  |  |  | S | K （ *印：賃料） | [5 empty] | R |  |  |  | Z |  |  |  | S
[6 empty] | K1 | K2 | K3 |  | R1 | R2 | R3 | R4 |  | Z1 | Z2 | Z3 | Z4 |  | K1 |  | K2 |  | K3 |  | R1 | R2 | R3 | R4 | Z1 | Z2 | Z3 | Z4
1.4m未満(1層当り平均仕上り厚50mm以下) | 実数入力 | 再生粗粒度ｱｽﾌｧﾙﾄ混合物(20) | ﾀｯｸｺｰﾄ PK-4 | 2202.5 | 0.57 | 0.33 | 0.16 | - | 46.94 | 21.06 | 14.67 | 4.39 | - | 52.49 | 50.58 | 1.72 | 0.13 | 0.03 | - | 振動ローラ（舗装用）［ハンドガイド式］ 運転質量0.5～0.6t |  | 振動コンパクタ［前進型］ 機械質量40～60kg |  | - |  | 特殊作業員 | 普通作業員 | 土木一般世話役 | - | 再生アスファルト混合物 再生粗粒度ＡＳ混合物（２０） | アスファルト乳剤 ＰＫ－４ タックコート用 | ガソリン レギュラー スタンド | 軽油 １．２号 パトロール給油 | - | ・[標準数量]平均仕上り厚 50mm ・注１
1.4m未満(1層当り平均仕上り厚50mm以下) | 実数入力 | 再生粗粒度ｱｽﾌｧﾙﾄ混合物(20) | ﾌﾟﾗｲﾑｺｰﾄ PK-3 | 2275.9 | 0.55 | 0.32 | 0.15 | - | 45.43 | 20.38 | 14.2 | 4.25 | - | 54.02 | 48.95 | 4.89 | 0.13 | 0.03 | - | 振動ローラ（舗装用）［ハンドガイド式］ 運転質量0.5～0.6t |  | 振動コンパクタ［前進型］ 機械質量40～60kg |  | - |  | 特殊作業員 | 普通作業員 | 土木一般世話役 | - | 再生アスファルト混合物 再生粗粒度ＡＳ混合物（２０） | アスファルト乳剤 ＰＫ－３ プライムコート用 | ガソリン レギュラー スタンド | 軽油 １．２号 パトロール給油 | - | ・[標準数量]平均仕上り厚 50mm ・注１
1.4m未満(1層当り平均仕上り厚50mm以下) | 実数入力 | 再生粗粒度ｱｽﾌｧﾙﾄ混合物(20) | 無し | 2065.5 | 0.55 | 0.35 | 0.17 | - | 45.34 | 22.46 | 15.64 | 4.68 | - | 54.11 | 53.92 | 0.14 | 0.04 | - | - | 振動ローラ（舗装用）［ハンドガイド式］ 運転質量0.5～0.6t |  | 振動コンパクタ［前進型］ 機械質量40～60kg |  | - |  | 特殊作業員 | 普通作業員 | 土木一般世話役 | - | 再生アスファルト混合物 再生粗粒度ＡＳ混合物（２０） | ガソリン レギュラー スタンド | 軽油 １．２号 パトロール給油 | - | - | ・[標準数量]平均仕上り厚 50mm ・注１
1.4m未満(1層当り平均仕上り厚50mm以下) | 実数入力 | 細粒度ｱｽﾌｧﾙﾄ混合物(13) | ﾀｯｸｺｰﾄ PK-4 | 2357.2 | 0.53 | 0.31 | 0.15 | - | 43.86 | 19.68 | 13.71 | 4.1 | - | 55.61 | 53.82 | 1.61 | 0.13 | 0.03 | - | 振動ローラ（舗装用）［ハンドガイド式］ 運転質量0.5～0.6t |  | 振動コンパクタ［前進型］ 機械質量40～60kg |  | - |  | 特殊作業員 | 普通作業員 | 土木一般世話役 | - | アスファルト混合物 細粒度ＡＳ混合物（１３） | アスファルト乳剤 ＰＫ－４ タックコート用 | ガソリン レギュラー スタンド | 軽油 １．２号 パトロール給油 | - | ・[標準数量]平均仕上り厚 50mm ・注２
1.4m未満(1層当り平均仕上り厚50mm以下) | 実数入力 | 細粒度ｱｽﾌｧﾙﾄ混合物(13) | ﾌﾟﾗｲﾑｺｰﾄ PK-3 | 2430.6 | 0.51 | 0.3 | 0.14 | - | 42.53 | 19.08 | 13.29 | 3.98 | - | 56.96 | 52.21 | 4.58 | 0.12 | 0.03 | - | 振動ローラ（舗装用）［ハンドガイド式］ 運転質量0.5～0.6t |  | 振動コンパクタ［前進型］ 機械質量40～60kg |  | - |  | 特殊作業員 | 普通作業員 | 土木一般世話役 | - | アスファルト混合物 細粒度ＡＳ混合物（１３） | アスファルト乳剤 ＰＫ－３ プライムコート用 | ガソリン レギュラー スタンド | 軽油 １．２号 パトロール給油 | - | ・[標準数量]平均仕上り厚 50mm ・注２
1.4m未満(1層当り平均仕上り厚50mm以下) | 実数入力 | 細粒度ｱｽﾌｧﾙﾄ混合物(13) | 無し | 2220.2 | 0.51 | 0.33 | 0.16 | - | 42.17 | 20.89 | 14.55 | 4.35 | - | 57.32 | 57.15 | 0.13 | 0.03 | - | - | 振動ローラ（舗装用）［ハンドガイド式］ 運転質量0.5～0.6t |  | 振動コンパクタ［前進型］ 機械質量40～60kg |  | - |  | 特殊作業員 | 普通作業員 | 土木一般世話役 | - | アスファルト混合物 細粒度ＡＳ混合物（１３） | ガソリン レギュラー スタンド | 軽油 １．２号 パトロール給油 | - | - | ・[標準数量]平均仕上り厚 50mm ・注２
1.4m未満(1層当り平均仕上り厚50mm以下) | 実数入力 | 開粒度ｱｽﾌｧﾙﾄ混合物(13) | ﾀｯｸｺｰﾄ PK-4 | 2127.7 | 0.59 | 0.34 | 0.17 | - | 48.59 | 21.8 | 15.19 | 4.54 | - | 50.82 | 48.83 | 1.78 | 0.14 | 0.04 | - | 振動ローラ（舗装用）［ハンドガイド式］ 運転質量0.5～0.6t |  | 振動コンパクタ［前進型］ 機械質量40～60kg |  | - |  | 特殊作業員 | 普通作業員 | 土木一般世話役 | - | アスファルト混合物 開粒度ＡＳ混合物（１３） | アスファルト乳剤 ＰＫ－４ タックコート用 | ガソリン レギュラー スタンド | 軽油 １．２号 パトロール給油 | - | [標準数量]平均仕上り厚 50mm
1.4m未満(1層当り平均仕上り厚50mm以下) | 実数入力 | 開粒度ｱｽﾌｧﾙﾄ混合物(13) | ﾌﾟﾗｲﾑｺｰﾄ PK-3 | 2201.1 | 0.57 | 0.33 | 0.16 | - | 46.97 | 21.08 | 14.68 | 4.39 | - | 52.46 | 47.21 | 5.06 | 0.13 | 0.03 | - | 振動ローラ（舗装用）［ハンドガイド式］ 運転質量0.5～0.6t |  | 振動コンパクタ［前進型］ 機械質量40～60kg |  | - |  | 特殊作業員 | 普通作業員 | 土木一般世話役 | - | アスファルト混合物 開粒度ＡＳ混合物（１３） | アスファルト乳剤 ＰＫ－３ プライムコート用 | ガソリン レギュラー スタンド | 軽油 １．２号 パトロール給油 | - | [標準数量]平均仕上り厚 50mm
1.4m未満(1層当り平均仕上り厚50mm以下) | 実数入力 | 開粒度ｱｽﾌｧﾙﾄ混合物(13) | 無し | 1990.7 | 0.57 | 0.36 | 0.18 | - | 47.05 | 23.3 | 16.23 | 4.86 | - | 52.38 | 52.18 | 0.15 | 0.04 | - | - | 振動ローラ（舗装用）［ハンドガイド式］ 運転質量0.5～0.6t |  | 振動コンパクタ［前進型］ 機械質量40～60kg |  | - |  | 特殊作業員 | 普通作業員 | 土木一般世話役 | - | アスファルト混合物 開粒度ＡＳ混合物（１３） | ガソリン レギュラー スタンド | 軽油 １．２号 パトロール給油 | - | - | [標準数量]平均仕上り厚 50mm
1.4m未満(1層当り平均仕上り厚50mm以下) | 実数入力 | 各種(1.90以上2.00t/m3未満) | ﾀｯｸｺｰﾄ PK-4 | 2013.1 | 0.62 | 0.36 | 0.17 | - | 51.41 | 23.1 | 16.05 | 4.8 | - | 47.97 | 45.86 | 1.89 | 0.15 | 0.04 | - | 振動ローラ（舗装用）［ハンドガイド式］ 運転質量0.5～0.6t |  | 振動コンパクタ［前進型］ 機械質量40～60kg |  | - |  | 特殊作業員 | 普通作業員 | 土木一般世話役 | - | 再生アスファルト混合物 再生粗粒度ＡＳ混合物（２０） | アスファルト乳剤 ＰＫ－４ タックコート用 | ガソリン レギュラー スタンド | 軽油 １．２号 パトロール給油 | - | [標準数量]平均仕上り厚 50mm
1.4m未満(1層当り平均仕上り厚50mm以下) | 実数入力 | 各種(1.90以上2.00t/m3未満) | ﾌﾟﾗｲﾑｺｰﾄ PK-3 | 2086.5 | 0.6 | 0.35 | 0.17 | - | 49.54 | 22.23 | 15.48 | 4.63 | - | 49.86 | 44.31 | 5.34 | 0.14 | 0.04 | - | 振動ローラ（舗装用）［ハンドガイド式］ 運転質量0.5～0.6t |  | 振動コンパクタ［前進型］ 機械質量40～60kg |  | - |  | 特殊作業員 | 普通作業員 | 土木一般世話役 | - | 再生アスファルト混合物 再生粗粒度ＡＳ混合物（２０） | アスファルト乳剤 ＰＫ－３ プライムコート用 | ガソリン レギュラー スタンド | 軽油 １．２号 パトロール給油 | - | [標準数量]平均仕上り厚 50mm
1.4m未満(1層当り平均仕上り厚50mm以下) | 実数入力 | 各種(1.90以上2.00t/m3未満) | 無し | 1876.2 | 0.61 | 0.39 | 0.19 | - | 49.97 | 24.78 | 17.22 | 5.15 | - | 49.42 | 49.21 | 0.16 | 0.04 | - | - | 振動ローラ（舗装用）［ハンドガイド式］ 運転質量0.5～0.6t |  | 振動コンパクタ［前進型］ 機械質量40～60kg |  | - |  | 特殊作業員 | 普通作業員 | 土木一般世話役 | - | 再生アスファルト混合物 再生粗粒度ＡＳ混合物（２０） | ガソリン レギュラー スタンド | 軽油 １．２号 パトロール給油 | - | - | [標準数量]平均仕上り厚 50mm
1.4m未満(1層当り平均仕上り厚50mm以下) | 実数入力 | 各種(2.00以上2.10t/m3未満) | ﾀｯｸｺｰﾄ PK-4 | 2060.4 | 0.61 | 0.35 | 0.17 | - | 50.24 | 22.58 | 15.68 | 4.69 | - | 49.15 | 47.1 | 1.84 | 0.14 | 0.04 | - | 振動ローラ（舗装用）［ハンドガイド式］ 運転質量0.5～0.6t |  | 振動コンパクタ［前進型］ 機械質量40～60kg |  | - |  | 特殊作業員 | 普通作業員 | 土木一般世話役 | - | 再生アスファルト混合物 再生粗粒度ＡＳ混合物（２０） | アスファルト乳剤 ＰＫ－４ タックコート用 | ガソリン レギュラー スタンド | 軽油 １．２号 パトロール給油 | - | [標準数量]平均仕上り厚 50mm
1.4m未満(1層当り平均仕上り厚50mm以下) | 実数入力 | 各種(2.00以上2.10t/m3未満) | ﾌﾟﾗｲﾑｺｰﾄ PK-3 | 2133.9 | 0.58 | 0.34 | 0.16 | - | 48.45 | 21.74 | 15.14 | 4.53 | - | 50.97 | 45.54 | 5.22 | 0.14 | 0.04 | - | 振動ローラ（舗装用）［ハンドガイド式］ 運転質量0.5～0.6t |  | 振動コンパクタ［前進型］ 機械質量40～60kg |  | - |  | 特殊作業員 | 普通作業員 | 土木一般世話役 | - | 再生アスファルト混合物 再生粗粒度ＡＳ混合物（２０） | アスファルト乳剤 ＰＫ－３ プライムコート用 | ガソリン レギュラー スタンド | 軽油 １．２号 パトロール給油 | - | [標準数量]平均仕上り厚 50mm
1.4m未満(1層当り平均仕上り厚50mm以下) | 実数入力 | 各種(2.00以上2.10t/m3未満) | 無し | 1923.5 | 0.59 | 0.38 | 0.18 | - | 48.7 | 24.12 | 16.8 | 5.03 | - | 50.71 | 50.51 | 0.15 | 0.04 | - | - | 振動ローラ（舗装用）［ハンドガイド式］ 運転質量0.5～0.6t |  | 振動コンパクタ［前進型］ 機械質量40～60kg |  | - |  | 特殊作業員 | 普通作業員 | 土木一般世話役 | - | 再生アスファルト混合物 再生粗粒度ＡＳ混合物（２０） | ガソリン レギュラー スタンド | 軽油 １．２号 パトロール給油 | - | - | [標準数量]平均仕上り厚 50mm
1.4m未満(1層当り平均仕上り厚50mm以下) | 実数入力 | 各種(2.10以上2.20t/m3未満) | ﾀｯｸｺｰﾄ PK-4 | 2107.8 | 0.59 | 0.34 | 0.17 | - | 49.05 | 22.01 | 15.33 | 4.59 | - | 50.36 | 48.35 | 1.8 | 0.14 | 0.04 | - | 振動ローラ（舗装用）［ハンドガイド式］ 運転質量0.5～0.6t |  | 振動コンパクタ［前進型］ 機械質量40～60kg |  | - |  | 特殊作業員 | 普通作業員 | 土木一般世話役 | - | 再生アスファルト混合物 再生粗粒度ＡＳ混合物（２０） | アスファルト乳剤 ＰＫ－４ タックコート用 | ガソリン レギュラー スタンド | 軽油 １．２号 パトロール給油 | - | [標準数量]平均仕上り厚 50mm
1.4m未満(1層当り平均仕上り厚50mm以下) | 実数入力 | 各種(2.10以上2.20t/m3未満) | ﾌﾟﾗｲﾑｺｰﾄ PK-3 | 2181.2 | 0.57 | 0.33 | 0.16 | - | 47.39 | 21.27 | 14.81 | 4.43 | - | 52.04 | 46.72 | 5.11 | 0.14 | 0.04 | - | 振動ローラ（舗装用）［ハンドガイド式］ 運転質量0.5～0.6t |  | 振動コンパクタ［前進型］ 機械質量40～60kg |  | - |  | 特殊作業員 | 普通作業員 | 土木一般世話役 | - | 再生アスファルト混合物 再生粗粒度ＡＳ混合物（２０） | アスファルト乳剤 ＰＫ－３ プライムコート用 | ガソリン レギュラー スタンド | 軽油 １．２号 パトロール給油 | - | [標準数量]平均仕上り厚 50mm
1.4m未満(1層当り平均仕上り厚50mm以下) | 実数入力 | 各種(2.10以上2.20t/m3未満) | 無し | 1970.8 | 0.58 | 0.37 | 0.18 | - | 47.53 | 23.54 | 16.39 | 4.91 | - | 51.89 | 51.69 | 0.15 | 0.04 | - | - | 振動ローラ（舗装用）［ハンドガイド式］ 運転質量0.5～0.6t |  | 振動コンパクタ［前進型］ 機械質量40～60kg |  | - |  | 特殊作業員 | 普通作業員 | 土木一般世話役 | - | 再生アスファルト混合物 再生粗粒度ＡＳ混合物（２０） | ガソリン レギュラー スタンド | 軽油 １．２号 パトロール給油 | - | - | [標準数量]平均仕上り厚 50mm
1.4m未満(1層当り平均仕上り厚50mm以下) | 実数入力 | 各種(2.20以上2.30t/m3未満) | ﾀｯｸｺｰﾄ PK-4 | 2155.1 | 0.58 | 0.34 | 0.16 | - | 47.98 | 21.53 | 14.99 | 4.49 | - | 51.44 | 49.47 | 1.76 | 0.14 | 0.04 | - | 振動ローラ（舗装用）［ハンドガイド式］ 運転質量0.5～0.6t |  | 振動コンパクタ［前進型］ 機械質量40～60kg |  | - |  | 特殊作業員 | 普通作業員 | 土木一般世話役 | - | 再生アスファルト混合物 再生粗粒度ＡＳ混合物（２０） | アスファルト乳剤 ＰＫ－４ タックコート用 | ガソリン レギュラー スタンド | 軽油 １．２号 パトロール給油 | - | [標準数量]平均仕上り厚 50mm
1.4m未満(1層当り平均仕上り厚50mm以下) | 実数入力 | 各種(2.20以上2.30t/m3未満) | ﾌﾟﾗｲﾑｺｰﾄ PK-3 | 2228.6 | 0.56 | 0.32 | 0.16 | - | 46.4 | 20.82 | 14.5 | 4.34 | - | 53.04 | 47.85 | 5 | 0.13 | 0.03 | - | 振動ローラ（舗装用）［ハンドガイド式］ 運転質量0.5～0.6t |  | 振動コンパクタ［前進型］ 機械質量40～60kg |  | - |  | 特殊作業員 | 普通作業員 | 土木一般世話役 | - | 再生アスファルト混合物 再生粗粒度ＡＳ混合物（２０） | アスファルト乳剤 ＰＫ－３ プライムコート用 | ガソリン レギュラー スタンド | 軽油 １．２号 パトロール給油 | - | [標準数量]平均仕上り厚 50mm
1.4m未満(1層当り平均仕上り厚50mm以下) | 実数入力 | 各種(2.20以上2.30t/m3未満) | 無し | 2018.2 | 0.56 | 0.36 | 0.17 | - | 46.41 | 22.99 | 16.01 | 4.79 | - | 53.03 | 52.83 | 0.15 | 0.04 | - | - | 振動ローラ（舗装用）［ハンドガイド式］ 運転質量0.5～0.6t |  | 振動コンパクタ［前進型］ 機械質量40～60kg |  | - |  | 特殊作業員 | 普通作業員 | 土木一般世話役 | - | 再生アスファルト混合物 再生粗粒度ＡＳ混合物（２０） | ガソリン レギュラー スタンド | 軽油 １．２号 パトロール給油 | - | - | [標準数量]平均仕上り厚 50mm
1.4m未満(1層当り平均仕上り厚50mm以下) | 実数入力 | 各種(2.30以上2.40t/m3未満) | ﾀｯｸｺｰﾄ PK-4 | 2202.5 | 0.57 | 0.33 | 0.16 | - | 46.94 | 21.06 | 14.67 | 4.39 | - | 52.49 | 50.58 | 1.72 | 0.13 | 0.03 | - | 振動ローラ（舗装用）［ハンドガイド式］ 運転質量0.5～0.6t |  | 振動コンパクタ［前進型］ 機械質量40～60kg |  | - |  | 特殊作業員 | 普通作業員 | 土木一般世話役 | - | 再生アスファルト混合物 再生粗粒度ＡＳ混合物（２０） | アスファルト乳剤 ＰＫ－４ タックコート用 | ガソリン レギュラー スタンド | 軽油 １．２号 パトロール給油 | - | [標準数量]平均仕上り厚 50mm
1.4m未満(1層当り平均仕上り厚50mm以下) | 実数入力 | 各種(2.30以上2.40t/m3未満) | ﾌﾟﾗｲﾑｺｰﾄ PK-3 | 2275.9 | 0.55 | 0.32 | 0.15 | - | 45.43 | 20.38 | 14.2 | 4.25 | - | 54.02 | 48.95 | 4.89 | 0.13 | 0.03 | - | 振動ローラ（舗装用）［ハンドガイド式］ 運転質量0.5～0.6t |  | 振動コンパクタ［前進型］ 機械質量40～60kg |  | - |  | 特殊作業員 | 普通作業員 | 土木一般世話役 | - | 再生アスファルト混合物 再生粗粒度ＡＳ混合物（２０） | アスファルト乳剤 ＰＫ－３ プライムコート用 | ガソリン レギュラー スタンド | 軽油 １．２号 パトロール給油 | - | [標準数量]平均仕上り厚 50mm
1.4m未満(1層当り平均仕上り厚50mm以下) | 実数入力 | 各種(2.30以上2.40t/m3未満) | 無し | 2065.5 | 0.55 | 0.35 | 0.17 | - | 45.34 | 22.46 | 15.64 | 4.68 | - | 54.11 | 53.92 | 0.14 | 0.04 | - | - | 振動ローラ（舗装用）［ハンドガイド式］ 運転質量0.5～0.6t |  | 振動コンパクタ［前進型］ 機械質量40～60kg |  | - |  | 特殊作業員 | 普通作業員 | 土木一般世話役 | - | 再生アスファルト混合物 再生粗粒度ＡＳ混合物（２０） | ガソリン レギュラー スタンド | 軽油 １．２号 パトロール給油 | - | - | [標準数量]平均仕上り厚 50mm
1.4m未満(1層当り平均仕上り厚50mm以下) | 実数入力 | 各種(2.40以上2.50t/m3未満) | ﾀｯｸｺｰﾄ PK-4 | 2249.8 | 0.56 | 0.32 | 0.16 | - | 45.95 | 20.62 | 14.36 | 4.3 | - | 53.49 | 51.62 | 1.69 | 0.13 | 0.03 | - | 振動ローラ（舗装用）［ハンドガイド式］ 運転質量0.5～0.6t |  | 振動コンパクタ［前進型］ 機械質量40～60kg |  | - |  | 特殊作業員 | 普通作業員 | 土木一般世話役 | - | 再生アスファルト混合物 再生粗粒度ＡＳ混合物（２０） | アスファルト乳剤 ＰＫ－４ タックコート用 | ガソリン レギュラー スタンド | 軽油 １．２号 パトロール給油 | - | [標準数量]平均仕上り厚 50mm
1.4m未満(1層当り平均仕上り厚50mm以下) | 実数入力 | 各種(2.40以上2.50t/m3未満) | ﾌﾟﾗｲﾑｺｰﾄ PK-3 | 2323.3 | 0.54 | 0.31 | 0.15 | - | 44.5 | 19.97 | 13.91 | 4.16 | - | 54.96 | 49.99 | 4.79 | 0.13 | 0.03 | - | 振動ローラ（舗装用）［ハンドガイド式］ 運転質量0.5～0.6t |  | 振動コンパクタ［前進型］ 機械質量40～60kg |  | - |  | 特殊作業員 | 普通作業員 | 土木一般世話役 | - | 再生アスファルト混合物 再生粗粒度ＡＳ混合物（２０） | アスファルト乳剤 ＰＫ－３ プライムコート用 | ガソリン レギュラー スタンド | 軽油 １．２号 パトロール給油 | - | [標準数量]平均仕上り厚 50mm
1.4m未満(1層当り平均仕上り厚50mm以下) | 実数入力 | 各種(2.40以上2.50t/m3未満) | 無し | 2112.9 | 0.54 | 0.34 | 0.17 | - | 44.34 | 21.96 | 15.29 | 4.58 | - | 55.12 | 54.93 | 0.14 | 0.04 | - | - | 振動ローラ（舗装用）［ハンドガイド式］ 運転質量0.5～0.6t |  | 振動コンパクタ［前進型］ 機械質量40～60kg |  | - |  | 特殊作業員 | 普通作業員 | 土木一般世話役 | - | 再生アスファルト混合物 再生粗粒度ＡＳ混合物（２０） | ガソリン レギュラー スタンド | 軽油 １．２号 パトロール給油 | - | - | [標準数量]平均仕上り厚 50mm
1.4m未満(1層当り平均仕上り厚50mmを超え70mm以下) | 実数入力 | 再生粗粒度ｱｽﾌｧﾙﾄ混合物(20) | ﾀｯｸｺｰﾄ PK-4 | 2613 | 0.51 | 0.3 | 0.15 | - | 46.71 | 23.16 | 13.44 | 4.02 | - | 52.78 | 51.16 | 1.45 | 0.12 | 0.03 | - | 振動ローラ（舗装用）［ハンドガイド式］ 運転質量0.5～0.6t |  | 振動コンパクタ［前進型］ 機械質量40～60kg |  | - |  | 特殊作業員 | 普通作業員 | 土木一般世話役 | - | 再生アスファルト混合物 再生粗粒度ＡＳ混合物（２０） | アスファルト乳剤 ＰＫ－４ タックコート用 | ガソリン レギュラー スタンド | 軽油 １．２号 パトロール給油 | - | ・[標準数量]平均仕上り厚 60mm ・注１
1.4m未満(1層当り平均仕上り厚50mmを超え70mm以下) | 実数入力 | 再生粗粒度ｱｽﾌｧﾙﾄ混合物(20) | ﾌﾟﾗｲﾑｺｰﾄ PK-3 | 2686.5 | 0.49 | 0.29 | 0.14 | - | 45.43 | 22.53 | 13.07 | 3.91 | - | 54.08 | 49.76 | 4.15 | 0.12 | 0.03 | - | 振動ローラ（舗装用）［ハンドガイド式］ 運転質量0.5～0.6t |  | 振動コンパクタ［前進型］ 機械質量40～60kg |  | - |  | 特殊作業員 | 普通作業員 | 土木一般世話役 | - | 再生アスファルト混合物 再生粗粒度ＡＳ混合物（２０） | アスファルト乳剤 ＰＫ－３ プライムコート用 | ガソリン レギュラー スタンド | 軽油 １．２号 パトロール給油 | - | ・[標準数量]平均仕上り厚 60mm ・注１
1.4m未満(1層当り平均仕上り厚50mmを超え70mm以下) | 実数入力 | 再生粗粒度ｱｽﾌｧﾙﾄ混合物(20) | 無し | 2477.9 | 0.49 | 0.32 | 0.15 | - | 45.4 | 24.42 | 14.17 | 4.24 | - | 54.11 | 53.94 | 0.13 | 0.03 | - | - | 振動ローラ（舗装用）［ハンドガイド式］ 運転質量0.5～0.6t |  | 振動コンパクタ［前進型］ 機械質量40～60kg |  | - |  | 特殊作業員 | 普通作業員 | 土木一般世話役 | - | 再生アスファルト混合物 再生粗粒度ＡＳ混合物（２０） | ガソリン レギュラー スタンド | 軽油 １．２号 パトロール給油 | - | - | ・[標準数量]平均仕上り厚 60mm ・注１
1.4m未満(1層当り平均仕上り厚50mmを超え70mm以下) | 実数入力 | 細粒度ｱｽﾌｧﾙﾄ混合物(13) | ﾀｯｸｺｰﾄ PK-4 | 2798.7 | 0.48 | 0.28 | 0.14 | - | 43.62 | 21.62 | 12.55 | 3.76 | - | 55.9 | 54.39 | 1.35 | 0.11 | 0.03 | - | 振動ローラ（舗装用）［ハンドガイド式］ 運転質量0.5～0.6t |  | 振動コンパクタ［前進型］ 機械質量40～60kg |  | - |  | 特殊作業員 | 普通作業員 | 土木一般世話役 | - | アスファルト混合物 細粒度ＡＳ混合物（１３） | アスファルト乳剤 ＰＫ－４ タックコート用 | ガソリン レギュラー スタンド | 軽油 １．２号 パトロール給油 | - | ・[標準数量]平均仕上り厚 60mm ・注２
1.4m未満(1層当り平均仕上り厚50mmを超え70mm以下) | 実数入力 | 細粒度ｱｽﾌｧﾙﾄ混合物(13) | ﾌﾟﾗｲﾑｺｰﾄ PK-3 | 2872.2 | 0.46 | 0.27 | 0.13 | - | 42.5 | 21.07 | 12.23 | 3.66 | - | 57.04 | 53 | 3.88 | 0.11 | 0.03 | - | 振動ローラ（舗装用）［ハンドガイド式］ 運転質量0.5～0.6t |  | 振動コンパクタ［前進型］ 機械質量40～60kg |  | - |  | 特殊作業員 | 普通作業員 | 土木一般世話役 | - | アスファルト混合物 細粒度ＡＳ混合物（１３） | アスファルト乳剤 ＰＫ－３ プライムコート用 | ガソリン レギュラー スタンド | 軽油 １．２号 パトロール給油 | - | ・[標準数量]平均仕上り厚 60mm ・注２
1.4m未満(1層当り平均仕上り厚50mmを超え70mm以下) | 実数入力 | 細粒度ｱｽﾌｧﾙﾄ混合物(13) | 無し | 2663.6 | 0.45 | 0.29 | 0.14 | - | 42.24 | 22.72 | 13.18 | 3.95 | - | 57.31 | 57.16 | 0.12 | 0.03 | - | - | 振動ローラ（舗装用）［ハンドガイド式］ 運転質量0.5～0.6t |  | 振動コンパクタ［前進型］ 機械質量40～60kg |  | - |  | 特殊作業員 | 普通作業員 | 土木一般世話役 | - | アスファルト混合物 細粒度ＡＳ混合物（１３） | ガソリン レギュラー スタンド | 軽油 １．２号 パトロール給油 | - | - | ・[標準数量]平均仕上り厚 60mm ・注２
1.4m未満(1層当り平均仕上り厚50mmを超え70mm以下) | 実数入力 | 開粒度ｱｽﾌｧﾙﾄ混合物(13) | ﾀｯｸｺｰﾄ PK-4 | 2523.3 | 0.53 | 0.31 | 0.15 | - | 48.38 | 23.98 | 13.92 | 4.17 | - | 51.09 | 49.41 | 1.5 | 0.13 | 0.03 | - | 振動ローラ（舗装用）［ハンドガイド式］ 運転質量0.5～0.6t |  | 振動コンパクタ［前進型］ 機械質量40～60kg |  | - |  | 特殊作業員 | 普通作業員 | 土木一般世話役 | - | アスファルト混合物 開粒度ＡＳ混合物（１３） | アスファルト乳剤 ＰＫ－４ タックコート用 | ガソリン レギュラー スタンド | 軽油 １．２号 パトロール給油 | - | [標準数量]平均仕上り厚 60mm
1.4m未満(1層当り平均仕上り厚50mmを超え70mm以下) | 実数入力 | 開粒度ｱｽﾌｧﾙﾄ混合物(13) | ﾌﾟﾗｲﾑｺｰﾄ PK-3 | 2596.8 | 0.51 | 0.3 | 0.15 | - | 47 | 23.3 | 13.52 | 4.05 | - | 52.49 | 48.03 | 4.29 | 0.12 | 0.03 | - | 振動ローラ（舗装用）［ハンドガイド式］ 運転質量0.5～0.6t |  | 振動コンパクタ［前進型］ 機械質量40～60kg |  | - |  | 特殊作業員 | 普通作業員 | 土木一般世話役 | - | アスファルト混合物 開粒度ＡＳ混合物（１３） | アスファルト乳剤 ＰＫ－３ プライムコート用 | ガソリン レギュラー スタンド | 軽油 １．２号 パトロール給油 | - | [標準数量]平均仕上り厚 60mm
1.4m未満(1層当り平均仕上り厚50mmを超え70mm以下) | 実数入力 | 開粒度ｱｽﾌｧﾙﾄ混合物(13) | 無し | 2388.2 | 0.51 | 0.33 | 0.16 | - | 47.1 | 25.34 | 14.7 | 4.4 | - | 52.39 | 52.21 | 0.13 | 0.04 | - | - | 振動ローラ（舗装用）［ハンドガイド式］ 運転質量0.5～0.6t |  | 振動コンパクタ［前進型］ 機械質量40～60kg |  | - |  | 特殊作業員 | 普通作業員 | 土木一般世話役 | - | アスファルト混合物 開粒度ＡＳ混合物（１３） | ガソリン レギュラー スタンド | 軽油 １．２号 パトロール給油 | - | - | [標準数量]平均仕上り厚 60mm
1.4m未満(1層当り平均仕上り厚50mmを超え70mm以下) | 実数入力 | 各種(1.90以上2.00t/m3未満) | ﾀｯｸｺｰﾄ PK-4 | 2385.7 | 0.56 | 0.33 | 0.16 | - | 51.22 | 25.42 | 14.72 | 4.41 | - | 48.22 | 46.43 | 1.59 | 0.14 | 0.04 | - | 振動ローラ（舗装用）［ハンドガイド式］ 運転質量0.5～0.6t |  | 振動コンパクタ［前進型］ 機械質量40～60kg |  | - |  | 特殊作業員 | 普通作業員 | 土木一般世話役 | - | 再生アスファルト混合物 再生粗粒度ＡＳ混合物（２０） | アスファルト乳剤 ＰＫ－４ タックコート用 | ガソリン レギュラー スタンド | 軽油 １．２号 パトロール給油 | - | [標準数量]平均仕上り厚 60mm
1.4m未満(1層当り平均仕上り厚50mmを超え70mm以下) | 実数入力 | 各種(1.90以上2.00t/m3未満) | ﾌﾟﾗｲﾑｺｰﾄ PK-3 | 2459.2 | 0.54 | 0.32 | 0.15 | - | 49.64 | 24.61 | 14.28 | 4.28 | - | 49.82 | 45.11 | 4.53 | 0.13 | 0.03 | - | 振動ローラ（舗装用）［ハンドガイド式］ 運転質量0.5～0.6t |  | 振動コンパクタ［前進型］ 機械質量40～60kg |  | - |  | 特殊作業員 | 普通作業員 | 土木一般世話役 | - | 再生アスファルト混合物 再生粗粒度ＡＳ混合物（２０） | アスファルト乳剤 ＰＫ－３ プライムコート用 | ガソリン レギュラー スタンド | 軽油 １．２号 パトロール給油 | - | [標準数量]平均仕上り厚 60mm
1.4m未満(1層当り平均仕上り厚50mmを超え70mm以下) | 実数入力 | 各種(1.90以上2.00t/m3未満) | 無し | 2250.7 | 0.55 | 0.35 | 0.17 | - | 50.04 | 26.94 | 15.6 | 4.67 | - | 49.41 | 49.22 | 0.14 | 0.04 | - | - | 振動ローラ（舗装用）［ハンドガイド式］ 運転質量0.5～0.6t |  | 振動コンパクタ［前進型］ 機械質量40～60kg |  | - |  | 特殊作業員 | 普通作業員 | 土木一般世話役 | - | 再生アスファルト混合物 再生粗粒度ＡＳ混合物（２０） | ガソリン レギュラー スタンド | 軽油 １．２号 パトロール給油 | - | - | [標準数量]平均仕上り厚 60mm
1.4m未満(1層当り平均仕上り厚50mmを超え70mm以下) | 実数入力 | 各種(2.00以上2.10t/m3未満) | ﾀｯｸｺｰﾄ PK-4 | 2442.5 | 0.55 | 0.32 | 0.16 | - | 50.04 | 24.84 | 14.38 | 4.3 | - | 49.41 | 47.68 | 1.55 | 0.13 | 0.03 | - | 振動ローラ（舗装用）［ハンドガイド式］ 運転質量0.5～0.6t |  | 振動コンパクタ［前進型］ 機械質量40～60kg |  | - |  | 特殊作業員 | 普通作業員 | 土木一般世話役 | - | 再生アスファルト混合物 再生粗粒度ＡＳ混合物（２０） | アスファルト乳剤 ＰＫ－４ タックコート用 | ガソリン レギュラー スタンド | 軽油 １．２号 パトロール給油 | - | [標準数量]平均仕上り厚 60mm
1.4m未満(1層当り平均仕上り厚50mmを超え70mm以下) | 実数入力 | 各種(2.00以上2.10t/m3未満) | ﾌﾟﾗｲﾑｺｰﾄ PK-3 | 2516 | 0.53 | 0.31 | 0.15 | - | 48.52 | 24.05 | 13.96 | 4.18 | - | 50.95 | 46.34 | 4.43 | 0.13 | 0.03 | - | 振動ローラ（舗装用）［ハンドガイド式］ 運転質量0.5～0.6t |  | 振動コンパクタ［前進型］ 機械質量40～60kg |  | - |  | 特殊作業員 | 普通作業員 | 土木一般世話役 | - | 再生アスファルト混合物 再生粗粒度ＡＳ混合物（２０） | アスファルト乳剤 ＰＫ－３ プライムコート用 | ガソリン レギュラー スタンド | 軽油 １．２号 パトロール給油 | - | [標準数量]平均仕上り厚 60mm
1.4m未満(1層当り平均仕上り厚50mmを超え70mm以下) | 実数入力 | 各種(2.00以上2.10t/m3未満) | 無し | 2307.5 | 0.54 | 0.34 | 0.17 | - | 48.77 | 26.23 | 15.22 | 4.56 | - | 50.69 | 50.5 | 0.14 | 0.04 | - | - | 振動ローラ（舗装用）［ハンドガイド式］ 運転質量0.5～0.6t |  | 振動コンパクタ［前進型］ 機械質量40～60kg |  | - |  | 特殊作業員 | 普通作業員 | 土木一般世話役 | - | 再生アスファルト混合物 再生粗粒度ＡＳ混合物（２０） | ガソリン レギュラー スタンド | 軽油 １．２号 パトロール給油 | - | - | [標準数量]平均仕上り厚 60mm
1.4m未満(1層当り平均仕上り厚50mmを超え70mm以下) | 実数入力 | 各種(2.10以上2.20t/m3未満) | ﾀｯｸｺｰﾄ PK-4 | 2499.4 | 0.53 | 0.31 | 0.15 | - | 48.84 | 24.21 | 14.05 | 4.21 | - | 50.63 | 48.93 | 1.52 | 0.13 | 0.03 | - | 振動ローラ（舗装用）［ハンドガイド式］ 運転質量0.5～0.6t |  | 振動コンパクタ［前進型］ 機械質量40～60kg |  | - |  | 特殊作業員 | 普通作業員 | 土木一般世話役 | - | 再生アスファルト混合物 再生粗粒度ＡＳ混合物（２０） | アスファルト乳剤 ＰＫ－４ タックコート用 | ガソリン レギュラー スタンド | 軽油 １．２号 パトロール給油 | - | [標準数量]平均仕上り厚 60mm
1.4m未満(1層当り平均仕上り厚50mmを超え70mm以下) | 実数入力 | 各種(2.10以上2.20t/m3未満) | ﾌﾟﾗｲﾑｺｰﾄ PK-3 | 2572.8 | 0.51 | 0.3 | 0.15 | - | 47.45 | 23.52 | 13.65 | 4.09 | - | 52.04 | 47.54 | 4.33 | 0.12 | 0.03 | - | 振動ローラ（舗装用）［ハンドガイド式］ 運転質量0.5～0.6t |  | 振動コンパクタ［前進型］ 機械質量40～60kg |  | - |  | 特殊作業員 | 普通作業員 | 土木一般世話役 | - | 再生アスファルト混合物 再生粗粒度ＡＳ混合物（２０） | アスファルト乳剤 ＰＫ－３ プライムコート用 | ガソリン レギュラー スタンド | 軽油 １．２号 パトロール給油 | - | [標準数量]平均仕上り厚 60mm
1.4m未満(1層当り平均仕上り厚50mmを超え70mm以下) | 実数入力 | 各種(2.10以上2.20t/m3未満) | 無し | 2364.3 | 0.52 | 0.33 | 0.16 | - | 47.59 | 25.6 | 14.85 | 4.45 | - | 51.89 | 51.7 | 0.14 | 0.04 | - | - | 振動ローラ（舗装用）［ハンドガイド式］ 運転質量0.5～0.6t |  | 振動コンパクタ［前進型］ 機械質量40～60kg |  | - |  | 特殊作業員 | 普通作業員 | 土木一般世話役 | - | 再生アスファルト混合物 再生粗粒度ＡＳ混合物（２０） | ガソリン レギュラー スタンド | 軽油 １．２号 パトロール給油 | - | - | [標準数量]平均仕上り厚 60mm
1.4m未満(1層当り平均仕上り厚50mmを超え70mm以下) | 実数入力 | 各種(2.20以上2.30t/m3未満) | ﾀｯｸｺｰﾄ PK-4 | 2556.2 | 0.52 | 0.31 | 0.15 | - | 47.75 | 23.67 | 13.74 | 4.11 | - | 51.73 | 50.07 | 1.48 | 0.13 | 0.03 | - | 振動ローラ（舗装用）［ハンドガイド式］ 運転質量0.5～0.6t |  | 振動コンパクタ［前進型］ 機械質量40～60kg |  | - |  | 特殊作業員 | 普通作業員 | 土木一般世話役 | - | 再生アスファルト混合物 再生粗粒度ＡＳ混合物（２０） | アスファルト乳剤 ＰＫ－４ タックコート用 | ガソリン レギュラー スタンド | 軽油 １．２号 パトロール給油 | - | [標準数量]平均仕上り厚 60mm
1.4m未満(1層当り平均仕上り厚50mmを超え70mm以下) | 実数入力 | 各種(2.20以上2.30t/m3未満) | ﾌﾟﾗｲﾑｺｰﾄ PK-3 | 2629.6 | 0.5 | 0.3 | 0.14 | - | 46.41 | 23.01 | 13.35 | 4 | - | 53.09 | 48.68 | 4.24 | 0.12 | 0.03 | - | 振動ローラ（舗装用）［ハンドガイド式］ 運転質量0.5～0.6t |  | 振動コンパクタ［前進型］ 機械質量40～60kg |  | - |  | 特殊作業員 | 普通作業員 | 土木一般世話役 | - | 再生アスファルト混合物 再生粗粒度ＡＳ混合物（２０） | アスファルト乳剤 ＰＫ－３ プライムコート用 | ガソリン レギュラー スタンド | 軽油 １．２号 パトロール給油 | - | [標準数量]平均仕上り厚 60mm
1.4m未満(1層当り平均仕上り厚50mmを超え70mm以下) | 実数入力 | 各種(2.20以上2.30t/m3未満) | 無し | 2421.1 | 0.5 | 0.32 | 0.16 | - | 46.47 | 25 | 14.5 | 4.34 | - | 53.03 | 52.86 | 0.13 | 0.03 | - | - | 振動ローラ（舗装用）［ハンドガイド式］ 運転質量0.5～0.6t |  | 振動コンパクタ［前進型］ 機械質量40～60kg |  | - |  | 特殊作業員 | 普通作業員 | 土木一般世話役 | - | 再生アスファルト混合物 再生粗粒度ＡＳ混合物（２０） | ガソリン レギュラー スタンド | 軽油 １．２号 パトロール給油 | - | - | [標準数量]平均仕上り厚 60mm
1.4m未満(1層当り平均仕上り厚50mmを超え70mm以下) | 実数入力 | 各種(2.30以上2.40t/m3未満) | ﾀｯｸｺｰﾄ PK-4 | 2613 | 0.51 | 0.3 | 0.15 | - | 46.71 | 23.16 | 13.44 | 4.02 | - | 52.78 | 51.16 | 1.45 | 0.12 | 0.03 | - | 振動ローラ（舗装用）［ハンドガイド式］ 運転質量0.5～0.6t |  | 振動コンパクタ［前進型］ 機械質量40～60kg |  | - |  | 特殊作業員 | 普通作業員 | 土木一般世話役 | - | 再生アスファルト混合物 再生粗粒度ＡＳ混合物（２０） | アスファルト乳剤 ＰＫ－４ タックコート用 | ガソリン レギュラー スタンド | 軽油 １．２号 パトロール給油 | - | [標準数量]平均仕上り厚 60mm
1.4m未満(1層当り平均仕上り厚50mmを超え70mm以下) | 実数入力 | 各種(2.30以上2.40t/m3未満) | ﾌﾟﾗｲﾑｺｰﾄ PK-3 | 2686.5 | 0.49 | 0.29 | 0.14 | - | 45.43 | 22.53 | 13.07 | 3.91 | - | 54.08 | 49.76 | 4.15 | 0.12 | 0.03 | - | 振動ローラ（舗装用）［ハンドガイド式］ 運転質量0.5～0.6t |  | 振動コンパクタ［前進型］ 機械質量40～60kg |  | - |  | 特殊作業員 | 普通作業員 | 土木一般世話役 | - | 再生アスファルト混合物 再生粗粒度ＡＳ混合物（２０） | アスファルト乳剤 ＰＫ－３ プライムコート用 | ガソリン レギュラー スタンド | 軽油 １．２号 パトロール給油 | - | [標準数量]平均仕上り厚 60mm
1.4m未満(1層当り平均仕上り厚50mmを超え70mm以下) | 実数入力 | 各種(2.30以上2.40t/m3未満) | 無し | 2477.9 | 0.49 | 0.32 | 0.15 | - | 45.4 | 24.42 | 14.17 | 4.24 | - | 54.11 | 53.94 | 0.13 | 0.03 | - | - | 振動ローラ（舗装用）［ハンドガイド式］ 運転質量0.5～0.6t |  | 振動コンパクタ［前進型］ 機械質量40～60kg |  | - |  | 特殊作業員 | 普通作業員 | 土木一般世話役 | - | 再生アスファルト混合物 再生粗粒度ＡＳ混合物（２０） | ガソリン レギュラー スタンド | 軽油 １．２号 パトロール給油 | - | - | [標準数量]平均仕上り厚 60mm
1.4m未満(1層当り平均仕上り厚50mmを超え70mm以下) | 実数入力 | 各種(2.40以上2.50t/m3未満) | ﾀｯｸｺｰﾄ PK-4 | 2669.8 | 0.49 | 0.29 | 0.14 | - | 45.72 | 22.67 | 13.15 | 3.94 | - | 53.79 | 52.2 | 1.42 | 0.12 | 0.03 | - | 振動ローラ（舗装用）［ハンドガイド式］ 運転質量0.5～0.6t |  | 振動コンパクタ［前進型］ 機械質量40～60kg |  | - |  | 特殊作業員 | 普通作業員 | 土木一般世話役 | - | 再生アスファルト混合物 再生粗粒度ＡＳ混合物（２０） | アスファルト乳剤 ＰＫ－４ タックコート用 | ガソリン レギュラー スタンド | 軽油 １．２号 パトロール給油 | - | [標準数量]平均仕上り厚 60mm
1.4m未満(1層当り平均仕上り厚50mmを超え70mm以下) | 実数入力 | 各種(2.40以上2.50t/m3未満) | ﾌﾟﾗｲﾑｺｰﾄ PK-3 | 2743.3 | 0.49 | 0.29 | 0.14 | - | 44.49 | 22.06 | 12.8 | 3.83 | - | 55.02 | 50.79 | 4.06 | 0.12 | 0.03 | - | 振動ローラ（舗装用）［ハンドガイド式］ 運転質量0.5～0.6t |  | 振動コンパクタ［前進型］ 機械質量40～60kg |  | - |  | 特殊作業員 | 普通作業員 | 土木一般世話役 | - | 再生アスファルト混合物 再生粗粒度ＡＳ混合物（２０） | アスファルト乳剤 ＰＫ－３ プライムコート用 | ガソリン レギュラー スタンド | 軽油 １．２号 パトロール給油 | - | [標準数量]平均仕上り厚 60mm
1.4m未満(1層当り平均仕上り厚50mmを超え70mm以下) | 実数入力 | 各種(2.40以上2.50t/m3未満) | 無し | 2534.7 | 0.48 | 0.31 | 0.15 | - | 44.38 | 23.87 | 13.85 | 4.15 | - | 55.14 | 54.97 | 0.13 | 0.03 | - | - | 振動ローラ（舗装用）［ハンドガイド式］ 運転質量0.5～0.6t |  | 振動コンパクタ［前進型］ 機械質量40～60kg |  | - |  | 特殊作業員 | 普通作業員 | 土木一般世話役 | - | 再生アスファルト混合物 再生粗粒度ＡＳ混合物（２０） | ガソリン レギュラー スタンド | 軽油 １．２号 パトロール給油 | - | - | [標準数量]平均仕上り厚 60mm
1.4m以上3.0m以下 | 実数入力 | 再生粗粒度ｱｽﾌｧﾙﾄ混合物(20) | ﾀｯｸｺｰﾄ PK-4 | 1403.4 | 2.1 | 1.4 | 0.29 | 0.26 | 15.57 | 5.54 | 3.81 | 3.75 | 1.32 | 82.33 | 79.34 | 2.71 | 0.26 | - | - | アスファルトフィニッシャ［ホイール型・排出ガス対策型（第３次基準値）］ 舗装幅1.4～3.0m | * | 振動ローラ（舗装用）［搭乗・コンバインド式・排出ガス対策型(第３次基準値)］ 質量3～4t | * | タイヤローラ［普通型・排出ガス対策型（第３次基準値）］ 質量3～4t | * | 普通作業員 | 特殊作業員 | 運転手（特殊） | 土木一般世話役 | 再生アスファルト混合物 再生粗粒度ＡＳ混合物（２０） | アスファルト乳剤 ＰＫ－４ タックコート用 | 軽油 １．２号 パトロール給油 | - | - | ・[標準数量]平均仕上り厚 50mm ・注１
1.4m以上3.0m以下 | 実数入力 | 再生粗粒度ｱｽﾌｧﾙﾄ混合物(20) | ﾌﾟﾗｲﾑｺｰﾄ PK-3 | 1476.8 | 1.99 | 1.33 | 0.27 | 0.25 | 14.79 | 5.26 | 3.62 | 3.56 | 1.26 | 83.22 | 75.4 | 7.55 | 0.25 | - | - | アスファルトフィニッシャ［ホイール型・排出ガス対策型（第３次基準値）］ 舗装幅1.4～3.0m | * | 振動ローラ（舗装用）［搭乗・コンバインド式・排出ガス対策型(第３次基準値)］ 質量3～4t | * | タイヤローラ［普通型・排出ガス対策型（第３次基準値）］ 質量3～4t | * | 普通作業員 | 特殊作業員 | 運転手（特殊） | 土木一般世話役 | 再生アスファルト混合物 再生粗粒度ＡＳ混合物（２０） | アスファルト乳剤 ＰＫ－３ プライムコート用 | 軽油 １．２号 パトロール給油 | - | - | ・[標準数量]平均仕上り厚 50mm ・注１
1.4m以上3.0m以下 | 実数入力 | 再生粗粒度ｱｽﾌｧﾙﾄ混合物(20) | 無し | 1353.6 | 2.08 | 1.45 | 0.3 | 0.27 | 15.39 | 5.74 | 3.95 | 3.89 | 1.37 | 82.53 | 82.26 | 0.27 | - | - | - | アスファルトフィニッシャ［ホイール型・排出ガス対策型（第３次基準値）］ 舗装幅1.4～3.0m | * | 振動ローラ（舗装用）［搭乗・コンバインド式・排出ガス対策型(第３次基準値)］ 質量3～4t | * | タイヤローラ［普通型・排出ガス対策型（第３次基準値）］ 質量3～4t | * | 普通作業員 | 特殊作業員 | 運転手（特殊） | 土木一般世話役 | 再生アスファルト混合物 再生粗粒度ＡＳ混合物（２０） | 軽油 １．２号 パトロール給油 | - | - | - | ・[標準数量]平均仕上り厚 50mm ・注１
1.4m以上3.0m以下 | 実数入力 | 細粒度ｱｽﾌｧﾙﾄ混合物(13) | ﾀｯｸｺｰﾄ PK-4 | 1558.1 | 1.9 | 1.26 | 0.26 | 0.24 | 14.03 | 4.99 | 3.43 | 3.38 | 1.19 | 84.07 | 81.39 | 2.44 | 0.23 | - | - | アスファルトフィニッシャ［ホイール型・排出ガス対策型（第３次基準値）］ 舗装幅1.4～3.0m | * | 振動ローラ（舗装用）［搭乗・コンバインド式・排出ガス対策型(第３次基準値)］ 質量3～4t | * | タイヤローラ［普通型・排出ガス対策型（第３次基準値）］ 質量3～4t | * | 普通作業員 | 特殊作業員 | 運転手（特殊） | 土木一般世話役 | アスファルト混合物 細粒度ＡＳ混合物（１３） | アスファルト乳剤 ＰＫ－４ タックコート用 | 軽油 １．２号 パトロール給油 | - | - | ・[標準数量]平均仕上り厚 50mm ・注２
1.4m以上3.0m以下 | 実数入力 | 細粒度ｱｽﾌｧﾙﾄ混合物(13) | ﾌﾟﾗｲﾑｺｰﾄ PK-3 | 1631.5 | 1.81 | 1.2 | 0.25 | 0.23 | 13.39 | 4.76 | 3.28 | 3.22 | 1.14 | 84.8 | 77.74 | 6.83 | 0.22 | - | - | アスファルトフィニッシャ［ホイール型・排出ガス対策型（第３次基準値）］ 舗装幅1.4～3.0m | * | 振動ローラ（舗装用）［搭乗・コンバインド式・排出ガス対策型(第３次基準値)］ 質量3～4t | * | タイヤローラ［普通型・排出ガス対策型（第３次基準値）］ 質量3～4t | * | 普通作業員 | 特殊作業員 | 運転手（特殊） | 土木一般世話役 | アスファルト混合物 細粒度ＡＳ混合物（１３） | アスファルト乳剤 ＰＫ－３ プライムコート用 | 軽油 １．２号 パトロール給油 | - | - | ・[標準数量]平均仕上り厚 50mm ・注２
1.4m以上3.0m以下 | 実数入力 | 細粒度ｱｽﾌｧﾙﾄ混合物(13) | 無し | 1508.3 | 1.86 | 1.3 | 0.27 | 0.24 | 13.82 | 5.15 | 3.55 | 3.49 | 1.23 | 84.32 | 84.08 | 0.24 | - | - | - | アスファルトフィニッシャ［ホイール型・排出ガス対策型（第３次基準値）］ 舗装幅1.4～3.0m | * | 振動ローラ（舗装用）［搭乗・コンバインド式・排出ガス対策型(第３次基準値)］ 質量3～4t | * | タイヤローラ［普通型・排出ガス対策型（第３次基準値）］ 質量3～4t | * | 普通作業員 | 特殊作業員 | 運転手（特殊） | 土木一般世話役 | アスファルト混合物 細粒度ＡＳ混合物（１３） | 軽油 １．２号 パトロール給油 | - | - | - | ・[標準数量]平均仕上り厚 50mm ・注２
1.4m以上3.0m以下 | 実数入力 | 開粒度ｱｽﾌｧﾙﾄ混合物(13) | ﾀｯｸｺｰﾄ PK-4 | 1328.6 | 2.22 | 1.48 | 0.3 | 0.28 | 16.46 | 5.85 | 4.03 | 3.96 | 1.4 | 81.32 | 78.16 | 2.86 | 0.28 | - | - | アスファルトフィニッシャ［ホイール型・排出ガス対策型（第３次基準値）］ 舗装幅1.4～3.0m | * | 振動ローラ（舗装用）［搭乗・コンバインド式・排出ガス対策型(第３次基準値)］ 質量3～4t | * | タイヤローラ［普通型・排出ガス対策型（第３次基準値）］ 質量3～4t | * | 普通作業員 | 特殊作業員 | 運転手（特殊） | 土木一般世話役 | アスファルト混合物 開粒度ＡＳ混合物（１３） | アスファルト乳剤 ＰＫ－４ タックコート用 | 軽油 １．２号 パトロール給油 | - | - | [標準数量]平均仕上り厚 50mm
1.4m以上3.0m以下 | 実数入力 | 開粒度ｱｽﾌｧﾙﾄ混合物(13) | ﾌﾟﾗｲﾑｺｰﾄ PK-3 | 1402 | 2.1 | 1.4 | 0.29 | 0.26 | 15.58 | 5.54 | 3.82 | 3.75 | 1.32 | 82.32 | 74.09 | 7.95 | 0.26 | - | - | アスファルトフィニッシャ［ホイール型・排出ガス対策型（第３次基準値）］ 舗装幅1.4～3.0m | * | 振動ローラ（舗装用）［搭乗・コンバインド式・排出ガス対策型(第３次基準値)］ 質量3～4t | * | タイヤローラ［普通型・排出ガス対策型（第３次基準値）］ 質量3～4t | * | 普通作業員 | 特殊作業員 | 運転手（特殊） | 土木一般世話役 | アスファルト混合物 開粒度ＡＳ混合物（１３） | アスファルト乳剤 ＰＫ－３ プライムコート用 | 軽油 １．２号 パトロール給油 | - | - | [標準数量]平均仕上り厚 50mm
1.4m以上3.0m以下 | 実数入力 | 開粒度ｱｽﾌｧﾙﾄ混合物(13) | 無し | 1278.8 | 2.19 | 1.53 | 0.31 | 0.29 | 16.3 | 6.08 | 4.19 | 4.11 | 1.45 | 81.51 | 81.22 | 0.29 | - | - | - | アスファルトフィニッシャ［ホイール型・排出ガス対策型（第３次基準値）］ 舗装幅1.4～3.0m | * | 振動ローラ（舗装用）［搭乗・コンバインド式・排出ガス対策型(第３次基準値)］ 質量3～4t | * | タイヤローラ［普通型・排出ガス対策型（第３次基準値）］ 質量3～4t | * | 普通作業員 | 特殊作業員 | 運転手（特殊） | 土木一般世話役 | アスファルト混合物 開粒度ＡＳ混合物（１３） | 軽油 １．２号 パトロール給油 | - | - | - | [標準数量]平均仕上り厚 50mm
1.4m以上3.0m以下 | 実数入力 | 各種(1.90以上2.00t/m3未満) | ﾀｯｸｺｰﾄ PK-4 | 1214 | 2.43 | 1.62 | 0.33 | 0.3 | 18 | 6.4 | 4.41 | 4.33 | 1.53 | 79.57 | 76.12 | 3.13 | 0.3 | - | - | アスファルトフィニッシャ［ホイール型・排出ガス対策型（第３次基準値）］ 舗装幅1.4～3.0m | * | 振動ローラ（舗装用）［搭乗・コンバインド式・排出ガス対策型(第３次基準値)］ 質量3～4t | * | タイヤローラ［普通型・排出ガス対策型（第３次基準値）］ 質量3～4t | * | 普通作業員 | 特殊作業員 | 運転手（特殊） | 土木一般世話役 | 再生アスファルト混合物 再生粗粒度ＡＳ混合物（２０） | アスファルト乳剤 ＰＫ－４ タックコート用 | 軽油 １．２号 パトロール給油 | - | - | [標準数量]平均仕上り厚 50mm
1.4m以上3.0m以下 | 実数入力 | 各種(1.90以上2.00t/m3未満) | ﾌﾟﾗｲﾑｺｰﾄ PK-3 | 1287.4 | 2.29 | 1.52 | 0.31 | 0.29 | 16.98 | 6.04 | 4.16 | 4.09 | 1.44 | 80.73 | 71.77 | 8.66 | 0.28 | - | - | アスファルトフィニッシャ［ホイール型・排出ガス対策型（第３次基準値）］ 舗装幅1.4～3.0m | * | 振動ローラ（舗装用）［搭乗・コンバインド式・排出ガス対策型(第３次基準値)］ 質量3～4t | * | タイヤローラ［普通型・排出ガス対策型（第３次基準値）］ 質量3～4t | * | 普通作業員 | 特殊作業員 | 運転手（特殊） | 土木一般世話役 | 再生アスファルト混合物 再生粗粒度ＡＳ混合物（２０） | アスファルト乳剤 ＰＫ－３ プライムコート用 | 軽油 １．２号 パトロール給油 | - | - | [標準数量]平均仕上り厚 50mm
1.4m以上3.0m以下 | 実数入力 | 各種(1.90以上2.00t/m3未満) | 無し | 1164.2 | 2.42 | 1.68 | 0.35 | 0.32 | 17.91 | 6.67 | 4.6 | 4.52 | 1.6 | 79.67 | 79.35 | 0.32 | - | - | - | アスファルトフィニッシャ［ホイール型・排出ガス対策型（第３次基準値）］ 舗装幅1.4～3.0m | * | 振動ローラ（舗装用）［搭乗・コンバインド式・排出ガス対策型(第３次基準値)］ 質量3～4t | * | タイヤローラ［普通型・排出ガス対策型（第３次基準値）］ 質量3～4t | * | 普通作業員 | 特殊作業員 | 運転手（特殊） | 土木一般世話役 | 再生アスファルト混合物 再生粗粒度ＡＳ混合物（２０） | 軽油 １．２号 パトロール給油 | - | - | - | [標準数量]平均仕上り厚 50mm
1.4m以上3.0m以下 | 実数入力 | 各種(2.00以上2.10t/m3未満) | ﾀｯｸｺｰﾄ PK-4 | 1261.3 | 2.33 | 1.55 | 0.32 | 0.29 | 17.32 | 6.16 | 4.24 | 4.17 | 1.47 | 80.35 | 77.03 | 3.01 | 0.29 | - | - | アスファルトフィニッシャ［ホイール型・排出ガス対策型（第３次基準値）］ 舗装幅1.4～3.0m | * | 振動ローラ（舗装用）［搭乗・コンバインド式・排出ガス対策型(第３次基準値)］ 質量3～4t | * | タイヤローラ［普通型・排出ガス対策型（第３次基準値）］ 質量3～4t | * | 普通作業員 | 特殊作業員 | 運転手（特殊） | 土木一般世話役 | 再生アスファルト混合物 再生粗粒度ＡＳ混合物（２０） | アスファルト乳剤 ＰＫ－４ タックコート用 | 軽油 １．２号 パトロール給油 | - | - | [標準数量]平均仕上り厚 50mm
1.4m以上3.0m以下 | 実数入力 | 各種(2.00以上2.10t/m3未満) | ﾌﾟﾗｲﾑｺｰﾄ PK-3 | 1334.8 | 2.21 | 1.47 | 0.3 | 0.28 | 16.37 | 5.82 | 4.01 | 3.94 | 1.39 | 81.42 | 72.78 | 8.35 | 0.27 | - | - | アスファルトフィニッシャ［ホイール型・排出ガス対策型（第３次基準値）］ 舗装幅1.4～3.0m | * | 振動ローラ（舗装用）［搭乗・コンバインド式・排出ガス対策型(第３次基準値)］ 質量3～4t | * | タイヤローラ［普通型・排出ガス対策型（第３次基準値）］ 質量3～4t | * | 普通作業員 | 特殊作業員 | 運転手（特殊） | 土木一般世話役 | 再生アスファルト混合物 再生粗粒度ＡＳ混合物（２０） | アスファルト乳剤 ＰＫ－３ プライムコート用 | 軽油 １．２号 パトロール給油 | - | - | [標準数量]平均仕上り厚 50mm
1.4m以上3.0m以下 | 実数入力 | 各種(2.00以上2.10t/m3未満) | 無し | 1211.6 | 2.31 | 1.62 | 0.33 | 0.3 | 17.2 | 6.41 | 4.42 | 4.34 | 1.53 | 80.49 | 80.19 | 0.3 | - | - | - | アスファルトフィニッシャ［ホイール型・排出ガス対策型（第３次基準値）］ 舗装幅1.4～3.0m | * | 振動ローラ（舗装用）［搭乗・コンバインド式・排出ガス対策型(第３次基準値)］ 質量3～4t | * | タイヤローラ［普通型・排出ガス対策型（第３次基準値）］ 質量3～4t | * | 普通作業員 | 特殊作業員 | 運転手（特殊） | 土木一般世話役 | 再生アスファルト混合物 再生粗粒度ＡＳ混合物（２０） | 軽油 １．２号 パトロール給油 | - | - | - | [標準数量]平均仕上り厚 50mm
1.4m以上3.0m以下 | 実数入力 | 各種(2.10以上2.20t/m3未満) | ﾀｯｸｺｰﾄ PK-4 | 1308.7 | 2.25 | 1.5 | 0.31 | 0.28 | 16.7 | 5.94 | 4.09 | 4.02 | 1.42 | 81.05 | 77.85 | 2.9 | 0.28 | - | - | アスファルトフィニッシャ［ホイール型・排出ガス対策型（第３次基準値）］ 舗装幅1.4～3.0m | * | 振動ローラ（舗装用）［搭乗・コンバインド式・排出ガス対策型(第３次基準値)］ 質量3～4t | * | タイヤローラ［普通型・排出ガス対策型（第３次基準値）］ 質量3～4t | * | 普通作業員 | 特殊作業員 | 運転手（特殊） | 土木一般世話役 | 再生アスファルト混合物 再生粗粒度ＡＳ混合物（２０） | アスファルト乳剤 ＰＫ－４ タックコート用 | 軽油 １．２号 パトロール給油 | - | - | [標準数量]平均仕上り厚 50mm
1.4m以上3.0m以下 | 実数入力 | 各種(2.10以上2.20t/m3未満) | ﾌﾟﾗｲﾑｺｰﾄ PK-3 | 1382.1 | 2.13 | 1.42 | 0.29 | 0.27 | 15.81 | 5.62 | 3.87 | 3.81 | 1.34 | 82.06 | 73.72 | 8.06 | 0.26 | - | - | アスファルトフィニッシャ［ホイール型・排出ガス対策型（第３次基準値）］ 舗装幅1.4～3.0m | * | 振動ローラ（舗装用）［搭乗・コンバインド式・排出ガス対策型(第３次基準値)］ 質量3～4t | * | タイヤローラ［普通型・排出ガス対策型（第３次基準値）］ 質量3～4t | * | 普通作業員 | 特殊作業員 | 運転手（特殊） | 土木一般世話役 | 再生アスファルト混合物 再生粗粒度ＡＳ混合物（２０） | アスファルト乳剤 ＰＫ－３ プライムコート用 | 軽油 １．２号 パトロール給油 | - | - | [標準数量]平均仕上り厚 50mm
1.4m以上3.0m以下 | 実数入力 | 各種(2.10以上2.20t/m3未満) | 無し | 1258.9 | 2.23 | 1.56 | 0.32 | 0.29 | 16.56 | 6.17 | 4.25 | 4.18 | 1.48 | 81.21 | 80.92 | 0.29 | - | - | - | アスファルトフィニッシャ［ホイール型・排出ガス対策型（第３次基準値）］ 舗装幅1.4～3.0m | * | 振動ローラ（舗装用）［搭乗・コンバインド式・排出ガス対策型(第３次基準値)］ 質量3～4t | * | タイヤローラ［普通型・排出ガス対策型（第３次基準値）］ 質量3～4t | * | 普通作業員 | 特殊作業員 | 運転手（特殊） | 土木一般世話役 | 再生アスファルト混合物 再生粗粒度ＡＳ混合物（２０） | 軽油 １．２号 パトロール給油 | - | - | - | [標準数量]平均仕上り厚 50mm
1.4m以上3.0m以下 | 実数入力 | 各種(2.20以上2.30t/m3未満) | ﾀｯｸｺｰﾄ PK-4 | 1356 | 2.18 | 1.45 | 0.3 | 0.27 | 16.12 | 5.73 | 3.95 | 3.88 | 1.37 | 81.7 | 78.61 | 2.8 | 0.27 | - | - | アスファルトフィニッシャ［ホイール型・排出ガス対策型（第３次基準値）］ 舗装幅1.4～3.0m | * | 振動ローラ（舗装用）［搭乗・コンバインド式・排出ガス対策型(第３次基準値)］ 質量3～4t | * | タイヤローラ［普通型・排出ガス対策型（第３次基準値）］ 質量3～4t | * | 普通作業員 | 特殊作業員 | 運転手（特殊） | 土木一般世話役 | 再生アスファルト混合物 再生粗粒度ＡＳ混合物（２０） | アスファルト乳剤 ＰＫ－４ タックコート用 | 軽油 １．２号 パトロール給油 | - | - | [標準数量]平均仕上り厚 50mm
1.4m以上3.0m以下 | 実数入力 | 各種(2.20以上2.30t/m3未満) | ﾌﾟﾗｲﾑｺｰﾄ PK-3 | 1429.5 | 2.06 | 1.37 | 0.28 | 0.26 | 15.29 | 5.44 | 3.74 | 3.68 | 1.3 | 82.65 | 74.57 | 7.8 | 0.26 | - | - | アスファルトフィニッシャ［ホイール型・排出ガス対策型（第３次基準値）］ 舗装幅1.4～3.0m | * | 振動ローラ（舗装用）［搭乗・コンバインド式・排出ガス対策型(第３次基準値)］ 質量3～4t | * | タイヤローラ［普通型・排出ガス対策型（第３次基準値）］ 質量3～4t | * | 普通作業員 | 特殊作業員 | 運転手（特殊） | 土木一般世話役 | 再生アスファルト混合物 再生粗粒度ＡＳ混合物（２０） | アスファルト乳剤 ＰＫ－３ プライムコート用 | 軽油 １．２号 パトロール給油 | - | - | [標準数量]平均仕上り厚 50mm
1.4m以上3.0m以下 | 実数入力 | 各種(2.20以上2.30t/m3未満) | 無し | 1306.3 | 2.15 | 1.5 | 0.31 | 0.28 | 15.96 | 5.95 | 4.1 | 4.03 | 1.42 | 81.89 | 81.61 | 0.28 | - | - | - | アスファルトフィニッシャ［ホイール型・排出ガス対策型（第３次基準値）］ 舗装幅1.4～3.0m | * | 振動ローラ（舗装用）［搭乗・コンバインド式・排出ガス対策型(第３次基準値)］ 質量3～4t | * | タイヤローラ［普通型・排出ガス対策型（第３次基準値）］ 質量3～4t | * | 普通作業員 | 特殊作業員 | 運転手（特殊） | 土木一般世話役 | 再生アスファルト混合物 再生粗粒度ＡＳ混合物（２０） | 軽油 １．２号 パトロール給油 | - | - | - | [標準数量]平均仕上り厚 50mm
1.4m以上3.0m以下 | 実数入力 | 各種(2.30以上2.40t/m3未満) | ﾀｯｸｺｰﾄ PK-4 | 1403.4 | 2.1 | 1.4 | 0.29 | 0.26 | 15.57 | 5.54 | 3.81 | 3.75 | 1.32 | 82.33 | 79.34 | 2.71 | 0.26 | - | - | アスファルトフィニッシャ［ホイール型・排出ガス対策型（第３次基準値）］ 舗装幅1.4～3.0m | * | 振動ローラ（舗装用）［搭乗・コンバインド式・排出ガス対策型(第３次基準値)］ 質量3～4t | * | タイヤローラ［普通型・排出ガス対策型（第３次基準値）］ 質量3～4t | * | 普通作業員 | 特殊作業員 | 運転手（特殊） | 土木一般世話役 | 再生アスファルト混合物 再生粗粒度ＡＳ混合物（２０） | アスファルト乳剤 ＰＫ－４ タックコート用 | 軽油 １．２号 パトロール給油 | - | - | [標準数量]平均仕上り厚 50mm
1.4m以上3.0m以下 | 実数入力 | 各種(2.30以上2.40t/m3未満) | ﾌﾟﾗｲﾑｺｰﾄ PK-3 | 1476.8 | 1.99 | 1.33 | 0.27 | 0.25 | 14.79 | 5.26 | 3.62 | 3.56 | 1.26 | 83.22 | 75.4 | 7.55 | 0.25 | - | - | アスファルトフィニッシャ［ホイール型・排出ガス対策型（第３次基準値）］ 舗装幅1.4～3.0m | * | 振動ローラ（舗装用）［搭乗・コンバインド式・排出ガス対策型(第３次基準値)］ 質量3～4t | * | タイヤローラ［普通型・排出ガス対策型（第３次基準値）］ 質量3～4t | * | 普通作業員 | 特殊作業員 | 運転手（特殊） | 土木一般世話役 | 再生アスファルト混合物 再生粗粒度ＡＳ混合物（２０） | アスファルト乳剤 ＰＫ－３ プライムコート用 | 軽油 １．２号 パトロール給油 | - | - | [標準数量]平均仕上り厚 50mm
1.4m以上3.0m以下 | 実数入力 | 各種(2.30以上2.40t/m3未満) | 無し | 1353.6 | 2.08 | 1.45 | 0.3 | 0.27 | 15.39 | 5.74 | 3.95 | 3.89 | 1.37 | 82.53 | 82.26 | 0.27 | - | - | - | アスファルトフィニッシャ［ホイール型・排出ガス対策型（第３次基準値）］ 舗装幅1.4～3.0m | * | 振動ローラ（舗装用）［搭乗・コンバインド式・排出ガス対策型(第３次基準値)］ 質量3～4t | * | タイヤローラ［普通型・排出ガス対策型（第３次基準値）］ 質量3～4t | * | 普通作業員 | 特殊作業員 | 運転手（特殊） | 土木一般世話役 | 再生アスファルト混合物 再生粗粒度ＡＳ混合物（２０） | 軽油 １．２号 パトロール給油 | - | - | - | [標準数量]平均仕上り厚 50mm
1.4m以上3.0m以下 | 実数入力 | 各種(2.40以上2.50t/m3未満) | ﾀｯｸｺｰﾄ PK-4 | 1450.7 | 2.03 | 1.35 | 0.28 | 0.25 | 15.07 | 5.36 | 3.69 | 3.63 | 1.28 | 82.9 | 80.01 | 2.62 | 0.25 | - | - | アスファルトフィニッシャ［ホイール型・排出ガス対策型（第３次基準値）］ 舗装幅1.4～3.0m | * | 振動ローラ（舗装用）［搭乗・コンバインド式・排出ガス対策型(第３次基準値)］ 質量3～4t | * | タイヤローラ［普通型・排出ガス対策型（第３次基準値）］ 質量3～4t | * | 普通作業員 | 特殊作業員 | 運転手（特殊） | 土木一般世話役 | 再生アスファルト混合物 再生粗粒度ＡＳ混合物（２０） | アスファルト乳剤 ＰＫ－４ タックコート用 | 軽油 １．２号 パトロール給油 | - | - | [標準数量]平均仕上り厚 50mm
1.4m以上3.0m以下 | 実数入力 | 各種(2.40以上2.50t/m3未満) | ﾌﾟﾗｲﾑｺｰﾄ PK-3 | 1524.2 | 1.93 | 1.29 | 0.26 | 0.24 | 14.34 | 5.1 | 3.51 | 3.45 | 1.22 | 83.73 | 76.17 | 7.31 | 0.24 | - | - | アスファルトフィニッシャ［ホイール型・排出ガス対策型（第３次基準値）］ 舗装幅1.4～3.0m | * | 振動ローラ（舗装用）［搭乗・コンバインド式・排出ガス対策型(第３次基準値)］ 質量3～4t | * | タイヤローラ［普通型・排出ガス対策型（第３次基準値）］ 質量3～4t | * | 普通作業員 | 特殊作業員 | 運転手（特殊） | 土木一般世話役 | 再生アスファルト混合物 再生粗粒度ＡＳ混合物（２０） | アスファルト乳剤 ＰＫ－３ プライムコート用 | 軽油 １．２号 パトロール給油 | - | - | [標準数量]平均仕上り厚 50mm
1.4m以上3.0m以下 | 実数入力 | 各種(2.40以上2.50t/m3未満) | 無し | 1401 | 2 | 1.4 | 0.29 | 0.26 | 14.88 | 5.55 | 3.82 | 3.75 | 1.33 | 83.12 | 82.86 | 0.26 | - | - | - | アスファルトフィニッシャ［ホイール型・排出ガス対策型（第３次基準値）］ 舗装幅1.4～3.0m | * | 振動ローラ（舗装用）［搭乗・コンバインド式・排出ガス対策型(第３次基準値)］ 質量3～4t | * | タイヤローラ［普通型・排出ガス対策型（第３次基準値）］ 質量3～4t | * | 普通作業員 | 特殊作業員 | 運転手（特殊） | 土木一般世話役 | 再生アスファルト混合物 再生粗粒度ＡＳ混合物（２０） | 軽油 １．２号 パトロール給油 | - | - | - | [標準数量]平均仕上り厚 50mm
3.0m超 | 実数入力 | 再生粗粒度ｱｽﾌｧﾙﾄ混合物(20) | ﾀｯｸｺｰﾄ PK-4 | 1328.4 | 1.83 | 1.17 | 0.19 | 0.19 | 10.88 | 3.96 | 2.27 | 2.21 | 0.78 | 87.29 | 83.81 | 2.86 | 0.53 | - | - | アスファルトフィニッシャ［ホイール型・排出ガス対策型（2011年規制）］ 舗装幅2.3～6.0m | * | ロードローラ［マカダム・排出ガス対策型（第２次基準値）］ 質量10t 締固め幅2.1m | * | タイヤローラ［普通型・排出ガス対策型（2011年規制）］ 質量13t | * | 普通作業員 | 特殊作業員 | 運転手（特殊） | 土木一般世話役 | 再生アスファルト混合物 再生粗粒度ＡＳ混合物（２０） | アスファルト乳剤 ＰＫ－４ タックコート用 | 軽油 １．２号 パトロール給油 | - | - | ・[標準数量]平均仕上り厚 50mm ・注１
3.0m超 | 実数入力 | 再生粗粒度ｱｽﾌｧﾙﾄ混合物(20) | ﾌﾟﾗｲﾑｺｰﾄ PK-3 | 1401.8 | 1.73 | 1.11 | 0.18 | 0.18 | 10.31 | 3.76 | 2.15 | 2.09 | 0.74 | 87.96 | 79.42 | 7.95 | 0.5 | - | - | アスファルトフィニッシャ［ホイール型・排出ガス対策型（2011年規制）］ 舗装幅2.3～6.0m | * | ロードローラ［マカダム・排出ガス対策型（第２次基準値）］ 質量10t 締固め幅2.1m | * | タイヤローラ［普通型・排出ガス対策型（2011年規制）］ 質量13t | * | 普通作業員 | 特殊作業員 | 運転手（特殊） | 土木一般世話役 | 再生アスファルト混合物 再生粗粒度ＡＳ混合物（２０） | アスファルト乳剤 ＰＫ－３ プライムコート用 | 軽油 １．２号 パトロール給油 | - | - | ・[標準数量]平均仕上り厚 50mm ・注１
3.0m超 | 実数入力 | 再生粗粒度ｱｽﾌｧﾙﾄ混合物(20) | 無し | 1282.8 | 1.8 | 1.21 | 0.19 | 0.19 | 10.79 | 4.1 | 2.35 | 2.29 | 0.81 | 87.41 | 86.79 | 0.55 | - | - | - | アスファルトフィニッシャ［ホイール型・排出ガス対策型（2011年規制）］ 舗装幅2.3～6.0m | * | ロードローラ［マカダム・排出ガス対策型（第２次基準値）］ 質量10t 締固め幅2.1m | * | タイヤローラ［普通型・排出ガス対策型（2011年規制）］ 質量13t | * | 普通作業員 | 特殊作業員 | 運転手（特殊） | 土木一般世話役 | 再生アスファルト混合物 再生粗粒度ＡＳ混合物（２０） | 軽油 １．２号 パトロール給油 | - | - | - | ・[標準数量]平均仕上り厚 50mm ・注１
3.0m超 | 実数入力 | 細粒度ｱｽﾌｧﾙﾄ混合物(13) | ﾀｯｸｺｰﾄ PK-4 | 1483.1 | 1.64 | 1.05 | 0.17 | 0.17 | 9.74 | 3.55 | 2.03 | 1.98 | 0.7 | 88.62 | 85.51 | 2.56 | 0.47 | - | - | アスファルトフィニッシャ［ホイール型・排出ガス対策型（2011年規制）］ 舗装幅2.3～6.0m | * | ロードローラ［マカダム・排出ガス対策型（第２次基準値）］ 質量10t 締固め幅2.1m | * | タイヤローラ［普通型・排出ガス対策型（2011年規制）］ 質量13t | * | 普通作業員 | 特殊作業員 | 運転手（特殊） | 土木一般世話役 | アスファルト混合物 細粒度ＡＳ混合物（１３） | アスファルト乳剤 ＰＫ－４ タックコート用 | 軽油 １．２号 パトロール給油 | - | - | ・[標準数量]平均仕上り厚 50mm ・注２
3.0m超 | 実数入力 | 細粒度ｱｽﾌｧﾙﾄ混合物(13) | ﾌﾟﾗｲﾑｺｰﾄ PK-3 | 1556.5 | 1.55 | 1 | 0.16 | 0.16 | 9.26 | 3.38 | 1.93 | 1.88 | 0.66 | 89.19 | 81.5 | 7.16 | 0.45 | - | - | アスファルトフィニッシャ［ホイール型・排出ガス対策型（2011年規制）］ 舗装幅2.3～6.0m | * | ロードローラ［マカダム・排出ガス対策型（第２次基準値）］ 質量10t 締固め幅2.1m | * | タイヤローラ［普通型・排出ガス対策型（2011年規制）］ 質量13t | * | 普通作業員 | 特殊作業員 | 運転手（特殊） | 土木一般世話役 | アスファルト混合物 細粒度ＡＳ混合物（１３） | アスファルト乳剤 ＰＫ－３ プライムコート用 | 軽油 １．２号 パトロール給油 | - | - | ・[標準数量]平均仕上り厚 50mm ・注２
3.0m超 | 実数入力 | 細粒度ｱｽﾌｧﾙﾄ混合物(13) | 無し | 1437.5 | 1.6 | 1.08 | 0.17 | 0.17 | 9.61 | 3.66 | 2.09 | 2.04 | 0.72 | 88.79 | 88.24 | 0.49 | - | - | - | アスファルトフィニッシャ［ホイール型・排出ガス対策型（2011年規制）］ 舗装幅2.3～6.0m | * | ロードローラ［マカダム・排出ガス対策型（第２次基準値）］ 質量10t 締固め幅2.1m | * | タイヤローラ［普通型・排出ガス対策型（2011年規制）］ 質量13t | * | 普通作業員 | 特殊作業員 | 運転手（特殊） | 土木一般世話役 | アスファルト混合物 細粒度ＡＳ混合物（１３） | 軽油 １．２号 パトロール給油 | - | - | - | ・[標準数量]平均仕上り厚 50mm ・注２
3.0m超 | 実数入力 | 開粒度ｱｽﾌｧﾙﾄ混合物(13) | ﾀｯｸｺｰﾄ PK-4 | 1253.6 | 1.93 | 1.24 | 0.2 | 0.2 | 11.53 | 4.2 | 2.4 | 2.34 | 0.83 | 86.54 | 82.85 | 3.03 | 0.56 | - | - | アスファルトフィニッシャ［ホイール型・排出ガス対策型（2011年規制）］ 舗装幅2.3～6.0m | * | ロードローラ［マカダム・排出ガス対策型（第２次基準値）］ 質量10t 締固め幅2.1m | * | タイヤローラ［普通型・排出ガス対策型（2011年規制）］ 質量13t | * | 普通作業員 | 特殊作業員 | 運転手（特殊） | 土木一般世話役 | アスファルト混合物 開粒度ＡＳ混合物（１３） | アスファルト乳剤 ＰＫ－４ タックコート用 | 軽油 １．２号 パトロール給油 | - | - | [標準数量]平均仕上り厚 50mm
3.0m超 | 実数入力 | 開粒度ｱｽﾌｧﾙﾄ混合物(13) | ﾌﾟﾗｲﾑｺｰﾄ PK-3 | 1327 | 1.83 | 1.17 | 0.19 | 0.19 | 10.89 | 3.97 | 2.27 | 2.21 | 0.78 | 87.28 | 78.26 | 8.4 | 0.53 | - | - | アスファルトフィニッシャ［ホイール型・排出ガス対策型（2011年規制）］ 舗装幅2.3～6.0m | * | ロードローラ［マカダム・排出ガス対策型（第２次基準値）］ 質量10t 締固め幅2.1m | * | タイヤローラ［普通型・排出ガス対策型（2011年規制）］ 質量13t | * | 普通作業員 | 特殊作業員 | 運転手（特殊） | 土木一般世話役 | アスファルト混合物 開粒度ＡＳ混合物（１３） | アスファルト乳剤 ＰＫ－３ プライムコート用 | 軽油 １．２号 パトロール給油 | - | - | [標準数量]平均仕上り厚 50mm
3.0m超 | 実数入力 | 開粒度ｱｽﾌｧﾙﾄ混合物(13) | 無し | 1208 | 1.93 | 1.29 | 0.21 | 0.21 | 11.46 | 4.36 | 2.49 | 2.43 | 0.86 | 86.61 | 85.96 | 0.58 | - | - | - | アスファルトフィニッシャ［ホイール型・排出ガス対策型（2011年規制）］ 舗装幅2.3～6.0m | * | ロードローラ［マカダム・排出ガス対策型（第２次基準値）］ 質量10t 締固め幅2.1m | * | タイヤローラ［普通型・排出ガス対策型（2011年規制）］ 質量13t | * | 普通作業員 | 特殊作業員 | 運転手（特殊） | 土木一般世話役 | アスファルト混合物 開粒度ＡＳ混合物（１３） | 軽油 １．２号 パトロール給油 | - | - | - | [標準数量]平均仕上り厚 50mm
3.0m超 | 実数入力 | 各種(1.90以上2.00t/m3未満) | ﾀｯｸｺｰﾄ PK-4 | 1139 | 2.12 | 1.36 | 0.22 | 0.22 | 12.68 | 4.62 | 2.64 | 2.58 | 0.91 | 85.2 | 81.13 | 3.34 | 0.62 | - | - | アスファルトフィニッシャ［ホイール型・排出ガス対策型（2011年規制）］ 舗装幅2.3～6.0m | * | ロードローラ［マカダム・排出ガス対策型（第２次基準値）］ 質量10t 締固め幅2.1m | * | タイヤローラ［普通型・排出ガス対策型（2011年規制）］ 質量13t | * | 普通作業員 | 特殊作業員 | 運転手（特殊） | 土木一般世話役 | 再生アスファルト混合物 再生粗粒度ＡＳ混合物（２０） | アスファルト乳剤 ＰＫ－４ タックコート用 | 軽油 １．２号 パトロール給油 | - | - | [標準数量]平均仕上り厚 50mm
3.0m超 | 実数入力 | 各種(1.90以上2.00t/m3未満) | ﾌﾟﾗｲﾑｺｰﾄ PK-3 | 1212.4 | 2 | 1.28 | 0.21 | 0.21 | 11.91 | 4.34 | 2.48 | 2.42 | 0.85 | 86.09 | 76.22 | 9.19 | 0.58 | - | - | アスファルトフィニッシャ［ホイール型・排出ガス対策型（2011年規制）］ 舗装幅2.3～6.0m | * | ロードローラ［マカダム・排出ガス対策型（第２次基準値）］ 質量10t 締固め幅2.1m | * | タイヤローラ［普通型・排出ガス対策型（2011年規制）］ 質量13t | * | 普通作業員 | 特殊作業員 | 運転手（特殊） | 土木一般世話役 | 再生アスファルト混合物 再生粗粒度ＡＳ混合物（２０） | アスファルト乳剤 ＰＫ－３ プライムコート用 | 軽油 １．２号 パトロール給油 | - | - | [標準数量]平均仕上り厚 50mm
3.0m超 | 実数入力 | 各種(1.90以上2.00t/m3未満) | 無し | 1093.4 | 2.12 | 1.42 | 0.23 | 0.23 | 12.65 | 4.82 | 2.75 | 2.68 | 0.95 | 85.23 | 84.51 | 0.64 | - | - | - | アスファルトフィニッシャ［ホイール型・排出ガス対策型（2011年規制）］ 舗装幅2.3～6.0m | * | ロードローラ［マカダム・排出ガス対策型（第２次基準値）］ 質量10t 締固め幅2.1m | * | タイヤローラ［普通型・排出ガス対策型（2011年規制）］ 質量13t | * | 普通作業員 | 特殊作業員 | 運転手（特殊） | 土木一般世話役 | 再生アスファルト混合物 再生粗粒度ＡＳ混合物（２０） | 軽油 １．２号 パトロール給油 | - | - | - | [標準数量]平均仕上り厚 50mm
3.0m超 | 実数入力 | 各種(2.00以上2.10t/m3未満) | ﾀｯｸｺｰﾄ PK-4 | 1186.3 | 2.04 | 1.31 | 0.21 | 0.21 | 12.18 | 4.44 | 2.54 | 2.47 | 0.87 | 85.78 | 81.89 | 3.2 | 0.59 | - | - | アスファルトフィニッシャ［ホイール型・排出ガス対策型（2011年規制）］ 舗装幅2.3～6.0m | * | ロードローラ［マカダム・排出ガス対策型（第２次基準値）］ 質量10t 締固め幅2.1m | * | タイヤローラ［普通型・排出ガス対策型（2011年規制）］ 質量13t | * | 普通作業員 | 特殊作業員 | 運転手（特殊） | 土木一般世話役 | 再生アスファルト混合物 再生粗粒度ＡＳ混合物（２０） | アスファルト乳剤 ＰＫ－４ タックコート用 | 軽油 １．２号 パトロール給油 | - | - | [標準数量]平均仕上り厚 50mm
3.0m超 | 実数入力 | 各種(2.00以上2.10t/m3未満) | ﾌﾟﾗｲﾑｺｰﾄ PK-3 | 1259.8 | 1.92 | 1.23 | 0.2 | 0.2 | 11.47 | 4.18 | 2.39 | 2.33 | 0.82 | 86.61 | 77.1 | 8.85 | 0.56 | - | - | アスファルトフィニッシャ［ホイール型・排出ガス対策型（2011年規制）］ 舗装幅2.3～6.0m | * | ロードローラ［マカダム・排出ガス対策型（第２次基準値）］ 質量10t 締固め幅2.1m | * | タイヤローラ［普通型・排出ガス対策型（2011年規制）］ 質量13t | * | 普通作業員 | 特殊作業員 | 運転手（特殊） | 土木一般世話役 | 再生アスファルト混合物 再生粗粒度ＡＳ混合物（２０） | アスファルト乳剤 ＰＫ－３ プライムコート用 | 軽油 １．２号 パトロール給油 | - | - | [標準数量]平均仕上り厚 50mm
3.0m超 | 実数入力 | 各種(2.00以上2.10t/m3未満) | 無し | 1140.8 | 2.03 | 1.36 | 0.22 | 0.22 | 12.13 | 4.62 | 2.64 | 2.57 | 0.91 | 85.84 | 85.14 | 0.62 | - | - | - | アスファルトフィニッシャ［ホイール型・排出ガス対策型（2011年規制）］ 舗装幅2.3～6.0m | * | ロードローラ［マカダム・排出ガス対策型（第２次基準値）］ 質量10t 締固め幅2.1m | * | タイヤローラ［普通型・排出ガス対策型（2011年規制）］ 質量13t | * | 普通作業員 | 特殊作業員 | 運転手（特殊） | 土木一般世話役 | 再生アスファルト混合物 再生粗粒度ＡＳ混合物（２０） | 軽油 １．２号 パトロール給油 | - | - | - | [標準数量]平均仕上り厚 50mm
3.0m超 | 実数入力 | 各種(2.10以上2.20t/m3未満) | ﾀｯｸｺｰﾄ PK-4 | 1233.7 | 1.96 | 1.26 | 0.2 | 0.2 | 11.72 | 4.27 | 2.44 | 2.38 | 0.84 | 86.32 | 82.57 | 3.08 | 0.57 | - | - | アスファルトフィニッシャ［ホイール型・排出ガス対策型（2011年規制）］ 舗装幅2.3～6.0m | * | ロードローラ［マカダム・排出ガス対策型（第２次基準値）］ 質量10t 締固め幅2.1m | * | タイヤローラ［普通型・排出ガス対策型（2011年規制）］ 質量13t | * | 普通作業員 | 特殊作業員 | 運転手（特殊） | 土木一般世話役 | 再生アスファルト混合物 再生粗粒度ＡＳ混合物（２０） | アスファルト乳剤 ＰＫ－４ タックコート用 | 軽油 １．２号 パトロール給油 | - | - | [標準数量]平均仕上り厚 50mm
3.0m超 | 実数入力 | 各種(2.10以上2.20t/m3未満) | ﾌﾟﾗｲﾑｺｰﾄ PK-3 | 1307.1 | 1.85 | 1.19 | 0.19 | 0.19 | 11.05 | 4.03 | 2.3 | 2.25 | 0.79 | 87.1 | 77.94 | 8.53 | 0.54 | - | - | アスファルトフィニッシャ［ホイール型・排出ガス対策型（2011年規制）］ 舗装幅2.3～6.0m | * | ロードローラ［マカダム・排出ガス対策型（第２次基準値）］ 質量10t 締固め幅2.1m | * | タイヤローラ［普通型・排出ガス対策型（2011年規制）］ 質量13t | * | 普通作業員 | 特殊作業員 | 運転手（特殊） | 土木一般世話役 | 再生アスファルト混合物 再生粗粒度ＡＳ混合物（２０） | アスファルト乳剤 ＰＫ－３ プライムコート用 | 軽油 １．２号 パトロール給油 | - | - | [標準数量]平均仕上り厚 50mm
3.0m超 | 実数入力 | 各種(2.10以上2.20t/m3未満) | 無し | 1188.1 | 1.95 | 1.31 | 0.21 | 0.21 | 11.64 | 4.43 | 2.53 | 2.47 | 0.87 | 86.41 | 85.75 | 0.59 | - | - | - | アスファルトフィニッシャ［ホイール型・排出ガス対策型（2011年規制）］ 舗装幅2.3～6.0m | * | ロードローラ［マカダム・排出ガス対策型（第２次基準値）］ 質量10t 締固め幅2.1m | * | タイヤローラ［普通型・排出ガス対策型（2011年規制）］ 質量13t | * | 普通作業員 | 特殊作業員 | 運転手（特殊） | 土木一般世話役 | 再生アスファルト混合物 再生粗粒度ＡＳ混合物（２０） | 軽油 １．２号 パトロール給油 | - | - | - | [標準数量]平均仕上り厚 50mm
3.0m超 | 実数入力 | 各種(2.20以上2.30t/m3未満) | ﾀｯｸｺｰﾄ PK-4 | 1281 | 1.9 | 1.21 | 0.2 | 0.2 | 11.28 | 4.11 | 2.35 | 2.29 | 0.81 | 86.82 | 83.21 | 2.97 | 0.55 | - | - | アスファルトフィニッシャ［ホイール型・排出ガス対策型（2011年規制）］ 舗装幅2.3～6.0m | * | ロードローラ［マカダム・排出ガス対策型（第２次基準値）］ 質量10t 締固め幅2.1m | * | タイヤローラ［普通型・排出ガス対策型（2011年規制）］ 質量13t | * | 普通作業員 | 特殊作業員 | 運転手（特殊） | 土木一般世話役 | 再生アスファルト混合物 再生粗粒度ＡＳ混合物（２０） | アスファルト乳剤 ＰＫ－４ タックコート用 | 軽油 １．２号 パトロール給油 | - | - | [標準数量]平均仕上り厚 50mm
3.0m超 | 実数入力 | 各種(2.20以上2.30t/m3未満) | ﾌﾟﾗｲﾑｺｰﾄ PK-3 | 1354.5 | 1.78 | 1.15 | 0.18 | 0.18 | 10.67 | 3.89 | 2.22 | 2.17 | 0.76 | 87.55 | 78.71 | 8.23 | 0.52 | - | - | アスファルトフィニッシャ［ホイール型・排出ガス対策型（2011年規制）］ 舗装幅2.3～6.0m | * | ロードローラ［マカダム・排出ガス対策型（第２次基準値）］ 質量10t 締固め幅2.1m | * | タイヤローラ［普通型・排出ガス対策型（2011年規制）］ 質量13t | * | 普通作業員 | 特殊作業員 | 運転手（特殊） | 土木一般世話役 | 再生アスファルト混合物 再生粗粒度ＡＳ混合物（２０） | アスファルト乳剤 ＰＫ－３ プライムコート用 | 軽油 １．２号 パトロール給油 | - | - | [標準数量]平均仕上り厚 50mm
3.0m超 | 実数入力 | 各種(2.20以上2.30t/m3未満) | 無し | 1235.5 | 1.87 | 1.26 | 0.2 | 0.2 | 11.21 | 4.26 | 2.44 | 2.38 | 0.84 | 86.92 | 86.28 | 0.57 | - | - | - | アスファルトフィニッシャ［ホイール型・排出ガス対策型（2011年規制）］ 舗装幅2.3～6.0m | * | ロードローラ［マカダム・排出ガス対策型（第２次基準値）］ 質量10t 締固め幅2.1m | * | タイヤローラ［普通型・排出ガス対策型（2011年規制）］ 質量13t | * | 普通作業員 | 特殊作業員 | 運転手（特殊） | 土木一般世話役 | 再生アスファルト混合物 再生粗粒度ＡＳ混合物（２０） | 軽油 １．２号 パトロール給油 | - | - | - | [標準数量]平均仕上り厚 50mm
3.0m超 | 実数入力 | 各種(2.30以上2.40t/m3未満) | ﾀｯｸｺｰﾄ PK-4 | 1328.4 | 1.83 | 1.17 | 0.19 | 0.19 | 10.88 | 3.96 | 2.27 | 2.21 | 0.78 | 87.29 | 83.81 | 2.86 | 0.53 | - | - | アスファルトフィニッシャ［ホイール型・排出ガス対策型（2011年規制）］ 舗装幅2.3～6.0m | * | ロードローラ［マカダム・排出ガス対策型（第２次基準値）］ 質量10t 締固め幅2.1m | * | タイヤローラ［普通型・排出ガス対策型（2011年規制）］ 質量13t | * | 普通作業員 | 特殊作業員 | 運転手（特殊） | 土木一般世話役 | 再生アスファルト混合物 再生粗粒度ＡＳ混合物（２０） | アスファルト乳剤 ＰＫ－４ タックコート用 | 軽油 １．２号 パトロール給油 | - | - | [標準数量]平均仕上り厚 50mm
3.0m超 | 実数入力 | 各種(2.30以上2.40t/m3未満) | ﾌﾟﾗｲﾑｺｰﾄ PK-3 | 1401.8 | 1.73 | 1.11 | 0.18 | 0.18 | 10.31 | 3.76 | 2.15 | 2.09 | 0.74 | 87.96 | 79.42 | 7.95 | 0.5 | - | - | アスファルトフィニッシャ［ホイール型・排出ガス対策型（2011年規制）］ 舗装幅2.3～6.0m | * | ロードローラ［マカダム・排出ガス対策型（第２次基準値）］ 質量10t 締固め幅2.1m | * | タイヤローラ［普通型・排出ガス対策型（2011年規制）］ 質量13t | * | 普通作業員 | 特殊作業員 | 運転手（特殊） | 土木一般世話役 | 再生アスファルト混合物 再生粗粒度ＡＳ混合物（２０） | アスファルト乳剤 ＰＫ－３ プライムコート用 | 軽油 １．２号 パトロール給油 | - | - | [標準数量]平均仕上り厚 50mm
3.0m超 | 実数入力 | 各種(2.30以上2.40t/m3未満) | 無し | 1282.8 | 1.8 | 1.21 | 0.19 | 0.19 | 10.79 | 4.1 | 2.35 | 2.29 | 0.81 | 87.41 | 86.79 | 0.55 | - | - | - | アスファルトフィニッシャ［ホイール型・排出ガス対策型（2011年規制）］ 舗装幅2.3～6.0m | * | ロードローラ［マカダム・排出ガス対策型（第２次基準値）］ 質量10t 締固め幅2.1m | * | タイヤローラ［普通型・排出ガス対策型（2011年規制）］ 質量13t | * | 普通作業員 | 特殊作業員 | 運転手（特殊） | 土木一般世話役 | 再生アスファルト混合物 再生粗粒度ＡＳ混合物（２０） | 軽油 １．２号 パトロール給油 | - | - | - | [標準数量]平均仕上り厚 50mm
3.0m超 | 実数入力 | 各種(2.40以上2.50t/m3未満) | ﾀｯｸｺｰﾄ PK-4 | 1375.7 | 1.76 | 1.13 | 0.18 | 0.18 | 10.5 | 3.83 | 2.19 | 2.13 | 0.75 | 87.74 | 84.38 | 2.76 | 0.51 | - | - | アスファルトフィニッシャ［ホイール型・排出ガス対策型（2011年規制）］ 舗装幅2.3～6.0m | * | ロードローラ［マカダム・排出ガス対策型（第２次基準値）］ 質量10t 締固め幅2.1m | * | タイヤローラ［普通型・排出ガス対策型（2011年規制）］ 質量13t | * | 普通作業員 | 特殊作業員 | 運転手（特殊） | 土木一般世話役 | 再生アスファルト混合物 再生粗粒度ＡＳ混合物（２０） | アスファルト乳剤 ＰＫ－４ タックコート用 | 軽油 １．２号 パトロール給油 | - | - | [標準数量]平均仕上り厚 50mm
3.0m超 | 実数入力 | 各種(2.40以上2.50t/m3未満) | ﾌﾟﾗｲﾑｺｰﾄ PK-3 | 1449.2 | 1.66 | 1.07 | 0.17 | 0.17 | 9.96 | 3.63 | 2.08 | 2.02 | 0.71 | 88.38 | 80.13 | 7.69 | 0.48 | - | - | アスファルトフィニッシャ［ホイール型・排出ガス対策型（2011年規制）］ 舗装幅2.3～6.0m | * | ロードローラ［マカダム・排出ガス対策型（第２次基準値）］ 質量10t 締固め幅2.1m | * | タイヤローラ［普通型・排出ガス対策型（2011年規制）］ 質量13t | * | 普通作業員 | 特殊作業員 | 運転手（特殊） | 土木一般世話役 | 再生アスファルト混合物 再生粗粒度ＡＳ混合物（２０） | アスファルト乳剤 ＰＫ－３ プライムコート用 | 軽油 １．２号 パトロール給油 | - | - | [標準数量]平均仕上り厚 50mm
3.0m超 | 実数入力 | 各種(2.40以上2.50t/m3未満) | 無し | 1330.1 | 1.75 | 1.17 | 0.19 | 0.19 | 10.4 | 3.96 | 2.26 | 2.21 | 0.78 | 87.85 | 87.26 | 0.53 | - | - | - | アスファルトフィニッシャ［ホイール型・排出ガス対策型（2011年規制）］ 舗装幅2.3～6.0m | * | ロードローラ［マカダム・排出ガス対策型（第２次基準値）］ 質量10t 締固め幅2.1m | * | タイヤローラ［普通型・排出ガス対策型（2011年規制）］ 質量13t | * | 普通作業員 | 特殊作業員 | 運転手（特殊） | 土木一般世話役 | 再生アスファルト混合物 再生粗粒度ＡＳ混合物（２０） | 軽油 １．２号 パトロール給油 | - | - | - | [標準数量]平均仕上り厚 50mm
注１． | この標準単価を適用する材料規格(アスファルト混合物)
・ | 密粒度ｱｽｺﾝ(20)
・ | 密粒度ｱｽｺﾝ(13)
・ | 密粒度ｱｽｺﾝ(20F)
・ | 密粒度ｱｽｺﾝ(13F)
・ | 密粒度ｷﾞｬｯﾌﾟｱｽｺﾝ(20)
・ | 密粒度ｷﾞｬｯﾌﾟｱｽｺﾝ(13)
・ | 密粒度ｷﾞｬｯﾌﾟｱｽｺﾝ(20F)
・ | 密粒度ｷﾞｬｯﾌﾟｱｽｺﾝ(13F)
・ | 粗粒度ｱｽｺﾝ(20)
・ | 再生密粒度ｱｽｺﾝ(20)
・ | 再生密粒度ｱｽｺﾝ(13)
・ | 再生粗粒度ｱｽｺﾝ(20)
・ | 改質As 粗粒 AC-100(20)
・ | 改質As 密粒 AC-100(20)
・ | 改質As 密粒 AC-100(13)
・ | 改質As 密粒 I型(20)
・ | 改質As 密粒 II型(20) DS3000
・ | 改質As 粗粒 I型(20)
・ | 改質As 粗粒 I型(20) DS3000
・ | 改質As 粗粒 Ⅱ型(20) DS5000
・ | 改質As 再生粗粒 I型(20)
・ | 改質As 再生粗粒 I型(20) DS3000
・ | 改質As 再生粗粒 Ⅱ型(20) DS5000
注２． | この標準単価を適用する材料規格(アスファルト混合物)
・ | 細粒度ｱｽｺﾝ(13)
・ | 細粒度ｱｽｺﾝ(13F)
・ | 細粒度ｷﾞｬｯﾌﾟｱｽｺﾝ(20F)
・ | 細粒度ｷﾞｬｯﾌﾟｱｽｺﾝ(13F)
・ | 細粒度ｷﾞｬｯﾌﾟｱｽｺﾝ(5F)
・ | 再生細粒度ｱｽｺﾝ(13)

## 71
No.071【 表層（車道・路肩部） 】
＜ 積算単位：ｍ２ ＞
条件区分 |  |  |  | 標準単価 | 機労材構成比 | [14 empty] | 代表機労材規格 | [14 empty] | 備考
平均幅員 | 1層当り平均仕上り厚 | 材料 | 瀝青材料種類 |  | K |  |  |  | R |  |  |  |  | Z |  |  |  |  | S | K （ *印：賃料） | [5 empty] | R |  |  |  | Z |  |  |  | S
[6 empty] | K1 | K2 | K3 |  | R1 | R2 | R3 | R4 |  | Z1 | Z2 | Z3 | Z4 |  | K1 |  | K2 |  | K3 |  | R1 | R2 | R3 | R4 | Z1 | Z2 | Z3 | Z4
1.4m未満(1層当り平均仕上り厚50mm以下) | 実数入力 | 密粒度ｱｽﾌｧﾙﾄ混合物(20) | ﾀｯｸｺｰﾄ PK-4 | 2359.6 | 0.53 | 0.31 | 0.15 | - | 43.81 | 19.66 | 13.69 | 4.1 | - | 55.66 | 53.87 | 1.61 | 0.13 | 0.03 | - | 振動ローラ（舗装用）［ハンドガイド式］ 運転質量0.5～0.6t |  | 振動コンパクタ［前進型］ 機械質量40～60kg |  | - |  | 特殊作業員 | 普通作業員 | 土木一般世話役 | - | アスファルト混合物 密粒度ＡＳ混合物（２０） | アスファルト乳剤 ＰＫ－４ タックコート用 | ガソリン レギュラー スタンド | 軽油 １．２号 パトロール給油 | - | ・[標準数量]平均仕上り厚 50mm ・注１
1.4m未満(1層当り平均仕上り厚50mm以下) | 実数入力 | 密粒度ｱｽﾌｧﾙﾄ混合物(20) | ﾌﾟﾗｲﾑｺｰﾄ PK-3 | 2433.1 | 0.51 | 0.3 | 0.14 | - | 42.49 | 19.07 | 13.28 | 3.97 | - | 57 | 52.25 | 4.58 | 0.12 | 0.03 | - | 振動ローラ（舗装用）［ハンドガイド式］ 運転質量0.5～0.6t |  | 振動コンパクタ［前進型］ 機械質量40～60kg |  | - |  | 特殊作業員 | 普通作業員 | 土木一般世話役 | - | アスファルト混合物 密粒度ＡＳ混合物（２０） | アスファルト乳剤 ＰＫ－３ プライムコート用 | ガソリン レギュラー スタンド | 軽油 １．２号 パトロール給油 | - | ・[標準数量]平均仕上り厚 50mm ・注１
1.4m未満(1層当り平均仕上り厚50mm以下) | 実数入力 | 密粒度ｱｽﾌｧﾙﾄ混合物(20) | 無し | 2222.7 | 0.5 | 0.32 | 0.16 | - | 42.14 | 20.87 | 14.54 | 4.35 | - | 57.36 | 57.19 | 0.13 | 0.03 | - | - | 振動ローラ（舗装用）［ハンドガイド式］ 運転質量0.5～0.6t |  | 振動コンパクタ［前進型］ 機械質量40～60kg |  | - |  | 特殊作業員 | 普通作業員 | 土木一般世話役 | - | アスファルト混合物 密粒度ＡＳ混合物（２０） | ガソリン レギュラー スタンド | 軽油 １．２号 パトロール給油 | - | - | ・[標準数量]平均仕上り厚 50mm ・注１
1.4m未満(1層当り平均仕上り厚50mm以下) | 実数入力 | 細粒度ｱｽﾌｧﾙﾄ混合物(13) | ﾀｯｸｺｰﾄ PK-4 | 2357.2 | 0.53 | 0.31 | 0.15 | - | 43.86 | 19.68 | 13.71 | 4.1 | - | 55.61 | 53.82 | 1.61 | 0.13 | 0.03 | - | 振動ローラ（舗装用）［ハンドガイド式］ 運転質量0.5～0.6t |  | 振動コンパクタ［前進型］ 機械質量40～60kg |  | - |  | 特殊作業員 | 普通作業員 | 土木一般世話役 | - | アスファルト混合物 細粒度ＡＳ混合物（１３） | アスファルト乳剤 ＰＫ－４ タックコート用 | ガソリン レギュラー スタンド | 軽油 １．２号 パトロール給油 | - | ・[標準数量]平均仕上り厚 50mm ・注２
1.4m未満(1層当り平均仕上り厚50mm以下) | 実数入力 | 細粒度ｱｽﾌｧﾙﾄ混合物(13) | ﾌﾟﾗｲﾑｺｰﾄ PK-3 | 2430.6 | 0.51 | 0.3 | 0.14 | - | 42.53 | 19.08 | 13.29 | 3.98 | - | 56.96 | 52.21 | 4.58 | 0.12 | 0.03 | - | 振動ローラ（舗装用）［ハンドガイド式］ 運転質量0.5～0.6t |  | 振動コンパクタ［前進型］ 機械質量40～60kg |  | - |  | 特殊作業員 | 普通作業員 | 土木一般世話役 | - | アスファルト混合物 細粒度ＡＳ混合物（１３） | アスファルト乳剤 ＰＫ－３ プライムコート用 | ガソリン レギュラー スタンド | 軽油 １．２号 パトロール給油 | - | ・[標準数量]平均仕上り厚 50mm ・注２
1.4m未満(1層当り平均仕上り厚50mm以下) | 実数入力 | 細粒度ｱｽﾌｧﾙﾄ混合物(13) | 無し | 2220.2 | 0.51 | 0.33 | 0.16 | - | 42.17 | 20.89 | 14.55 | 4.35 | - | 57.32 | 57.15 | 0.13 | 0.03 | - | - | 振動ローラ（舗装用）［ハンドガイド式］ 運転質量0.5～0.6t |  | 振動コンパクタ［前進型］ 機械質量40～60kg |  | - |  | 特殊作業員 | 普通作業員 | 土木一般世話役 | - | アスファルト混合物 細粒度ＡＳ混合物（１３） | ガソリン レギュラー スタンド | 軽油 １．２号 パトロール給油 | - | - | ・[標準数量]平均仕上り厚 50mm ・注２
1.4m未満(1層当り平均仕上り厚50mm以下) | 実数入力 | 開粒度ｱｽﾌｧﾙﾄ混合物(13) | ﾀｯｸｺｰﾄ PK-4 | 2127.7 | 0.59 | 0.34 | 0.17 | - | 48.59 | 21.8 | 15.19 | 4.54 | - | 50.82 | 48.83 | 1.78 | 0.14 | 0.04 | - | 振動ローラ（舗装用）［ハンドガイド式］ 運転質量0.5～0.6t |  | 振動コンパクタ［前進型］ 機械質量40～60kg |  | - |  | 特殊作業員 | 普通作業員 | 土木一般世話役 | - | アスファルト混合物 開粒度ＡＳ混合物（１３） | アスファルト乳剤 ＰＫ－４ タックコート用 | ガソリン レギュラー スタンド | 軽油 １．２号 パトロール給油 | - | [標準数量]平均仕上り厚 50mm
1.4m未満(1層当り平均仕上り厚50mm以下) | 実数入力 | 開粒度ｱｽﾌｧﾙﾄ混合物(13) | ﾌﾟﾗｲﾑｺｰﾄ PK-3 | 2201.1 | 0.57 | 0.33 | 0.16 | - | 46.97 | 21.08 | 14.68 | 4.39 | - | 52.46 | 47.21 | 5.06 | 0.13 | 0.03 | - | 振動ローラ（舗装用）［ハンドガイド式］ 運転質量0.5～0.6t |  | 振動コンパクタ［前進型］ 機械質量40～60kg |  | - |  | 特殊作業員 | 普通作業員 | 土木一般世話役 | - | アスファルト混合物 開粒度ＡＳ混合物（１３） | アスファルト乳剤 ＰＫ－３ プライムコート用 | ガソリン レギュラー スタンド | 軽油 １．２号 パトロール給油 | - | [標準数量]平均仕上り厚 50mm
1.4m未満(1層当り平均仕上り厚50mm以下) | 実数入力 | 開粒度ｱｽﾌｧﾙﾄ混合物(13) | 無し | 1990.7 | 0.57 | 0.36 | 0.18 | - | 47.05 | 23.3 | 16.23 | 4.86 | - | 52.38 | 52.18 | 0.15 | 0.04 | - | - | 振動ローラ（舗装用）［ハンドガイド式］ 運転質量0.5～0.6t |  | 振動コンパクタ［前進型］ 機械質量40～60kg |  | - |  | 特殊作業員 | 普通作業員 | 土木一般世話役 | - | アスファルト混合物 開粒度ＡＳ混合物（１３） | ガソリン レギュラー スタンド | 軽油 １．２号 パトロール給油 | - | - | [標準数量]平均仕上り厚 50mm
1.4m未満(1層当り平均仕上り厚50mm以下) | 実数入力 | 各種(1.90以上2.00t/m3未満) | ﾀｯｸｺｰﾄ PK-4 | 2143.5 | 0.58 | 0.34 | 0.16 | - | 48.23 | 21.64 | 15.07 | 4.51 | - | 51.19 | 49.21 | 1.77 | 0.14 | 0.04 | - | 振動ローラ（舗装用）［ハンドガイド式］ 運転質量0.5～0.6t |  | 振動コンパクタ［前進型］ 機械質量40～60kg |  | - |  | 特殊作業員 | 普通作業員 | 土木一般世話役 | - | アスファルト混合物 密粒度ＡＳ混合物（２０） | アスファルト乳剤 ＰＫ－４ タックコート用 | ガソリン レギュラー スタンド | 軽油 １．２号 パトロール給油 | - | [標準数量]平均仕上り厚 50mm
1.4m未満(1層当り平均仕上り厚50mm以下) | 実数入力 | 各種(1.90以上2.00t/m3未満) | ﾌﾟﾗｲﾑｺｰﾄ PK-3 | 2217 | 0.57 | 0.33 | 0.16 | - | 46.62 | 20.92 | 14.57 | 4.36 | - | 52.81 | 47.6 | 5.02 | 0.13 | 0.03 | - | 振動ローラ（舗装用）［ハンドガイド式］ 運転質量0.5～0.6t |  | 振動コンパクタ［前進型］ 機械質量40～60kg |  | - |  | 特殊作業員 | 普通作業員 | 土木一般世話役 | - | アスファルト混合物 密粒度ＡＳ混合物（２０） | アスファルト乳剤 ＰＫ－３ プライムコート用 | ガソリン レギュラー スタンド | 軽油 １．２号 パトロール給油 | - | [標準数量]平均仕上り厚 50mm
1.4m未満(1層当り平均仕上り厚50mm以下) | 実数入力 | 各種(1.90以上2.00t/m3未満) | 無し | 2006.6 | 0.57 | 0.36 | 0.18 | - | 46.68 | 23.12 | 16.1 | 4.82 | - | 52.75 | 52.55 | 0.15 | 0.04 | - | - | 振動ローラ（舗装用）［ハンドガイド式］ 運転質量0.5～0.6t |  | 振動コンパクタ［前進型］ 機械質量40～60kg |  | - |  | 特殊作業員 | 普通作業員 | 土木一般世話役 | - | アスファルト混合物 密粒度ＡＳ混合物（２０） | ガソリン レギュラー スタンド | 軽油 １．２号 パトロール給油 | - | - | [標準数量]平均仕上り厚 50mm
1.4m未満(1層当り平均仕上り厚50mm以下) | 実数入力 | 各種(2.00以上2.10t/m3未満) | ﾀｯｸｺｰﾄ PK-4 | 2197.5 | 0.57 | 0.33 | 0.16 | - | 47.04 | 21.11 | 14.7 | 4.4 | - | 52.39 | 50.46 | 1.73 | 0.13 | 0.04 | - | 振動ローラ（舗装用）［ハンドガイド式］ 運転質量0.5～0.6t |  | 振動コンパクタ［前進型］ 機械質量40～60kg |  | - |  | 特殊作業員 | 普通作業員 | 土木一般世話役 | - | アスファルト混合物 密粒度ＡＳ混合物（２０） | アスファルト乳剤 ＰＫ－４ タックコート用 | ガソリン レギュラー スタンド | 軽油 １．２号 パトロール給油 | - | [標準数量]平均仕上り厚 50mm
1.4m未満(1層当り平均仕上り厚50mm以下) | 実数入力 | 各種(2.00以上2.10t/m3未満) | ﾌﾟﾗｲﾑｺｰﾄ PK-3 | 2271 | 0.55 | 0.32 | 0.15 | - | 45.53 | 20.43 | 14.23 | 4.26 | - | 53.92 | 48.83 | 4.91 | 0.13 | 0.03 | - | 振動ローラ（舗装用）［ハンドガイド式］ 運転質量0.5～0.6t |  | 振動コンパクタ［前進型］ 機械質量40～60kg |  | - |  | 特殊作業員 | 普通作業員 | 土木一般世話役 | - | アスファルト混合物 密粒度ＡＳ混合物（２０） | アスファルト乳剤 ＰＫ－３ プライムコート用 | ガソリン レギュラー スタンド | 軽油 １．２号 パトロール給油 | - | [標準数量]平均仕上り厚 50mm
1.4m未満(1層当り平均仕上り厚50mm以下) | 実数入力 | 各種(2.00以上2.10t/m3未満) | 無し | 2060.6 | 0.55 | 0.35 | 0.17 | - | 45.45 | 22.51 | 15.68 | 4.69 | - | 54 | 53.81 | 0.14 | 0.04 | - | - | 振動ローラ（舗装用）［ハンドガイド式］ 運転質量0.5～0.6t |  | 振動コンパクタ［前進型］ 機械質量40～60kg |  | - |  | 特殊作業員 | 普通作業員 | 土木一般世話役 | - | アスファルト混合物 密粒度ＡＳ混合物（２０） | ガソリン レギュラー スタンド | 軽油 １．２号 パトロール給油 | - | - | [標準数量]平均仕上り厚 50mm
1.4m未満(1層当り平均仕上り厚50mm以下) | 実数入力 | 各種(2.10以上2.20t/m3未満) | ﾀｯｸｺｰﾄ PK-4 | 2251.6 | 0.56 | 0.32 | 0.16 | - | 45.91 | 20.6 | 14.35 | 4.29 | - | 53.53 | 51.66 | 1.69 | 0.13 | 0.03 | - | 振動ローラ（舗装用）［ハンドガイド式］ 運転質量0.5～0.6t |  | 振動コンパクタ［前進型］ 機械質量40～60kg |  | - |  | 特殊作業員 | 普通作業員 | 土木一般世話役 | - | アスファルト混合物 密粒度ＡＳ混合物（２０） | アスファルト乳剤 ＰＫ－４ タックコート用 | ガソリン レギュラー スタンド | 軽油 １．２号 パトロール給油 | - | [標準数量]平均仕上り厚 50mm
1.4m未満(1層当り平均仕上り厚50mm以下) | 実数入力 | 各種(2.10以上2.20t/m3未満) | ﾌﾟﾗｲﾑｺｰﾄ PK-3 | 2325 | 0.54 | 0.31 | 0.15 | - | 44.47 | 19.95 | 13.9 | 4.16 | - | 54.99 | 50.02 | 4.79 | 0.13 | 0.03 | - | 振動ローラ（舗装用）［ハンドガイド式］ 運転質量0.5～0.6t |  | 振動コンパクタ［前進型］ 機械質量40～60kg |  | - |  | 特殊作業員 | 普通作業員 | 土木一般世話役 | - | アスファルト混合物 密粒度ＡＳ混合物（２０） | アスファルト乳剤 ＰＫ－３ プライムコート用 | ガソリン レギュラー スタンド | 軽油 １．２号 パトロール給油 | - | [標準数量]平均仕上り厚 50mm
1.4m未満(1層当り平均仕上り厚50mm以下) | 実数入力 | 各種(2.10以上2.20t/m3未満) | 無し | 2114.6 | 0.54 | 0.34 | 0.17 | - | 44.29 | 21.94 | 15.28 | 4.57 | - | 55.17 | 54.98 | 0.14 | 0.04 | - | - | 振動ローラ（舗装用）［ハンドガイド式］ 運転質量0.5～0.6t |  | 振動コンパクタ［前進型］ 機械質量40～60kg |  | - |  | 特殊作業員 | 普通作業員 | 土木一般世話役 | - | アスファルト混合物 密粒度ＡＳ混合物（２０） | ガソリン レギュラー スタンド | 軽油 １．２号 パトロール給油 | - | - | [標準数量]平均仕上り厚 50mm
1.4m未満(1層当り平均仕上り厚50mm以下) | 実数入力 | 各種(2.20以上2.30t/m3未満) | ﾀｯｸｺｰﾄ PK-4 | 2305.6 | 0.54 | 0.31 | 0.15 | - | 44.83 | 20.12 | 14.01 | 4.19 | - | 54.63 | 52.8 | 1.65 | 0.13 | 0.03 | - | 振動ローラ（舗装用）［ハンドガイド式］ 運転質量0.5～0.6t |  | 振動コンパクタ［前進型］ 機械質量40～60kg |  | - |  | 特殊作業員 | 普通作業員 | 土木一般世話役 | - | アスファルト混合物 密粒度ＡＳ混合物（２０） | アスファルト乳剤 ＰＫ－４ タックコート用 | ガソリン レギュラー スタンド | 軽油 １．２号 パトロール給油 | - | [標準数量]平均仕上り厚 50mm
1.4m未満(1層当り平均仕上り厚50mm以下) | 実数入力 | 各種(2.20以上2.30t/m3未満) | ﾌﾟﾗｲﾑｺｰﾄ PK-3 | 2379.1 | 0.52 | 0.3 | 0.15 | - | 43.45 | 19.5 | 13.58 | 4.06 | - | 56.03 | 51.18 | 4.68 | 0.12 | 0.03 | - | 振動ローラ（舗装用）［ハンドガイド式］ 運転質量0.5～0.6t |  | 振動コンパクタ［前進型］ 機械質量40～60kg |  | - |  | 特殊作業員 | 普通作業員 | 土木一般世話役 | - | アスファルト混合物 密粒度ＡＳ混合物（２０） | アスファルト乳剤 ＰＫ－３ プライムコート用 | ガソリン レギュラー スタンド | 軽油 １．２号 パトロール給油 | - | [標準数量]平均仕上り厚 50mm
1.4m未満(1層当り平均仕上り厚50mm以下) | 実数入力 | 各種(2.20以上2.30t/m3未満) | 無し | 2168.7 | 0.52 | 0.33 | 0.16 | - | 43.19 | 21.39 | 14.9 | 4.46 | - | 56.29 | 56.1 | 0.14 | 0.04 | - | - | 振動ローラ（舗装用）［ハンドガイド式］ 運転質量0.5～0.6t |  | 振動コンパクタ［前進型］ 機械質量40～60kg |  | - |  | 特殊作業員 | 普通作業員 | 土木一般世話役 | - | アスファルト混合物 密粒度ＡＳ混合物（２０） | ガソリン レギュラー スタンド | 軽油 １．２号 パトロール給油 | - | - | [標準数量]平均仕上り厚 50mm
1.4m未満(1層当り平均仕上り厚50mm以下) | 実数入力 | 各種(2.30以上2.40t/m3未満) | ﾀｯｸｺｰﾄ PK-4 | 2359.6 | 0.53 | 0.31 | 0.15 | - | 43.81 | 19.66 | 13.69 | 4.1 | - | 55.66 | 53.87 | 1.61 | 0.13 | 0.03 | - | 振動ローラ（舗装用）［ハンドガイド式］ 運転質量0.5～0.6t |  | 振動コンパクタ［前進型］ 機械質量40～60kg |  | - |  | 特殊作業員 | 普通作業員 | 土木一般世話役 | - | アスファルト混合物 密粒度ＡＳ混合物（２０） | アスファルト乳剤 ＰＫ－４ タックコート用 | ガソリン レギュラー スタンド | 軽油 １．２号 パトロール給油 | - | [標準数量]平均仕上り厚 50mm
1.4m未満(1層当り平均仕上り厚50mm以下) | 実数入力 | 各種(2.30以上2.40t/m3未満) | ﾌﾟﾗｲﾑｺｰﾄ PK-3 | 2433.1 | 0.51 | 0.3 | 0.14 | - | 42.49 | 19.07 | 13.28 | 3.97 | - | 57 | 52.25 | 4.58 | 0.12 | 0.03 | - | 振動ローラ（舗装用）［ハンドガイド式］ 運転質量0.5～0.6t |  | 振動コンパクタ［前進型］ 機械質量40～60kg |  | - |  | 特殊作業員 | 普通作業員 | 土木一般世話役 | - | アスファルト混合物 密粒度ＡＳ混合物（２０） | アスファルト乳剤 ＰＫ－３ プライムコート用 | ガソリン レギュラー スタンド | 軽油 １．２号 パトロール給油 | - | [標準数量]平均仕上り厚 50mm
1.4m未満(1層当り平均仕上り厚50mm以下) | 実数入力 | 各種(2.30以上2.40t/m3未満) | 無し | 2222.7 | 0.5 | 0.32 | 0.16 | - | 42.14 | 20.87 | 14.54 | 4.35 | - | 57.36 | 57.19 | 0.13 | 0.03 | - | - | 振動ローラ（舗装用）［ハンドガイド式］ 運転質量0.5～0.6t |  | 振動コンパクタ［前進型］ 機械質量40～60kg |  | - |  | 特殊作業員 | 普通作業員 | 土木一般世話役 | - | アスファルト混合物 密粒度ＡＳ混合物（２０） | ガソリン レギュラー スタンド | 軽油 １．２号 パトロール給油 | - | - | [標準数量]平均仕上り厚 50mm
1.4m未満(1層当り平均仕上り厚50mm以下) | 実数入力 | 各種(2.40以上2.50t/m3未満) | ﾀｯｸｺｰﾄ PK-4 | 2413.7 | 0.51 | 0.3 | 0.14 | - | 42.84 | 19.22 | 13.39 | 4.01 | - | 56.65 | 54.91 | 1.57 | 0.12 | 0.03 | - | 振動ローラ（舗装用）［ハンドガイド式］ 運転質量0.5～0.6t |  | 振動コンパクタ［前進型］ 機械質量40～60kg |  | - |  | 特殊作業員 | 普通作業員 | 土木一般世話役 | - | アスファルト混合物 密粒度ＡＳ混合物（２０） | アスファルト乳剤 ＰＫ－４ タックコート用 | ガソリン レギュラー スタンド | 軽油 １．２号 パトロール給油 | - | [標準数量]平均仕上り厚 50mm
1.4m未満(1層当り平均仕上り厚50mm以下) | 実数入力 | 各種(2.40以上2.50t/m3未満) | ﾌﾟﾗｲﾑｺｰﾄ PK-3 | 2487.1 | 0.5 | 0.29 | 0.14 | - | 41.57 | 18.65 | 12.99 | 3.89 | - | 57.93 | 53.28 | 4.48 | 0.12 | 0.03 | - | 振動ローラ（舗装用）［ハンドガイド式］ 運転質量0.5～0.6t |  | 振動コンパクタ［前進型］ 機械質量40～60kg |  | - |  | 特殊作業員 | 普通作業員 | 土木一般世話役 | - | アスファルト混合物 密粒度ＡＳ混合物（２０） | アスファルト乳剤 ＰＫ－３ プライムコート用 | ガソリン レギュラー スタンド | 軽油 １．２号 パトロール給油 | - | [標準数量]平均仕上り厚 50mm
1.4m未満(1層当り平均仕上り厚50mm以下) | 実数入力 | 各種(2.40以上2.50t/m3未満) | 無し | 2276.7 | 0.49 | 0.32 | 0.15 | - | 41.13 | 20.37 | 14.19 | 4.25 | - | 58.38 | 58.21 | 0.13 | 0.03 | - | - | 振動ローラ（舗装用）［ハンドガイド式］ 運転質量0.5～0.6t |  | 振動コンパクタ［前進型］ 機械質量40～60kg |  | - |  | 特殊作業員 | 普通作業員 | 土木一般世話役 | - | アスファルト混合物 密粒度ＡＳ混合物（２０） | ガソリン レギュラー スタンド | 軽油 １．２号 パトロール給油 | - | - | [標準数量]平均仕上り厚 50mm
1.4m未満(1層当り平均仕上り厚50mmを超え70mm以下) | 実数入力 | 密粒度ｱｽﾌｧﾙﾄ混合物(20) | ﾀｯｸｺｰﾄ PK-4 | 2992.1 | 0.44 | 0.26 | 0.13 | - | 40.79 | 20.22 | 11.74 | 3.51 | - | 58.77 | 57.34 | 1.27 | 0.11 | 0.03 | - | 振動ローラ（舗装用）［ハンドガイド式］ 運転質量0.5～0.6t |  | 振動コンパクタ［前進型］ 機械質量40～60kg |  | - |  | 特殊作業員 | 普通作業員 | 土木一般世話役 | - | アスファルト混合物 密粒度ＡＳ混合物（２０） | アスファルト乳剤 ＰＫ－４ タックコート用 | ガソリン レギュラー スタンド | 軽油 １．２号 パトロール給油 | - | ・[標準数量]平均仕上り厚 67.5mm ・注１
1.4m未満(1層当り平均仕上り厚50mmを超え70mm以下) | 実数入力 | 密粒度ｱｽﾌｧﾙﾄ混合物(20) | ﾌﾟﾗｲﾑｺｰﾄ PK-3 | 3065.5 | 0.43 | 0.26 | 0.12 | - | 39.81 | 19.74 | 11.45 | 3.43 | - | 59.76 | 55.98 | 3.63 | 0.1 | 0.03 | - | 振動ローラ（舗装用）［ハンドガイド式］ 運転質量0.5～0.6t |  | 振動コンパクタ［前進型］ 機械質量40～60kg |  | - |  | 特殊作業員 | 普通作業員 | 土木一般世話役 | - | アスファルト混合物 密粒度ＡＳ混合物（２０） | アスファルト乳剤 ＰＫ－３ プライムコート用 | ガソリン レギュラー スタンド | 軽油 １．２号 パトロール給油 | - | ・[標準数量]平均仕上り厚 67.5mm ・注１
1.4m未満(1層当り平均仕上り厚50mmを超え70mm以下) | 実数入力 | 密粒度ｱｽﾌｧﾙﾄ混合物(20) | 無し | 2857 | 0.42 | 0.27 | 0.13 | - | 39.37 | 21.18 | 12.29 | 3.68 | - | 60.21 | 60.07 | 0.11 | 0.03 | - | - | 振動ローラ（舗装用）［ハンドガイド式］ 運転質量0.5～0.6t |  | 振動コンパクタ［前進型］ 機械質量40～60kg |  | - |  | 特殊作業員 | 普通作業員 | 土木一般世話役 | - | アスファルト混合物 密粒度ＡＳ混合物（２０） | ガソリン レギュラー スタンド | 軽油 １．２号 パトロール給油 | - | - | ・[標準数量]平均仕上り厚 67.5mm ・注１
1.4m未満(1層当り平均仕上り厚50mmを超え70mm以下) | 実数入力 | 細粒度ｱｽﾌｧﾙﾄ混合物(13) | ﾀｯｸｺｰﾄ PK-4 | 2988.8 | 0.44 | 0.26 | 0.13 | - | 40.84 | 20.25 | 11.75 | 3.52 | - | 58.72 | 57.29 | 1.27 | 0.11 | 0.03 | - | 振動ローラ（舗装用）［ハンドガイド式］ 運転質量0.5～0.6t |  | 振動コンパクタ［前進型］ 機械質量40～60kg |  | - |  | 特殊作業員 | 普通作業員 | 土木一般世話役 | - | アスファルト混合物 細粒度ＡＳ混合物（１３） | アスファルト乳剤 ＰＫ－４ タックコート用 | ガソリン レギュラー スタンド | 軽油 １．２号 パトロール給油 | - | ・[標準数量]平均仕上り厚 67.5mm ・注２
1.4m未満(1層当り平均仕上り厚50mmを超え70mm以下) | 実数入力 | 細粒度ｱｽﾌｧﾙﾄ混合物(13) | ﾌﾟﾗｲﾑｺｰﾄ PK-3 | 3062.3 | 0.43 | 0.26 | 0.12 | - | 39.86 | 19.76 | 11.47 | 3.43 | - | 59.71 | 55.92 | 3.64 | 0.1 | 0.03 | - | 振動ローラ（舗装用）［ハンドガイド式］ 運転質量0.5～0.6t |  | 振動コンパクタ［前進型］ 機械質量40～60kg |  | - |  | 特殊作業員 | 普通作業員 | 土木一般世話役 | - | アスファルト混合物 細粒度ＡＳ混合物（１３） | アスファルト乳剤 ＰＫ－３ プライムコート用 | ガソリン レギュラー スタンド | 軽油 １．２号 パトロール給油 | - | ・[標準数量]平均仕上り厚 67.5mm ・注２
1.4m未満(1層当り平均仕上り厚50mmを超え70mm以下) | 実数入力 | 細粒度ｱｽﾌｧﾙﾄ混合物(13) | 無し | 2853.8 | 0.42 | 0.27 | 0.13 | - | 39.42 | 21.21 | 12.3 | 3.68 | - | 60.16 | 60.02 | 0.11 | 0.03 | - | - | 振動ローラ（舗装用）［ハンドガイド式］ 運転質量0.5～0.6t |  | 振動コンパクタ［前進型］ 機械質量40～60kg |  | - |  | 特殊作業員 | 普通作業員 | 土木一般世話役 | - | アスファルト混合物 細粒度ＡＳ混合物（１３） | ガソリン レギュラー スタンド | 軽油 １．２号 パトロール給油 | - | - | ・[標準数量]平均仕上り厚 67.5mm ・注２
1.4m未満(1層当り平均仕上り厚50mmを超え70mm以下) | 実数入力 | 開粒度ｱｽﾌｧﾙﾄ混合物(13) | ﾀｯｸｺｰﾄ PK-4 | 2679 | 0.49 | 0.29 | 0.14 | - | 45.56 | 22.59 | 13.11 | 3.92 | - | 53.95 | 52.36 | 1.42 | 0.12 | 0.03 | - | 振動ローラ（舗装用）［ハンドガイド式］ 運転質量0.5～0.6t |  | 振動コンパクタ［前進型］ 機械質量40～60kg |  | - |  | 特殊作業員 | 普通作業員 | 土木一般世話役 | - | アスファルト混合物 開粒度ＡＳ混合物（１３） | アスファルト乳剤 ＰＫ－４ タックコート用 | ガソリン レギュラー スタンド | 軽油 １．２号 パトロール給油 | - | [標準数量]平均仕上り厚 67.5mm
1.4m未満(1層当り平均仕上り厚50mmを超え70mm以下) | 実数入力 | 開粒度ｱｽﾌｧﾙﾄ混合物(13) | ﾌﾟﾗｲﾑｺｰﾄ PK-3 | 2752.5 | 0.48 | 0.28 | 0.14 | - | 44.35 | 21.99 | 12.76 | 3.82 | - | 55.17 | 50.95 | 4.05 | 0.12 | 0.03 | - | 振動ローラ（舗装用）［ハンドガイド式］ 運転質量0.5～0.6t |  | 振動コンパクタ［前進型］ 機械質量40～60kg |  | - |  | 特殊作業員 | 普通作業員 | 土木一般世話役 | - | アスファルト混合物 開粒度ＡＳ混合物（１３） | アスファルト乳剤 ＰＫ－３ プライムコート用 | ガソリン レギュラー スタンド | 軽油 １．２号 パトロール給油 | - | [標準数量]平均仕上り厚 67.5mm
1.4m未満(1層当り平均仕上り厚50mmを超え70mm以下) | 実数入力 | 開粒度ｱｽﾌｧﾙﾄ混合物(13) | 無し | 2543.9 | 0.48 | 0.31 | 0.15 | - | 44.22 | 23.79 | 13.8 | 4.13 | - | 55.3 | 55.13 | 0.13 | 0.03 | - | - | 振動ローラ（舗装用）［ハンドガイド式］ 運転質量0.5～0.6t |  | 振動コンパクタ［前進型］ 機械質量40～60kg |  | - |  | 特殊作業員 | 普通作業員 | 土木一般世話役 | - | アスファルト混合物 開粒度ＡＳ混合物（１３） | ガソリン レギュラー スタンド | 軽油 １．２号 パトロール給油 | - | - | [標準数量]平均仕上り厚 67.5mm
1.4m未満(1層当り平均仕上り厚50mmを超え70mm以下) | 実数入力 | 各種(1.90以上2.00t/m3未満) | ﾀｯｸｺｰﾄ PK-4 | 2700.3 | 0.49 | 0.29 | 0.14 | - | 45.19 | 22.41 | 13 | 3.89 | - | 54.32 | 52.75 | 1.4 | 0.12 | 0.03 | - | 振動ローラ（舗装用）［ハンドガイド式］ 運転質量0.5～0.6t |  | 振動コンパクタ［前進型］ 機械質量40～60kg |  | - |  | 特殊作業員 | 普通作業員 | 土木一般世話役 | - | アスファルト混合物 密粒度ＡＳ混合物（２０） | アスファルト乳剤 ＰＫ－４ タックコート用 | ガソリン レギュラー スタンド | 軽油 １．２号 パトロール給油 | - | [標準数量]平均仕上り厚 67.5mm
1.4m未満(1層当り平均仕上り厚50mmを超え70mm以下) | 実数入力 | 各種(1.90以上2.00t/m3未満) | ﾌﾟﾗｲﾑｺｰﾄ PK-3 | 2773.7 | 0.48 | 0.28 | 0.14 | - | 44.01 | 21.82 | 12.66 | 3.79 | - | 55.51 | 51.32 | 4.02 | 0.12 | 0.03 | - | 振動ローラ（舗装用）［ハンドガイド式］ 運転質量0.5～0.6t |  | 振動コンパクタ［前進型］ 機械質量40～60kg |  | - |  | 特殊作業員 | 普通作業員 | 土木一般世話役 | - | アスファルト混合物 密粒度ＡＳ混合物（２０） | アスファルト乳剤 ＰＫ－３ プライムコート用 | ガソリン レギュラー スタンド | 軽油 １．２号 パトロール給油 | - | [標準数量]平均仕上り厚 67.5mm
1.4m未満(1層当り平均仕上り厚50mmを超え70mm以下) | 実数入力 | 各種(1.90以上2.00t/m3未満) | 無し | 2565.2 | 0.48 | 0.31 | 0.15 | - | 43.86 | 23.59 | 13.69 | 4.1 | - | 55.66 | 55.49 | 0.13 | 0.03 | - | - | 振動ローラ（舗装用）［ハンドガイド式］ 運転質量0.5～0.6t |  | 振動コンパクタ［前進型］ 機械質量40～60kg |  | - |  | 特殊作業員 | 普通作業員 | 土木一般世話役 | - | アスファルト混合物 密粒度ＡＳ混合物（２０） | ガソリン レギュラー スタンド | 軽油 １．２号 パトロール給油 | - | - | [標準数量]平均仕上り厚 67.5mm
1.4m未満(1層当り平均仕上り厚50mmを超え70mm以下) | 実数入力 | 各種(2.00以上2.10t/m3未満) | ﾀｯｸｺｰﾄ PK-4 | 2773.2 | 0.48 | 0.28 | 0.14 | - | 44.01 | 21.82 | 12.66 | 3.79 | - | 55.51 | 53.97 | 1.37 | 0.12 | 0.03 | - | 振動ローラ（舗装用）［ハンドガイド式］ 運転質量0.5～0.6t |  | 振動コンパクタ［前進型］ 機械質量40～60kg |  | - |  | 特殊作業員 | 普通作業員 | 土木一般世話役 | - | アスファルト混合物 密粒度ＡＳ混合物（２０） | アスファルト乳剤 ＰＫ－４ タックコート用 | ガソリン レギュラー スタンド | 軽油 １．２号 パトロール給油 | - | [標準数量]平均仕上り厚 67.5mm
1.4m未満(1層当り平均仕上り厚50mmを超え70mm以下) | 実数入力 | 各種(2.00以上2.10t/m3未満) | ﾌﾟﾗｲﾑｺｰﾄ PK-3 | 2846.7 | 0.47 | 0.28 | 0.13 | - | 42.87 | 21.26 | 12.33 | 3.69 | - | 56.66 | 52.59 | 3.91 | 0.11 | 0.03 | - | 振動ローラ（舗装用）［ハンドガイド式］ 運転質量0.5～0.6t |  | 振動コンパクタ［前進型］ 機械質量40～60kg |  | - |  | 特殊作業員 | 普通作業員 | 土木一般世話役 | - | アスファルト混合物 密粒度ＡＳ混合物（２０） | アスファルト乳剤 ＰＫ－３ プライムコート用 | ガソリン レギュラー スタンド | 軽油 １．２号 パトロール給油 | - | [標準数量]平均仕上り厚 67.5mm
1.4m未満(1層当り平均仕上り厚50mmを超え70mm以下) | 実数入力 | 各種(2.00以上2.10t/m3未満) | 無し | 2638.1 | 0.46 | 0.3 | 0.14 | - | 42.65 | 22.94 | 13.31 | 3.99 | - | 56.89 | 56.74 | 0.12 | 0.03 | - | - | 振動ローラ（舗装用）［ハンドガイド式］ 運転質量0.5～0.6t |  | 振動コンパクタ［前進型］ 機械質量40～60kg |  | - |  | 特殊作業員 | 普通作業員 | 土木一般世話役 | - | アスファルト混合物 密粒度ＡＳ混合物（２０） | ガソリン レギュラー スタンド | 軽油 １．２号 パトロール給油 | - | - | [標準数量]平均仕上り厚 67.5mm
1.4m未満(1層当り平均仕上り厚50mmを超え70mm以下) | 実数入力 | 各種(2.10以上2.20t/m3未満) | ﾀｯｸｺｰﾄ PK-4 | 2846.1 | 0.47 | 0.28 | 0.13 | - | 42.88 | 21.26 | 12.34 | 3.69 | - | 56.65 | 55.16 | 1.33 | 0.11 | 0.03 | - | 振動ローラ（舗装用）［ハンドガイド式］ 運転質量0.5～0.6t |  | 振動コンパクタ［前進型］ 機械質量40～60kg |  | - |  | 特殊作業員 | 普通作業員 | 土木一般世話役 | - | アスファルト混合物 密粒度ＡＳ混合物（２０） | アスファルト乳剤 ＰＫ－４ タックコート用 | ガソリン レギュラー スタンド | 軽油 １．２号 パトロール給油 | - | [標準数量]平均仕上り厚 67.5mm
1.4m未満(1層当り平均仕上り厚50mmを超え70mm以下) | 実数入力 | 各種(2.10以上2.20t/m3未満) | ﾌﾟﾗｲﾑｺｰﾄ PK-3 | 2919.6 | 0.46 | 0.27 | 0.13 | - | 41.81 | 20.73 | 12.03 | 3.6 | - | 57.73 | 53.76 | 3.81 | 0.11 | 0.03 | - | 振動ローラ（舗装用）［ハンドガイド式］ 運転質量0.5～0.6t |  | 振動コンパクタ［前進型］ 機械質量40～60kg |  | - |  | 特殊作業員 | 普通作業員 | 土木一般世話役 | - | アスファルト混合物 密粒度ＡＳ混合物（２０） | アスファルト乳剤 ＰＫ－３ プライムコート用 | ガソリン レギュラー スタンド | 軽油 １．２号 パトロール給油 | - | [標準数量]平均仕上り厚 67.5mm
1.4m未満(1層当り平均仕上り厚50mmを超え70mm以下) | 実数入力 | 各種(2.10以上2.20t/m3未満) | 無し | 2711.1 | 0.45 | 0.29 | 0.14 | - | 41.5 | 22.32 | 12.95 | 3.88 | - | 58.05 | 57.9 | 0.12 | 0.03 | - | - | 振動ローラ（舗装用）［ハンドガイド式］ 運転質量0.5～0.6t |  | 振動コンパクタ［前進型］ 機械質量40～60kg |  | - |  | 特殊作業員 | 普通作業員 | 土木一般世話役 | - | アスファルト混合物 密粒度ＡＳ混合物（２０） | ガソリン レギュラー スタンド | 軽油 １．２号 パトロール給油 | - | - | [標準数量]平均仕上り厚 67.5mm
1.4m未満(1層当り平均仕上り厚50mmを超え70mm以下) | 実数入力 | 各種(2.20以上2.30t/m3未満) | ﾀｯｸｺｰﾄ PK-4 | 2919.2 | 0.46 | 0.27 | 0.13 | - | 41.81 | 20.73 | 12.03 | 3.6 | - | 57.73 | 56.27 | 1.3 | 0.11 | 0.03 | - | 振動ローラ（舗装用）［ハンドガイド式］ 運転質量0.5～0.6t |  | 振動コンパクタ［前進型］ 機械質量40～60kg |  | - |  | 特殊作業員 | 普通作業員 | 土木一般世話役 | - | アスファルト混合物 密粒度ＡＳ混合物（２０） | アスファルト乳剤 ＰＫ－４ タックコート用 | ガソリン レギュラー スタンド | 軽油 １．２号 パトロール給油 | - | [標準数量]平均仕上り厚 67.5mm
1.4m未満(1層当り平均仕上り厚50mmを超え70mm以下) | 実数入力 | 各種(2.20以上2.30t/m3未満) | ﾌﾟﾗｲﾑｺｰﾄ PK-3 | 2992.6 | 0.44 | 0.26 | 0.13 | - | 40.78 | 20.22 | 11.73 | 3.51 | - | 58.78 | 54.9 | 3.72 | 0.11 | 0.03 | - | 振動ローラ（舗装用）［ハンドガイド式］ 運転質量0.5～0.6t |  | 振動コンパクタ［前進型］ 機械質量40～60kg |  | - |  | 特殊作業員 | 普通作業員 | 土木一般世話役 | - | アスファルト混合物 密粒度ＡＳ混合物（２０） | アスファルト乳剤 ＰＫ－３ プライムコート用 | ガソリン レギュラー スタンド | 軽油 １．２号 パトロール給油 | - | [標準数量]平均仕上り厚 67.5mm
1.4m未満(1層当り平均仕上り厚50mmを超え70mm以下) | 実数入力 | 各種(2.20以上2.30t/m3未満) | 無し | 2784.1 | 0.44 | 0.28 | 0.14 | - | 40.41 | 21.74 | 12.61 | 3.78 | - | 59.15 | 59.01 | 0.11 | 0.03 | - | - | 振動ローラ（舗装用）［ハンドガイド式］ 運転質量0.5～0.6t |  | 振動コンパクタ［前進型］ 機械質量40～60kg |  | - |  | 特殊作業員 | 普通作業員 | 土木一般世話役 | - | アスファルト混合物 密粒度ＡＳ混合物（２０） | ガソリン レギュラー スタンド | 軽油 １．２号 パトロール給油 | - | - | [標準数量]平均仕上り厚 67.5mm
1.4m未満(1層当り平均仕上り厚50mmを超え70mm以下) | 実数入力 | 各種(2.30以上2.40t/m3未満) | ﾀｯｸｺｰﾄ PK-4 | 2992.1 | 0.44 | 0.26 | 0.13 | - | 40.79 | 20.22 | 11.74 | 3.51 | - | 58.77 | 57.34 | 1.27 | 0.11 | 0.03 | - | 振動ローラ（舗装用）［ハンドガイド式］ 運転質量0.5～0.6t |  | 振動コンパクタ［前進型］ 機械質量40～60kg |  | - |  | 特殊作業員 | 普通作業員 | 土木一般世話役 | - | アスファルト混合物 密粒度ＡＳ混合物（２０） | アスファルト乳剤 ＰＫ－４ タックコート用 | ガソリン レギュラー スタンド | 軽油 １．２号 パトロール給油 | - | [標準数量]平均仕上り厚 67.5mm
1.4m未満(1層当り平均仕上り厚50mmを超え70mm以下) | 実数入力 | 各種(2.30以上2.40t/m3未満) | ﾌﾟﾗｲﾑｺｰﾄ PK-3 | 3065.5 | 0.43 | 0.26 | 0.12 | - | 39.81 | 19.74 | 11.45 | 3.43 | - | 59.76 | 55.98 | 3.63 | 0.1 | 0.03 | - | 振動ローラ（舗装用）［ハンドガイド式］ 運転質量0.5～0.6t |  | 振動コンパクタ［前進型］ 機械質量40～60kg |  | - |  | 特殊作業員 | 普通作業員 | 土木一般世話役 | - | アスファルト混合物 密粒度ＡＳ混合物（２０） | アスファルト乳剤 ＰＫ－３ プライムコート用 | ガソリン レギュラー スタンド | 軽油 １．２号 パトロール給油 | - | [標準数量]平均仕上り厚 67.5mm
1.4m未満(1層当り平均仕上り厚50mmを超え70mm以下) | 実数入力 | 各種(2.30以上2.40t/m3未満) | 無し | 2857 | 0.42 | 0.27 | 0.13 | - | 39.37 | 21.18 | 12.29 | 3.68 | - | 60.21 | 60.07 | 0.11 | 0.03 | - | - | 振動ローラ（舗装用）［ハンドガイド式］ 運転質量0.5～0.6t |  | 振動コンパクタ［前進型］ 機械質量40～60kg |  | - |  | 特殊作業員 | 普通作業員 | 土木一般世話役 | - | アスファルト混合物 密粒度ＡＳ混合物（２０） | ガソリン レギュラー スタンド | 軽油 １．２号 パトロール給油 | - | - | [標準数量]平均仕上り厚 67.5mm
1.4m未満(1層当り平均仕上り厚50mmを超え70mm以下) | 実数入力 | 各種(2.40以上2.50t/m3未満) | ﾀｯｸｺｰﾄ PK-4 | 3065 | 0.43 | 0.26 | 0.12 | - | 39.82 | 19.74 | 11.46 | 3.43 | - | 59.75 | 58.36 | 1.24 | 0.1 | 0.03 | - | 振動ローラ（舗装用）［ハンドガイド式］ 運転質量0.5～0.6t |  | 振動コンパクタ［前進型］ 機械質量40～60kg |  | - |  | 特殊作業員 | 普通作業員 | 土木一般世話役 | - | アスファルト混合物 密粒度ＡＳ混合物（２０） | アスファルト乳剤 ＰＫ－４ タックコート用 | ガソリン レギュラー スタンド | 軽油 １．２号 パトロール給油 | - | [標準数量]平均仕上り厚 67.5mm
1.4m未満(1層当り平均仕上り厚50mmを超え70mm以下) | 実数入力 | 各種(2.40以上2.50t/m3未満) | ﾌﾟﾗｲﾑｺｰﾄ PK-3 | 3138.5 | 0.42 | 0.25 | 0.12 | - | 38.89 | 19.28 | 11.19 | 3.35 | - | 60.69 | 56.99 | 3.55 | 0.1 | 0.03 | - | 振動ローラ（舗装用）［ハンドガイド式］ 運転質量0.5～0.6t |  | 振動コンパクタ［前進型］ 機械質量40～60kg |  | - |  | 特殊作業員 | 普通作業員 | 土木一般世話役 | - | アスファルト混合物 密粒度ＡＳ混合物（２０） | アスファルト乳剤 ＰＫ－３ プライムコート用 | ガソリン レギュラー スタンド | 軽油 １．２号 パトロール給油 | - | [標準数量]平均仕上り厚 67.5mm
1.4m未満(1層当り平均仕上り厚50mmを超え70mm以下) | 実数入力 | 各種(2.40以上2.50t/m3未満) | 無し | 2929.9 | 0.42 | 0.27 | 0.13 | - | 38.39 | 20.65 | 11.98 | 3.59 | - | 61.19 | 61.05 | 0.11 | 0.03 | - | - | 振動ローラ（舗装用）［ハンドガイド式］ 運転質量0.5～0.6t |  | 振動コンパクタ［前進型］ 機械質量40～60kg |  | - |  | 特殊作業員 | 普通作業員 | 土木一般世話役 | - | アスファルト混合物 密粒度ＡＳ混合物（２０） | ガソリン レギュラー スタンド | 軽油 １．２号 パトロール給油 | - | - | [標準数量]平均仕上り厚 67.5mm
1.4m以上3.0m以下 | 実数入力 | 密粒度ｱｽﾌｧﾙﾄ混合物(20) | ﾀｯｸｺｰﾄ PK-4 | 1560.5 | 1.9 | 1.26 | 0.26 | 0.24 | 14 | 4.98 | 3.43 | 3.37 | 1.19 | 84.1 | 81.43 | 2.43 | 0.23 | - | - | アスファルトフィニッシャ［ホイール型・排出ガス対策型（第３次基準値）］ 舗装幅1.4～3.0m | * | 振動ローラ（舗装用）［搭乗・コンバインド式・排出ガス対策型(第３次基準値)］ 質量3～4t | * | タイヤローラ［普通型・排出ガス対策型（第３次基準値）］ 質量3～4t | * | 普通作業員 | 特殊作業員 | 運転手（特殊） | 土木一般世話役 | アスファルト混合物 密粒度ＡＳ混合物（２０） | アスファルト乳剤 ＰＫ－４ タックコート用 | 軽油 １．２号 パトロール給油 | - | - | ・[標準数量]平均仕上り厚 50mm ・注１
1.4m以上3.0m以下 | 実数入力 | 密粒度ｱｽﾌｧﾙﾄ混合物(20) | ﾌﾟﾗｲﾑｺｰﾄ PK-3 | 1634 | 1.8 | 1.2 | 0.25 | 0.22 | 13.37 | 4.75 | 3.27 | 3.22 | 1.14 | 84.83 | 77.78 | 6.82 | 0.22 | - | - | アスファルトフィニッシャ［ホイール型・排出ガス対策型（第３次基準値）］ 舗装幅1.4～3.0m | * | 振動ローラ（舗装用）［搭乗・コンバインド式・排出ガス対策型(第３次基準値)］ 質量3～4t | * | タイヤローラ［普通型・排出ガス対策型（第３次基準値）］ 質量3～4t | * | 普通作業員 | 特殊作業員 | 運転手（特殊） | 土木一般世話役 | アスファルト混合物 密粒度ＡＳ混合物（２０） | アスファルト乳剤 ＰＫ－３ プライムコート用 | 軽油 １．２号 パトロール給油 | - | - | ・[標準数量]平均仕上り厚 50mm ・注１
1.4m以上3.0m以下 | 実数入力 | 密粒度ｱｽﾌｧﾙﾄ混合物(20) | 無し | 1510.8 | 1.86 | 1.3 | 0.27 | 0.24 | 13.79 | 5.14 | 3.54 | 3.48 | 1.23 | 84.35 | 84.11 | 0.24 | - | - | - | アスファルトフィニッシャ［ホイール型・排出ガス対策型（第３次基準値）］ 舗装幅1.4～3.0m | * | 振動ローラ（舗装用）［搭乗・コンバインド式・排出ガス対策型(第３次基準値)］ 質量3～4t | * | タイヤローラ［普通型・排出ガス対策型（第３次基準値）］ 質量3～4t | * | 普通作業員 | 特殊作業員 | 運転手（特殊） | 土木一般世話役 | アスファルト混合物 密粒度ＡＳ混合物（２０） | 軽油 １．２号 パトロール給油 | - | - | - | ・[標準数量]平均仕上り厚 50mm ・注１
1.4m以上3.0m以下 | 実数入力 | 細粒度ｱｽﾌｧﾙﾄ混合物(13) | ﾀｯｸｺｰﾄ PK-4 | 1558.1 | 1.9 | 1.26 | 0.26 | 0.24 | 14.03 | 4.99 | 3.43 | 3.38 | 1.19 | 84.07 | 81.39 | 2.44 | 0.23 | - | - | アスファルトフィニッシャ［ホイール型・排出ガス対策型（第３次基準値）］ 舗装幅1.4～3.0m | * | 振動ローラ（舗装用）［搭乗・コンバインド式・排出ガス対策型(第３次基準値)］ 質量3～4t | * | タイヤローラ［普通型・排出ガス対策型（第３次基準値）］ 質量3～4t | * | 普通作業員 | 特殊作業員 | 運転手（特殊） | 土木一般世話役 | アスファルト混合物 細粒度ＡＳ混合物（１３） | アスファルト乳剤 ＰＫ－４ タックコート用 | 軽油 １．２号 パトロール給油 | - | - | ・[標準数量]平均仕上り厚 50mm ・注２
1.4m以上3.0m以下 | 実数入力 | 細粒度ｱｽﾌｧﾙﾄ混合物(13) | ﾌﾟﾗｲﾑｺｰﾄ PK-3 | 1631.5 | 1.81 | 1.2 | 0.25 | 0.23 | 13.39 | 4.76 | 3.28 | 3.22 | 1.14 | 84.8 | 77.74 | 6.83 | 0.22 | - | - | アスファルトフィニッシャ［ホイール型・排出ガス対策型（第３次基準値）］ 舗装幅1.4～3.0m | * | 振動ローラ（舗装用）［搭乗・コンバインド式・排出ガス対策型(第３次基準値)］ 質量3～4t | * | タイヤローラ［普通型・排出ガス対策型（第３次基準値）］ 質量3～4t | * | 普通作業員 | 特殊作業員 | 運転手（特殊） | 土木一般世話役 | アスファルト混合物 細粒度ＡＳ混合物（１３） | アスファルト乳剤 ＰＫ－３ プライムコート用 | 軽油 １．２号 パトロール給油 | - | - | ・[標準数量]平均仕上り厚 50mm ・注２
1.4m以上3.0m以下 | 実数入力 | 細粒度ｱｽﾌｧﾙﾄ混合物(13) | 無し | 1508.3 | 1.86 | 1.3 | 0.27 | 0.24 | 13.82 | 5.15 | 3.55 | 3.49 | 1.23 | 84.32 | 84.08 | 0.24 | - | - | - | アスファルトフィニッシャ［ホイール型・排出ガス対策型（第３次基準値）］ 舗装幅1.4～3.0m | * | 振動ローラ（舗装用）［搭乗・コンバインド式・排出ガス対策型(第３次基準値)］ 質量3～4t | * | タイヤローラ［普通型・排出ガス対策型（第３次基準値）］ 質量3～4t | * | 普通作業員 | 特殊作業員 | 運転手（特殊） | 土木一般世話役 | アスファルト混合物 細粒度ＡＳ混合物（１３） | 軽油 １．２号 パトロール給油 | - | - | - | ・[標準数量]平均仕上り厚 50mm ・注２
1.4m以上3.0m以下 | 実数入力 | 開粒度ｱｽﾌｧﾙﾄ混合物(13) | ﾀｯｸｺｰﾄ PK-4 | 1328.6 | 2.22 | 1.48 | 0.3 | 0.28 | 16.46 | 5.85 | 4.03 | 3.96 | 1.4 | 81.32 | 78.16 | 2.86 | 0.28 | - | - | アスファルトフィニッシャ［ホイール型・排出ガス対策型（第３次基準値）］ 舗装幅1.4～3.0m | * | 振動ローラ（舗装用）［搭乗・コンバインド式・排出ガス対策型(第３次基準値)］ 質量3～4t | * | タイヤローラ［普通型・排出ガス対策型（第３次基準値）］ 質量3～4t | * | 普通作業員 | 特殊作業員 | 運転手（特殊） | 土木一般世話役 | アスファルト混合物 開粒度ＡＳ混合物（１３） | アスファルト乳剤 ＰＫ－４ タックコート用 | 軽油 １．２号 パトロール給油 | - | - | [標準数量]平均仕上り厚 50mm
1.4m以上3.0m以下 | 実数入力 | 開粒度ｱｽﾌｧﾙﾄ混合物(13) | ﾌﾟﾗｲﾑｺｰﾄ PK-3 | 1402 | 2.1 | 1.4 | 0.29 | 0.26 | 15.58 | 5.54 | 3.82 | 3.75 | 1.32 | 82.32 | 74.09 | 7.95 | 0.26 | - | - | アスファルトフィニッシャ［ホイール型・排出ガス対策型（第３次基準値）］ 舗装幅1.4～3.0m | * | 振動ローラ（舗装用）［搭乗・コンバインド式・排出ガス対策型(第３次基準値)］ 質量3～4t | * | タイヤローラ［普通型・排出ガス対策型（第３次基準値）］ 質量3～4t | * | 普通作業員 | 特殊作業員 | 運転手（特殊） | 土木一般世話役 | アスファルト混合物 開粒度ＡＳ混合物（１３） | アスファルト乳剤 ＰＫ－３ プライムコート用 | 軽油 １．２号 パトロール給油 | - | - | [標準数量]平均仕上り厚 50mm
1.4m以上3.0m以下 | 実数入力 | 開粒度ｱｽﾌｧﾙﾄ混合物(13) | 無し | 1278.8 | 2.19 | 1.53 | 0.31 | 0.29 | 16.3 | 6.08 | 4.19 | 4.11 | 1.45 | 81.51 | 81.22 | 0.29 | - | - | - | アスファルトフィニッシャ［ホイール型・排出ガス対策型（第３次基準値）］ 舗装幅1.4～3.0m | * | 振動ローラ（舗装用）［搭乗・コンバインド式・排出ガス対策型(第３次基準値)］ 質量3～4t | * | タイヤローラ［普通型・排出ガス対策型（第３次基準値）］ 質量3～4t | * | 普通作業員 | 特殊作業員 | 運転手（特殊） | 土木一般世話役 | アスファルト混合物 開粒度ＡＳ混合物（１３） | 軽油 １．２号 パトロール給油 | - | - | - | [標準数量]平均仕上り厚 50mm
1.4m以上3.0m以下 | 実数入力 | 各種(1.90以上2.00t/m3未満) | ﾀｯｸｺｰﾄ PK-4 | 1344.4 | 2.19 | 1.46 | 0.3 | 0.27 | 16.25 | 5.78 | 3.98 | 3.91 | 1.38 | 81.56 | 78.44 | 2.83 | 0.27 | - | - | アスファルトフィニッシャ［ホイール型・排出ガス対策型（第３次基準値）］ 舗装幅1.4～3.0m | * | 振動ローラ（舗装用）［搭乗・コンバインド式・排出ガス対策型(第３次基準値)］ 質量3～4t | * | タイヤローラ［普通型・排出ガス対策型（第３次基準値）］ 質量3～4t | * | 普通作業員 | 特殊作業員 | 運転手（特殊） | 土木一般世話役 | アスファルト混合物 密粒度ＡＳ混合物（２０） | アスファルト乳剤 ＰＫ－４ タックコート用 | 軽油 １．２号 パトロール給油 | - | - | [標準数量]平均仕上り厚 50mm
1.4m以上3.0m以下 | 実数入力 | 各種(1.90以上2.00t/m3未満) | ﾌﾟﾗｲﾑｺｰﾄ PK-3 | 1417.9 | 2.07 | 1.38 | 0.28 | 0.26 | 15.41 | 5.48 | 3.77 | 3.71 | 1.31 | 82.52 | 74.38 | 7.86 | 0.26 | - | - | アスファルトフィニッシャ［ホイール型・排出ガス対策型（第３次基準値）］ 舗装幅1.4～3.0m | * | 振動ローラ（舗装用）［搭乗・コンバインド式・排出ガス対策型(第３次基準値)］ 質量3～4t | * | タイヤローラ［普通型・排出ガス対策型（第３次基準値）］ 質量3～4t | * | 普通作業員 | 特殊作業員 | 運転手（特殊） | 土木一般世話役 | アスファルト混合物 密粒度ＡＳ混合物（２０） | アスファルト乳剤 ＰＫ－３ プライムコート用 | 軽油 １．２号 パトロール給油 | - | - | [標準数量]平均仕上り厚 50mm
1.4m以上3.0m以下 | 実数入力 | 各種(1.90以上2.00t/m3未満) | 無し | 1294.7 | 2.16 | 1.51 | 0.31 | 0.28 | 16.08 | 6 | 4.13 | 4.06 | 1.43 | 81.76 | 81.48 | 0.28 | - | - | - | アスファルトフィニッシャ［ホイール型・排出ガス対策型（第３次基準値）］ 舗装幅1.4～3.0m | * | 振動ローラ（舗装用）［搭乗・コンバインド式・排出ガス対策型(第３次基準値)］ 質量3～4t | * | タイヤローラ［普通型・排出ガス対策型（第３次基準値）］ 質量3～4t | * | 普通作業員 | 特殊作業員 | 運転手（特殊） | 土木一般世話役 | アスファルト混合物 密粒度ＡＳ混合物（２０） | 軽油 １．２号 パトロール給油 | - | - | - | [標準数量]平均仕上り厚 50mm
1.4m以上3.0m以下 | 実数入力 | 各種(2.00以上2.10t/m3未満) | ﾀｯｸｺｰﾄ PK-4 | 1398.4 | 2.1 | 1.4 | 0.29 | 0.26 | 15.63 | 5.56 | 3.83 | 3.76 | 1.33 | 82.27 | 79.27 | 2.72 | 0.26 | - | - | アスファルトフィニッシャ［ホイール型・排出ガス対策型（第３次基準値）］ 舗装幅1.4～3.0m | * | 振動ローラ（舗装用）［搭乗・コンバインド式・排出ガス対策型(第３次基準値)］ 質量3～4t | * | タイヤローラ［普通型・排出ガス対策型（第３次基準値）］ 質量3～4t | * | 普通作業員 | 特殊作業員 | 運転手（特殊） | 土木一般世話役 | アスファルト混合物 密粒度ＡＳ混合物（２０） | アスファルト乳剤 ＰＫ－４ タックコート用 | 軽油 １．２号 パトロール給油 | - | - | [標準数量]平均仕上り厚 50mm
1.4m以上3.0m以下 | 実数入力 | 各種(2.00以上2.10t/m3未満) | ﾌﾟﾗｲﾑｺｰﾄ PK-3 | 1471.9 | 1.99 | 1.33 | 0.27 | 0.25 | 14.85 | 5.28 | 3.64 | 3.57 | 1.26 | 83.16 | 75.32 | 7.57 | 0.25 | - | - | アスファルトフィニッシャ［ホイール型・排出ガス対策型（第３次基準値）］ 舗装幅1.4～3.0m | * | 振動ローラ（舗装用）［搭乗・コンバインド式・排出ガス対策型(第３次基準値)］ 質量3～4t | * | タイヤローラ［普通型・排出ガス対策型（第３次基準値）］ 質量3～4t | * | 普通作業員 | 特殊作業員 | 運転手（特殊） | 土木一般世話役 | アスファルト混合物 密粒度ＡＳ混合物（２０） | アスファルト乳剤 ＰＫ－３ プライムコート用 | 軽油 １．２号 パトロール給油 | - | - | [標準数量]平均仕上り厚 50mm
1.4m以上3.0m以下 | 実数入力 | 各種(2.00以上2.10t/m3未満) | 無し | 1348.7 | 2.08 | 1.45 | 0.3 | 0.27 | 15.46 | 5.76 | 3.97 | 3.9 | 1.38 | 82.46 | 82.19 | 0.27 | - | - | - | アスファルトフィニッシャ［ホイール型・排出ガス対策型（第３次基準値）］ 舗装幅1.4～3.0m | * | 振動ローラ（舗装用）［搭乗・コンバインド式・排出ガス対策型(第３次基準値)］ 質量3～4t | * | タイヤローラ［普通型・排出ガス対策型（第３次基準値）］ 質量3～4t | * | 普通作業員 | 特殊作業員 | 運転手（特殊） | 土木一般世話役 | アスファルト混合物 密粒度ＡＳ混合物（２０） | 軽油 １．２号 パトロール給油 | - | - | - | [標準数量]平均仕上り厚 50mm
1.4m以上3.0m以下 | 実数入力 | 各種(2.10以上2.20t/m3未満) | ﾀｯｸｺｰﾄ PK-4 | 1452.5 | 2.03 | 1.35 | 0.28 | 0.25 | 15.04 | 5.35 | 3.68 | 3.62 | 1.28 | 82.93 | 80.04 | 2.62 | 0.25 | - | - | アスファルトフィニッシャ［ホイール型・排出ガス対策型（第３次基準値）］ 舗装幅1.4～3.0m | * | 振動ローラ（舗装用）［搭乗・コンバインド式・排出ガス対策型(第３次基準値)］ 質量3～4t | * | タイヤローラ［普通型・排出ガス対策型（第３次基準値）］ 質量3～4t | * | 普通作業員 | 特殊作業員 | 運転手（特殊） | 土木一般世話役 | アスファルト混合物 密粒度ＡＳ混合物（２０） | アスファルト乳剤 ＰＫ－４ タックコート用 | 軽油 １．２号 パトロール給油 | - | - | [標準数量]平均仕上り厚 50mm
1.4m以上3.0m以下 | 実数入力 | 各種(2.10以上2.20t/m3未満) | ﾌﾟﾗｲﾑｺｰﾄ PK-3 | 1525.9 | 1.92 | 1.28 | 0.26 | 0.24 | 14.33 | 5.09 | 3.51 | 3.45 | 1.22 | 83.75 | 76.2 | 7.3 | 0.24 | - | - | アスファルトフィニッシャ［ホイール型・排出ガス対策型（第３次基準値）］ 舗装幅1.4～3.0m | * | 振動ローラ（舗装用）［搭乗・コンバインド式・排出ガス対策型(第３次基準値)］ 質量3～4t | * | タイヤローラ［普通型・排出ガス対策型（第３次基準値）］ 質量3～4t | * | 普通作業員 | 特殊作業員 | 運転手（特殊） | 土木一般世話役 | アスファルト混合物 密粒度ＡＳ混合物（２０） | アスファルト乳剤 ＰＫ－３ プライムコート用 | 軽油 １．２号 パトロール給油 | - | - | [標準数量]平均仕上り厚 50mm
1.4m以上3.0m以下 | 実数入力 | 各種(2.10以上2.20t/m3未満) | 無し | 1402.7 | 2 | 1.4 | 0.29 | 0.26 | 14.86 | 5.54 | 3.82 | 3.75 | 1.32 | 83.14 | 82.88 | 0.26 | - | - | - | アスファルトフィニッシャ［ホイール型・排出ガス対策型（第３次基準値）］ 舗装幅1.4～3.0m | * | 振動ローラ（舗装用）［搭乗・コンバインド式・排出ガス対策型(第３次基準値)］ 質量3～4t | * | タイヤローラ［普通型・排出ガス対策型（第３次基準値）］ 質量3～4t | * | 普通作業員 | 特殊作業員 | 運転手（特殊） | 土木一般世話役 | アスファルト混合物 密粒度ＡＳ混合物（２０） | 軽油 １．２号 パトロール給油 | - | - | - | [標準数量]平均仕上り厚 50mm
1.4m以上3.0m以下 | 実数入力 | 各種(2.20以上2.30t/m3未満) | ﾀｯｸｺｰﾄ PK-4 | 1506.5 | 1.95 | 1.3 | 0.27 | 0.24 | 14.5 | 5.16 | 3.55 | 3.49 | 1.23 | 83.55 | 80.78 | 2.52 | 0.24 | - | - | アスファルトフィニッシャ［ホイール型・排出ガス対策型（第３次基準値）］ 舗装幅1.4～3.0m | * | 振動ローラ（舗装用）［搭乗・コンバインド式・排出ガス対策型(第３次基準値)］ 質量3～4t | * | タイヤローラ［普通型・排出ガス対策型（第３次基準値）］ 質量3～4t | * | 普通作業員 | 特殊作業員 | 運転手（特殊） | 土木一般世話役 | アスファルト混合物 密粒度ＡＳ混合物（２０） | アスファルト乳剤 ＰＫ－４ タックコート用 | 軽油 １．２号 パトロール給油 | - | - | [標準数量]平均仕上り厚 50mm
1.4m以上3.0m以下 | 実数入力 | 各種(2.20以上2.30t/m3未満) | ﾌﾟﾗｲﾑｺｰﾄ PK-3 | 1580 | 1.85 | 1.24 | 0.25 | 0.23 | 13.83 | 4.92 | 3.39 | 3.33 | 1.17 | 84.32 | 77.03 | 7.05 | 0.23 | - | - | アスファルトフィニッシャ［ホイール型・排出ガス対策型（第３次基準値）］ 舗装幅1.4～3.0m | * | 振動ローラ（舗装用）［搭乗・コンバインド式・排出ガス対策型(第３次基準値)］ 質量3～4t | * | タイヤローラ［普通型・排出ガス対策型（第３次基準値）］ 質量3～4t | * | 普通作業員 | 特殊作業員 | 運転手（特殊） | 土木一般世話役 | アスファルト混合物 密粒度ＡＳ混合物（２０） | アスファルト乳剤 ＰＫ－３ プライムコート用 | 軽油 １．２号 パトロール給油 | - | - | [標準数量]平均仕上り厚 50mm
1.4m以上3.0m以下 | 実数入力 | 各種(2.20以上2.30t/m3未満) | 無し | 1456.8 | 1.93 | 1.35 | 0.28 | 0.25 | 14.29 | 5.33 | 3.67 | 3.61 | 1.27 | 83.78 | 83.53 | 0.25 | - | - | - | アスファルトフィニッシャ［ホイール型・排出ガス対策型（第３次基準値）］ 舗装幅1.4～3.0m | * | 振動ローラ（舗装用）［搭乗・コンバインド式・排出ガス対策型(第３次基準値)］ 質量3～4t | * | タイヤローラ［普通型・排出ガス対策型（第３次基準値）］ 質量3～4t | * | 普通作業員 | 特殊作業員 | 運転手（特殊） | 土木一般世話役 | アスファルト混合物 密粒度ＡＳ混合物（２０） | 軽油 １．２号 パトロール給油 | - | - | - | [標準数量]平均仕上り厚 50mm
1.4m以上3.0m以下 | 実数入力 | 各種(2.30以上2.40t/m3未満) | ﾀｯｸｺｰﾄ PK-4 | 1560.5 | 1.9 | 1.26 | 0.26 | 0.24 | 14 | 4.98 | 3.43 | 3.37 | 1.19 | 84.1 | 81.43 | 2.43 | 0.23 | - | - | アスファルトフィニッシャ［ホイール型・排出ガス対策型（第３次基準値）］ 舗装幅1.4～3.0m | * | 振動ローラ（舗装用）［搭乗・コンバインド式・排出ガス対策型(第３次基準値)］ 質量3～4t | * | タイヤローラ［普通型・排出ガス対策型（第３次基準値）］ 質量3～4t | * | 普通作業員 | 特殊作業員 | 運転手（特殊） | 土木一般世話役 | アスファルト混合物 密粒度ＡＳ混合物（２０） | アスファルト乳剤 ＰＫ－４ タックコート用 | 軽油 １．２号 パトロール給油 | - | - | [標準数量]平均仕上り厚 50mm
1.4m以上3.0m以下 | 実数入力 | 各種(2.30以上2.40t/m3未満) | ﾌﾟﾗｲﾑｺｰﾄ PK-3 | 1634 | 1.8 | 1.2 | 0.25 | 0.22 | 13.37 | 4.75 | 3.27 | 3.22 | 1.14 | 84.83 | 77.78 | 6.82 | 0.22 | - | - | アスファルトフィニッシャ［ホイール型・排出ガス対策型（第３次基準値）］ 舗装幅1.4～3.0m | * | 振動ローラ（舗装用）［搭乗・コンバインド式・排出ガス対策型(第３次基準値)］ 質量3～4t | * | タイヤローラ［普通型・排出ガス対策型（第３次基準値）］ 質量3～4t | * | 普通作業員 | 特殊作業員 | 運転手（特殊） | 土木一般世話役 | アスファルト混合物 密粒度ＡＳ混合物（２０） | アスファルト乳剤 ＰＫ－３ プライムコート用 | 軽油 １．２号 パトロール給油 | - | - | [標準数量]平均仕上り厚 50mm
1.4m以上3.0m以下 | 実数入力 | 各種(2.30以上2.40t/m3未満) | 無し | 1510.8 | 1.86 | 1.3 | 0.27 | 0.24 | 13.79 | 5.14 | 3.54 | 3.48 | 1.23 | 84.35 | 84.11 | 0.24 | - | - | - | アスファルトフィニッシャ［ホイール型・排出ガス対策型（第３次基準値）］ 舗装幅1.4～3.0m | * | 振動ローラ（舗装用）［搭乗・コンバインド式・排出ガス対策型(第３次基準値)］ 質量3～4t | * | タイヤローラ［普通型・排出ガス対策型（第３次基準値）］ 質量3～4t | * | 普通作業員 | 特殊作業員 | 運転手（特殊） | 土木一般世話役 | アスファルト混合物 密粒度ＡＳ混合物（２０） | 軽油 １．２号 パトロール給油 | - | - | - | [標準数量]平均仕上り厚 50mm
1.4m以上3.0m以下 | 実数入力 | 各種(2.40以上2.50t/m3未満) | ﾀｯｸｺｰﾄ PK-4 | 1614.6 | 1.82 | 1.21 | 0.25 | 0.23 | 13.53 | 4.81 | 3.31 | 3.26 | 1.15 | 84.65 | 82.06 | 2.35 | 0.23 | - | - | アスファルトフィニッシャ［ホイール型・排出ガス対策型（第３次基準値）］ 舗装幅1.4～3.0m | * | 振動ローラ（舗装用）［搭乗・コンバインド式・排出ガス対策型(第３次基準値)］ 質量3～4t | * | タイヤローラ［普通型・排出ガス対策型（第３次基準値）］ 質量3～4t | * | 普通作業員 | 特殊作業員 | 運転手（特殊） | 土木一般世話役 | アスファルト混合物 密粒度ＡＳ混合物（２０） | アスファルト乳剤 ＰＫ－４ タックコート用 | 軽油 １．２号 パトロール給油 | - | - | [標準数量]平均仕上り厚 50mm
1.4m以上3.0m以下 | 実数入力 | 各種(2.40以上2.50t/m3未満) | ﾌﾟﾗｲﾑｺｰﾄ PK-3 | 1688 | 1.75 | 1.16 | 0.24 | 0.22 | 12.95 | 4.6 | 3.17 | 3.12 | 1.1 | 85.3 | 78.47 | 6.6 | 0.22 | - | - | アスファルトフィニッシャ［ホイール型・排出ガス対策型（第３次基準値）］ 舗装幅1.4～3.0m | * | 振動ローラ（舗装用）［搭乗・コンバインド式・排出ガス対策型(第３次基準値)］ 質量3～4t | * | タイヤローラ［普通型・排出ガス対策型（第３次基準値）］ 質量3～4t | * | 普通作業員 | 特殊作業員 | 運転手（特殊） | 土木一般世話役 | アスファルト混合物 密粒度ＡＳ混合物（２０） | アスファルト乳剤 ＰＫ－３ プライムコート用 | 軽油 １．２号 パトロール給油 | - | - | [標準数量]平均仕上り厚 50mm
1.4m以上3.0m以下 | 実数入力 | 各種(2.40以上2.50t/m3未満) | 無し | 1564.8 | 1.79 | 1.25 | 0.26 | 0.23 | 13.31 | 4.96 | 3.42 | 3.36 | 1.19 | 84.9 | 84.67 | 0.23 | - | - | - | アスファルトフィニッシャ［ホイール型・排出ガス対策型（第３次基準値）］ 舗装幅1.4～3.0m | * | 振動ローラ（舗装用）［搭乗・コンバインド式・排出ガス対策型(第３次基準値)］ 質量3～4t | * | タイヤローラ［普通型・排出ガス対策型（第３次基準値）］ 質量3～4t | * | 普通作業員 | 特殊作業員 | 運転手（特殊） | 土木一般世話役 | アスファルト混合物 密粒度ＡＳ混合物（２０） | 軽油 １．２号 パトロール給油 | - | - | - | [標準数量]平均仕上り厚 50mm
3.0m超 | 実数入力 | 密粒度ｱｽﾌｧﾙﾄ混合物(20) | ﾀｯｸｺｰﾄ PK-4 | 1485.5 | 1.64 | 1.05 | 0.17 | 0.17 | 9.72 | 3.54 | 2.03 | 1.97 | 0.7 | 88.64 | 85.53 | 2.56 | 0.47 | - | - | アスファルトフィニッシャ［ホイール型・排出ガス対策型（2011年規制）］ 舗装幅2.3～6.0m | * | ロードローラ［マカダム・排出ガス対策型（第２次基準値）］ 質量10t 締固め幅2.1m | * | タイヤローラ［普通型・排出ガス対策型（2011年規制）］ 質量13t | * | 普通作業員 | 特殊作業員 | 運転手（特殊） | 土木一般世話役 | アスファルト混合物 密粒度ＡＳ混合物（２０） | アスファルト乳剤 ＰＫ－４ タックコート用 | 軽油 １．２号 パトロール給油 | - | - | ・[標準数量]平均仕上り厚 50mm ・注１
3.0m超 | 実数入力 | 密粒度ｱｽﾌｧﾙﾄ混合物(20) | ﾌﾟﾗｲﾑｺｰﾄ PK-3 | 1559 | 1.55 | 1 | 0.16 | 0.16 | 9.26 | 3.38 | 1.93 | 1.88 | 0.66 | 89.19 | 81.51 | 7.15 | 0.45 | - | - | アスファルトフィニッシャ［ホイール型・排出ガス対策型（2011年規制）］ 舗装幅2.3～6.0m | * | ロードローラ［マカダム・排出ガス対策型（第２次基準値）］ 質量10t 締固め幅2.1m | * | タイヤローラ［普通型・排出ガス対策型（2011年規制）］ 質量13t | * | 普通作業員 | 特殊作業員 | 運転手（特殊） | 土木一般世話役 | アスファルト混合物 密粒度ＡＳ混合物（２０） | アスファルト乳剤 ＰＫ－３ プライムコート用 | 軽油 １．２号 パトロール給油 | - | - | ・[標準数量]平均仕上り厚 50mm ・注１
3.0m超 | 実数入力 | 密粒度ｱｽﾌｧﾙﾄ混合物(20) | 無し | 1440 | 1.6 | 1.08 | 0.17 | 0.17 | 9.61 | 3.66 | 2.09 | 2.04 | 0.72 | 88.79 | 88.24 | 0.49 | - | - | - | アスファルトフィニッシャ［ホイール型・排出ガス対策型（2011年規制）］ 舗装幅2.3～6.0m | * | ロードローラ［マカダム・排出ガス対策型（第２次基準値）］ 質量10t 締固め幅2.1m | * | タイヤローラ［普通型・排出ガス対策型（2011年規制）］ 質量13t | * | 普通作業員 | 特殊作業員 | 運転手（特殊） | 土木一般世話役 | アスファルト混合物 密粒度ＡＳ混合物（２０） | 軽油 １．２号 パトロール給油 | - | - | - | ・[標準数量]平均仕上り厚 50mm ・注１
3.0m超 | 実数入力 | 細粒度ｱｽﾌｧﾙﾄ混合物(13) | ﾀｯｸｺｰﾄ PK-4 | 1483.1 | 1.64 | 1.05 | 0.17 | 0.17 | 9.74 | 3.55 | 2.03 | 1.98 | 0.7 | 88.62 | 85.51 | 2.56 | 0.47 | - | - | アスファルトフィニッシャ［ホイール型・排出ガス対策型（2011年規制）］ 舗装幅2.3～6.0m | * | ロードローラ［マカダム・排出ガス対策型（第２次基準値）］ 質量10t 締固め幅2.1m | * | タイヤローラ［普通型・排出ガス対策型（2011年規制）］ 質量13t | * | 普通作業員 | 特殊作業員 | 運転手（特殊） | 土木一般世話役 | アスファルト混合物 細粒度ＡＳ混合物（１３） | アスファルト乳剤 ＰＫ－４ タックコート用 | 軽油 １．２号 パトロール給油 | - | - | ・[標準数量]平均仕上り厚 50mm ・注２
3.0m超 | 実数入力 | 細粒度ｱｽﾌｧﾙﾄ混合物(13) | ﾌﾟﾗｲﾑｺｰﾄ PK-3 | 1556.5 | 1.55 | 1 | 0.16 | 0.16 | 9.26 | 3.38 | 1.93 | 1.88 | 0.66 | 89.19 | 81.5 | 7.16 | 0.45 | - | - | アスファルトフィニッシャ［ホイール型・排出ガス対策型（2011年規制）］ 舗装幅2.3～6.0m | * | ロードローラ［マカダム・排出ガス対策型（第２次基準値）］ 質量10t 締固め幅2.1m | * | タイヤローラ［普通型・排出ガス対策型（2011年規制）］ 質量13t | * | 普通作業員 | 特殊作業員 | 運転手（特殊） | 土木一般世話役 | アスファルト混合物 細粒度ＡＳ混合物（１３） | アスファルト乳剤 ＰＫ－３ プライムコート用 | 軽油 １．２号 パトロール給油 | - | - | ・[標準数量]平均仕上り厚 50mm ・注２
3.0m超 | 実数入力 | 細粒度ｱｽﾌｧﾙﾄ混合物(13) | 無し | 1437.5 | 1.6 | 1.08 | 0.17 | 0.17 | 9.61 | 3.66 | 2.09 | 2.04 | 0.72 | 88.79 | 88.24 | 0.49 | - | - | - | アスファルトフィニッシャ［ホイール型・排出ガス対策型（2011年規制）］ 舗装幅2.3～6.0m | * | ロードローラ［マカダム・排出ガス対策型（第２次基準値）］ 質量10t 締固め幅2.1m | * | タイヤローラ［普通型・排出ガス対策型（2011年規制）］ 質量13t | * | 普通作業員 | 特殊作業員 | 運転手（特殊） | 土木一般世話役 | アスファルト混合物 細粒度ＡＳ混合物（１３） | 軽油 １．２号 パトロール給油 | - | - | - | ・[標準数量]平均仕上り厚 50mm ・注２
3.0m超 | 実数入力 | 開粒度ｱｽﾌｧﾙﾄ混合物(13) | ﾀｯｸｺｰﾄ PK-4 | 1253.6 | 1.93 | 1.24 | 0.2 | 0.2 | 11.53 | 4.2 | 2.4 | 2.34 | 0.83 | 86.54 | 82.85 | 3.03 | 0.56 | - | - | アスファルトフィニッシャ［ホイール型・排出ガス対策型（2011年規制）］ 舗装幅2.3～6.0m | * | ロードローラ［マカダム・排出ガス対策型（第２次基準値）］ 質量10t 締固め幅2.1m | * | タイヤローラ［普通型・排出ガス対策型（2011年規制）］ 質量13t | * | 普通作業員 | 特殊作業員 | 運転手（特殊） | 土木一般世話役 | アスファルト混合物 開粒度ＡＳ混合物（１３） | アスファルト乳剤 ＰＫ－４ タックコート用 | 軽油 １．２号 パトロール給油 | - | - | [標準数量]平均仕上り厚 50mm
3.0m超 | 実数入力 | 開粒度ｱｽﾌｧﾙﾄ混合物(13) | ﾌﾟﾗｲﾑｺｰﾄ PK-3 | 1327 | 1.83 | 1.17 | 0.19 | 0.19 | 10.89 | 3.97 | 2.27 | 2.21 | 0.78 | 87.28 | 78.26 | 8.4 | 0.53 | - | - | アスファルトフィニッシャ［ホイール型・排出ガス対策型（2011年規制）］ 舗装幅2.3～6.0m | * | ロードローラ［マカダム・排出ガス対策型（第２次基準値）］ 質量10t 締固め幅2.1m | * | タイヤローラ［普通型・排出ガス対策型（2011年規制）］ 質量13t | * | 普通作業員 | 特殊作業員 | 運転手（特殊） | 土木一般世話役 | アスファルト混合物 開粒度ＡＳ混合物（１３） | アスファルト乳剤 ＰＫ－３ プライムコート用 | 軽油 １．２号 パトロール給油 | - | - | [標準数量]平均仕上り厚 50mm
3.0m超 | 実数入力 | 開粒度ｱｽﾌｧﾙﾄ混合物(13) | 無し | 1208 | 1.93 | 1.29 | 0.21 | 0.21 | 11.46 | 4.36 | 2.49 | 2.43 | 0.86 | 86.61 | 85.96 | 0.58 | - | - | - | アスファルトフィニッシャ［ホイール型・排出ガス対策型（2011年規制）］ 舗装幅2.3～6.0m | * | ロードローラ［マカダム・排出ガス対策型（第２次基準値）］ 質量10t 締固め幅2.1m | * | タイヤローラ［普通型・排出ガス対策型（2011年規制）］ 質量13t | * | 普通作業員 | 特殊作業員 | 運転手（特殊） | 土木一般世話役 | アスファルト混合物 開粒度ＡＳ混合物（１３） | 軽油 １．２号 パトロール給油 | - | - | - | [標準数量]平均仕上り厚 50mm
3.0m超 | 実数入力 | 各種(1.90以上2.00t/m3未満) | ﾀｯｸｺｰﾄ PK-4 | 1269.4 | 1.91 | 1.22 | 0.2 | 0.2 | 11.37 | 4.15 | 2.37 | 2.31 | 0.81 | 86.72 | 83.08 | 2.99 | 0.55 | - | - | アスファルトフィニッシャ［ホイール型・排出ガス対策型（2011年規制）］ 舗装幅2.3～6.0m | * | ロードローラ［マカダム・排出ガス対策型（第２次基準値）］ 質量10t 締固め幅2.1m | * | タイヤローラ［普通型・排出ガス対策型（2011年規制）］ 質量13t | * | 普通作業員 | 特殊作業員 | 運転手（特殊） | 土木一般世話役 | アスファルト混合物 密粒度ＡＳ混合物（２０） | アスファルト乳剤 ＰＫ－４ タックコート用 | 軽油 １．２号 パトロール給油 | - | - | [標準数量]平均仕上り厚 50mm
3.0m超 | 実数入力 | 各種(1.90以上2.00t/m3未満) | ﾌﾟﾗｲﾑｺｰﾄ PK-3 | 1342.9 | 1.81 | 1.16 | 0.19 | 0.19 | 10.76 | 3.92 | 2.24 | 2.19 | 0.77 | 87.43 | 78.52 | 8.3 | 0.52 | - | - | アスファルトフィニッシャ［ホイール型・排出ガス対策型（2011年規制）］ 舗装幅2.3～6.0m | * | ロードローラ［マカダム・排出ガス対策型（第２次基準値）］ 質量10t 締固め幅2.1m | * | タイヤローラ［普通型・排出ガス対策型（2011年規制）］ 質量13t | * | 普通作業員 | 特殊作業員 | 運転手（特殊） | 土木一般世話役 | アスファルト混合物 密粒度ＡＳ混合物（２０） | アスファルト乳剤 ＰＫ－３ プライムコート用 | 軽油 １．２号 パトロール給油 | - | - | [標準数量]平均仕上り厚 50mm
3.0m超 | 実数入力 | 各種(1.90以上2.00t/m3未満) | 無し | 1223.8 | 1.89 | 1.27 | 0.2 | 0.2 | 11.31 | 4.3 | 2.46 | 2.4 | 0.85 | 86.8 | 86.16 | 0.57 | - | - | - | アスファルトフィニッシャ［ホイール型・排出ガス対策型（2011年規制）］ 舗装幅2.3～6.0m | * | ロードローラ［マカダム・排出ガス対策型（第２次基準値）］ 質量10t 締固め幅2.1m | * | タイヤローラ［普通型・排出ガス対策型（2011年規制）］ 質量13t | * | 普通作業員 | 特殊作業員 | 運転手（特殊） | 土木一般世話役 | アスファルト混合物 密粒度ＡＳ混合物（２０） | 軽油 １．２号 パトロール給油 | - | - | - | [標準数量]平均仕上り厚 50mm
3.0m超 | 実数入力 | 各種(2.00以上2.10t/m3未満) | ﾀｯｸｺｰﾄ PK-4 | 1323.4 | 1.83 | 1.17 | 0.19 | 0.19 | 10.91 | 3.98 | 2.27 | 2.22 | 0.78 | 87.26 | 83.77 | 2.87 | 0.53 | - | - | アスファルトフィニッシャ［ホイール型・排出ガス対策型（2011年規制）］ 舗装幅2.3～6.0m | * | ロードローラ［マカダム・排出ガス対策型（第２次基準値）］ 質量10t 締固め幅2.1m | * | タイヤローラ［普通型・排出ガス対策型（2011年規制）］ 質量13t | * | 普通作業員 | 特殊作業員 | 運転手（特殊） | 土木一般世話役 | アスファルト混合物 密粒度ＡＳ混合物（２０） | アスファルト乳剤 ＰＫ－４ タックコート用 | 軽油 １．２号 パトロール給油 | - | - | [標準数量]平均仕上り厚 50mm
3.0m超 | 実数入力 | 各種(2.00以上2.10t/m3未満) | ﾌﾟﾗｲﾑｺｰﾄ PK-3 | 1396.9 | 1.73 | 1.11 | 0.18 | 0.18 | 10.34 | 3.77 | 2.15 | 2.1 | 0.74 | 87.93 | 79.36 | 7.98 | 0.5 | - | - | アスファルトフィニッシャ［ホイール型・排出ガス対策型（2011年規制）］ 舗装幅2.3～6.0m | * | ロードローラ［マカダム・排出ガス対策型（第２次基準値）］ 質量10t 締固め幅2.1m | * | タイヤローラ［普通型・排出ガス対策型（2011年規制）］ 質量13t | * | 普通作業員 | 特殊作業員 | 運転手（特殊） | 土木一般世話役 | アスファルト混合物 密粒度ＡＳ混合物（２０） | アスファルト乳剤 ＰＫ－３ プライムコート用 | 軽油 １．２号 パトロール給油 | - | - | [標準数量]平均仕上り厚 50mm
3.0m超 | 実数入力 | 各種(2.00以上2.10t/m3未満) | 無し | 1277.9 | 1.83 | 1.22 | 0.2 | 0.2 | 10.83 | 4.12 | 2.36 | 2.3 | 0.81 | 87.34 | 86.72 | 0.55 | - | - | - | アスファルトフィニッシャ［ホイール型・排出ガス対策型（2011年規制）］ 舗装幅2.3～6.0m | * | ロードローラ［マカダム・排出ガス対策型（第２次基準値）］ 質量10t 締固め幅2.1m | * | タイヤローラ［普通型・排出ガス対策型（2011年規制）］ 質量13t | * | 普通作業員 | 特殊作業員 | 運転手（特殊） | 土木一般世話役 | アスファルト混合物 密粒度ＡＳ混合物（２０） | 軽油 １．２号 パトロール給油 | - | - | - | [標準数量]平均仕上り厚 50mm
3.0m超 | 実数入力 | 各種(2.10以上2.20t/m3未満) | ﾀｯｸｺｰﾄ PK-4 | 1377.5 | 1.76 | 1.13 | 0.18 | 0.18 | 10.48 | 3.82 | 2.18 | 2.13 | 0.75 | 87.76 | 84.4 | 2.76 | 0.51 | - | - | アスファルトフィニッシャ［ホイール型・排出ガス対策型（2011年規制）］ 舗装幅2.3～6.0m | * | ロードローラ［マカダム・排出ガス対策型（第２次基準値）］ 質量10t 締固め幅2.1m | * | タイヤローラ［普通型・排出ガス対策型（2011年規制）］ 質量13t | * | 普通作業員 | 特殊作業員 | 運転手（特殊） | 土木一般世話役 | アスファルト混合物 密粒度ＡＳ混合物（２０） | アスファルト乳剤 ＰＫ－４ タックコート用 | 軽油 １．２号 パトロール給油 | - | - | [標準数量]平均仕上り厚 50mm
3.0m超 | 実数入力 | 各種(2.10以上2.20t/m3未満) | ﾌﾟﾗｲﾑｺｰﾄ PK-3 | 1450.9 | 1.66 | 1.07 | 0.17 | 0.17 | 9.95 | 3.63 | 2.07 | 2.02 | 0.71 | 88.39 | 80.15 | 7.68 | 0.48 | - | - | アスファルトフィニッシャ［ホイール型・排出ガス対策型（2011年規制）］ 舗装幅2.3～6.0m | * | ロードローラ［マカダム・排出ガス対策型（第２次基準値）］ 質量10t 締固め幅2.1m | * | タイヤローラ［普通型・排出ガス対策型（2011年規制）］ 質量13t | * | 普通作業員 | 特殊作業員 | 運転手（特殊） | 土木一般世話役 | アスファルト混合物 密粒度ＡＳ混合物（２０） | アスファルト乳剤 ＰＫ－３ プライムコート用 | 軽油 １．２号 パトロール給油 | - | - | [標準数量]平均仕上り厚 50mm
3.0m超 | 実数入力 | 各種(2.10以上2.20t/m3未満) | 無し | 1331.9 | 1.75 | 1.17 | 0.19 | 0.19 | 10.38 | 3.95 | 2.26 | 2.2 | 0.78 | 87.87 | 87.28 | 0.53 | - | - | - | アスファルトフィニッシャ［ホイール型・排出ガス対策型（2011年規制）］ 舗装幅2.3～6.0m | * | ロードローラ［マカダム・排出ガス対策型（第２次基準値）］ 質量10t 締固め幅2.1m | * | タイヤローラ［普通型・排出ガス対策型（2011年規制）］ 質量13t | * | 普通作業員 | 特殊作業員 | 運転手（特殊） | 土木一般世話役 | アスファルト混合物 密粒度ＡＳ混合物（２０） | 軽油 １．２号 パトロール給油 | - | - | - | [標準数量]平均仕上り厚 50mm
3.0m超 | 実数入力 | 各種(2.20以上2.30t/m3未満) | ﾀｯｸｺｰﾄ PK-4 | 1431.5 | 1.68 | 1.08 | 0.17 | 0.17 | 10.09 | 3.68 | 2.1 | 2.05 | 0.72 | 88.23 | 85.01 | 2.65 | 0.49 | - | - | アスファルトフィニッシャ［ホイール型・排出ガス対策型（2011年規制）］ 舗装幅2.3～6.0m | * | ロードローラ［マカダム・排出ガス対策型（第２次基準値）］ 質量10t 締固め幅2.1m | * | タイヤローラ［普通型・排出ガス対策型（2011年規制）］ 質量13t | * | 普通作業員 | 特殊作業員 | 運転手（特殊） | 土木一般世話役 | アスファルト混合物 密粒度ＡＳ混合物（２０） | アスファルト乳剤 ＰＫ－４ タックコート用 | 軽油 １．２号 パトロール給油 | - | - | [標準数量]平均仕上り厚 50mm
3.0m超 | 実数入力 | 各種(2.20以上2.30t/m3未満) | ﾌﾟﾗｲﾑｺｰﾄ PK-3 | 1505 | 1.61 | 1.03 | 0.17 | 0.17 | 9.6 | 3.5 | 2 | 1.95 | 0.69 | 88.79 | 80.84 | 7.4 | 0.47 | - | - | アスファルトフィニッシャ［ホイール型・排出ガス対策型（2011年規制）］ 舗装幅2.3～6.0m | * | ロードローラ［マカダム・排出ガス対策型（第２次基準値）］ 質量10t 締固め幅2.1m | * | タイヤローラ［普通型・排出ガス対策型（2011年規制）］ 質量13t | * | 普通作業員 | 特殊作業員 | 運転手（特殊） | 土木一般世話役 | アスファルト混合物 密粒度ＡＳ混合物（２０） | アスファルト乳剤 ＰＫ－３ プライムコート用 | 軽油 １．２号 パトロール給油 | - | - | [標準数量]平均仕上り厚 50mm
3.0m超 | 実数入力 | 各種(2.20以上2.30t/m3未満) | 無し | 1385.9 | 1.67 | 1.12 | 0.18 | 0.18 | 9.99 | 3.8 | 2.17 | 2.12 | 0.75 | 88.34 | 87.77 | 0.51 | - | - | - | アスファルトフィニッシャ［ホイール型・排出ガス対策型（2011年規制）］ 舗装幅2.3～6.0m | * | ロードローラ［マカダム・排出ガス対策型（第２次基準値）］ 質量10t 締固め幅2.1m | * | タイヤローラ［普通型・排出ガス対策型（2011年規制）］ 質量13t | * | 普通作業員 | 特殊作業員 | 運転手（特殊） | 土木一般世話役 | アスファルト混合物 密粒度ＡＳ混合物（２０） | 軽油 １．２号 パトロール給油 | - | - | - | [標準数量]平均仕上り厚 50mm
3.0m超 | 実数入力 | 各種(2.30以上2.40t/m3未満) | ﾀｯｸｺｰﾄ PK-4 | 1485.5 | 1.64 | 1.05 | 0.17 | 0.17 | 9.72 | 3.54 | 2.03 | 1.97 | 0.7 | 88.64 | 85.53 | 2.56 | 0.47 | - | - | アスファルトフィニッシャ［ホイール型・排出ガス対策型（2011年規制）］ 舗装幅2.3～6.0m | * | ロードローラ［マカダム・排出ガス対策型（第２次基準値）］ 質量10t 締固め幅2.1m | * | タイヤローラ［普通型・排出ガス対策型（2011年規制）］ 質量13t | * | 普通作業員 | 特殊作業員 | 運転手（特殊） | 土木一般世話役 | アスファルト混合物 密粒度ＡＳ混合物（２０） | アスファルト乳剤 ＰＫ－４ タックコート用 | 軽油 １．２号 パトロール給油 | - | - | [標準数量]平均仕上り厚 50mm
3.0m超 | 実数入力 | 各種(2.30以上2.40t/m3未満) | ﾌﾟﾗｲﾑｺｰﾄ PK-3 | 1559 | 1.55 | 1 | 0.16 | 0.16 | 9.26 | 3.38 | 1.93 | 1.88 | 0.66 | 89.19 | 81.51 | 7.15 | 0.45 | - | - | アスファルトフィニッシャ［ホイール型・排出ガス対策型（2011年規制）］ 舗装幅2.3～6.0m | * | ロードローラ［マカダム・排出ガス対策型（第２次基準値）］ 質量10t 締固め幅2.1m | * | タイヤローラ［普通型・排出ガス対策型（2011年規制）］ 質量13t | * | 普通作業員 | 特殊作業員 | 運転手（特殊） | 土木一般世話役 | アスファルト混合物 密粒度ＡＳ混合物（２０） | アスファルト乳剤 ＰＫ－３ プライムコート用 | 軽油 １．２号 パトロール給油 | - | - | [標準数量]平均仕上り厚 50mm
3.0m超 | 実数入力 | 各種(2.30以上2.40t/m3未満) | 無し | 1440 | 1.6 | 1.08 | 0.17 | 0.17 | 9.61 | 3.66 | 2.09 | 2.04 | 0.72 | 88.79 | 88.24 | 0.49 | - | - | - | アスファルトフィニッシャ［ホイール型・排出ガス対策型（2011年規制）］ 舗装幅2.3～6.0m | * | ロードローラ［マカダム・排出ガス対策型（第２次基準値）］ 質量10t 締固め幅2.1m | * | タイヤローラ［普通型・排出ガス対策型（2011年規制）］ 質量13t | * | 普通作業員 | 特殊作業員 | 運転手（特殊） | 土木一般世話役 | アスファルト混合物 密粒度ＡＳ混合物（２０） | 軽油 １．２号 パトロール給油 | - | - | - | [標準数量]平均仕上り厚 50mm
3.0m超 | 実数入力 | 各種(2.40以上2.50t/m3未満) | ﾀｯｸｺｰﾄ PK-4 | 1539.6 | 1.57 | 1.01 | 0.16 | 0.16 | 9.38 | 3.42 | 1.95 | 1.91 | 0.67 | 89.05 | 86.04 | 2.47 | 0.46 | - | - | アスファルトフィニッシャ［ホイール型・排出ガス対策型（2011年規制）］ 舗装幅2.3～6.0m | * | ロードローラ［マカダム・排出ガス対策型（第２次基準値）］ 質量10t 締固め幅2.1m | * | タイヤローラ［普通型・排出ガス対策型（2011年規制）］ 質量13t | * | 普通作業員 | 特殊作業員 | 運転手（特殊） | 土木一般世話役 | アスファルト混合物 密粒度ＡＳ混合物（２０） | アスファルト乳剤 ＰＫ－４ タックコート用 | 軽油 １．２号 パトロール給油 | - | - | [標準数量]平均仕上り厚 50mm
3.0m超 | 実数入力 | 各種(2.40以上2.50t/m3未満) | ﾌﾟﾗｲﾑｺｰﾄ PK-3 | 1613 | 1.49 | 0.96 | 0.15 | 0.15 | 8.94 | 3.26 | 1.86 | 1.82 | 0.64 | 89.57 | 82.16 | 6.91 | 0.43 | - | - | アスファルトフィニッシャ［ホイール型・排出ガス対策型（2011年規制）］ 舗装幅2.3～6.0m | * | ロードローラ［マカダム・排出ガス対策型（第２次基準値）］ 質量10t 締固め幅2.1m | * | タイヤローラ［普通型・排出ガス対策型（2011年規制）］ 質量13t | * | 普通作業員 | 特殊作業員 | 運転手（特殊） | 土木一般世話役 | アスファルト混合物 密粒度ＡＳ混合物（２０） | アスファルト乳剤 ＰＫ－３ プライムコート用 | 軽油 １．２号 パトロール給油 | - | - | [標準数量]平均仕上り厚 50mm
3.0m超 | 実数入力 | 各種(2.40以上2.50t/m3未満) | 無し | 1494 | 1.56 | 1.04 | 0.17 | 0.17 | 9.24 | 3.52 | 2.01 | 1.96 | 0.69 | 89.2 | 88.67 | 0.47 | - | - | - | アスファルトフィニッシャ［ホイール型・排出ガス対策型（2011年規制）］ 舗装幅2.3～6.0m | * | ロードローラ［マカダム・排出ガス対策型（第２次基準値）］ 質量10t 締固め幅2.1m | * | タイヤローラ［普通型・排出ガス対策型（2011年規制）］ 質量13t | * | 普通作業員 | 特殊作業員 | 運転手（特殊） | 土木一般世話役 | アスファルト混合物 密粒度ＡＳ混合物（２０） | 軽油 １．２号 パトロール給油 | - | - | - | [標準数量]平均仕上り厚 50mm
注１． | この標準単価を適用する材料規格(アスファルト混合物)
・ | 密粒度ｱｽｺﾝ(20)
・ | 密粒度ｱｽｺﾝ(13)
・ | 密粒度ｱｽｺﾝ(20F)
・ | 密粒度ｱｽｺﾝ(13F)
・ | 密粒度ｷﾞｬｯﾌﾟｱｽｺﾝ(20)
・ | 密粒度ｷﾞｬｯﾌﾟｱｽｺﾝ(13)
・ | 密粒度ｷﾞｬｯﾌﾟｱｽｺﾝ(20F)
・ | 密粒度ｷﾞｬｯﾌﾟｱｽｺﾝ(13F)
・ | 粗粒度ｱｽｺﾝ(20)
・ | 再生密粒度ｱｽｺﾝ(20)
・ | 再生密粒度ｱｽｺﾝ(13)
・ | 再生粗粒度ｱｽｺﾝ(20)
・ | 改質As 粗粒 AC-100(20)
・ | 改質As 密粒 AC-100(20)
・ | 改質As 密粒 AC-100(13)
・ | 改質As 密粒 I型(20)
・ | 改質As 密粒 II型(20) DS3000
・ | 改質As 粗粒 I型(20)
・ | 改質As 粗粒 I型(20) DS3000
・ | 改質As 粗粒 Ⅱ型(20) DS5000
・ | 改質As 再生粗粒 I型(20)
・ | 改質As 再生粗粒 I型(20) DS3000
・ | 改質As 再生粗粒 Ⅱ型(20) DS5000
注２． | この標準単価を適用する材料規格(アスファルト混合物)
・ | 細粒度ｱｽｺﾝ(13)
・ | 細粒度ｱｽｺﾝ(13F)
・ | 細粒度ｷﾞｬｯﾌﾟｱｽｺﾝ(20F)
・ | 細粒度ｷﾞｬｯﾌﾟｱｽｺﾝ(13F)
・ | 細粒度ｷﾞｬｯﾌﾟｱｽｺﾝ(5F)
・ | 再生細粒度ｱｽｺﾝ(13)

## 72
No.072【 基層（歩道部） 】
＜ 積算単位：ｍ２ ＞
条件区分 |  |  |  | 標準単価 | 機労材構成比 | [14 empty] | 代表機労材規格 | [12 empty] | 備考
平均幅員 | 1層当り平均仕上り厚 | 材料 | 瀝青材料種類 |  | K |  |  |  | R |  |  |  |  | Z |  |  |  |  | S | K （ *印：賃料） |  |  |  | R |  |  |  | Z |  |  |  | S
[6 empty] | K1 | K2 | K3 |  | R1 | R2 | R3 | R4 |  | Z1 | Z2 | Z3 | Z4 |  | K1 | K2 |  | K3 | R1 | R2 | R3 | R4 | Z1 | Z2 | Z3 | Z4
1.4m未満(1層当り平均仕上り厚50mm以下) | 実数入力 | 再生粗粒度ｱｽﾌｧﾙﾄ混合物(20) | ﾀｯｸｺｰﾄ PK-4 | 2064.2 | 0.51 | 0.35 | 0.08 | - | 45.59 | 17.98 | 15.65 | 4.68 | - | 53.9 | 51.93 | 1.84 | 0.07 | 0.04 | - | 振動ローラ（舗装用）［ハンドガイド式］ 運転質量0.5～0.6t | 振動コンパクタ［前進型］ 機械質量40～60kg |  | - | 特殊作業員 | 普通作業員 | 土木一般世話役 | - | 再生アスファルト混合物 再生粗粒度ＡＳ混合物（２０） | アスファルト乳剤 ＰＫ－４ タックコート用 | ガソリン レギュラー スタンド | 軽油 １．２号 パトロール給油 | - | ・[標準数量]平均仕上り厚 50mm ・注１
1.4m未満(1層当り平均仕上り厚50mm以下) | 実数入力 | 再生粗粒度ｱｽﾌｧﾙﾄ混合物(20) | ﾌﾟﾗｲﾑｺｰﾄ PK-3 | 2137.6 | 0.5 | 0.34 | 0.08 | - | 44.02 | 17.36 | 15.11 | 4.52 | - | 55.48 | 50.14 | 5.21 | 0.07 | 0.04 | - | 振動ローラ（舗装用）［ハンドガイド式］ 運転質量0.5～0.6t | 振動コンパクタ［前進型］ 機械質量40～60kg |  | - | 特殊作業員 | 普通作業員 | 土木一般世話役 | - | 再生アスファルト混合物 再生粗粒度ＡＳ混合物（２０） | アスファルト乳剤 ＰＫ－３ プライムコート用 | ガソリン レギュラー スタンド | 軽油 １．２号 パトロール給油 | - | ・[標準数量]平均仕上り厚 50mm ・注１
1.4m未満(1層当り平均仕上り厚50mm以下) | 実数入力 | 再生粗粒度ｱｽﾌｧﾙﾄ混合物(20) | 無し | 1929.8 | 0.49 | 0.37 | 0.09 | - | 43.84 | 19.23 | 16.74 | 5.01 | - | 55.67 | 55.56 | 0.07 | 0.04 | - | - | 振動ローラ（舗装用）［ハンドガイド式］ 運転質量0.5～0.6t | 振動コンパクタ［前進型］ 機械質量40～60kg |  | - | 特殊作業員 | 普通作業員 | 土木一般世話役 | - | 再生アスファルト混合物 再生粗粒度ＡＳ混合物（２０） | ガソリン レギュラー スタンド | 軽油 １．２号 パトロール給油 | - | - | ・[標準数量]平均仕上り厚 50mm ・注１
1.4m未満(1層当り平均仕上り厚50mm以下) | 実数入力 | 細粒度ｱｽﾌｧﾙﾄ混合物(13) | ﾀｯｸｺｰﾄ PK-4 | 2211.3 | 0.48 | 0.33 | 0.08 | - | 42.55 | 16.78 | 14.61 | 4.37 | - | 56.97 | 55.14 | 1.72 | 0.06 | 0.03 | - | 振動ローラ（舗装用）［ハンドガイド式］ 運転質量0.5～0.6t | 振動コンパクタ［前進型］ 機械質量40～60kg |  | - | 特殊作業員 | 普通作業員 | 土木一般世話役 | - | アスファルト混合物 細粒度ＡＳ混合物（１３） | アスファルト乳剤 ＰＫ－４ タックコート用 | ガソリン レギュラー スタンド | 軽油 １．２号 パトロール給油 | - | ・[標準数量]平均仕上り厚 50mm ・注２
1.4m未満(1層当り平均仕上り厚50mm以下) | 実数入力 | 細粒度ｱｽﾌｧﾙﾄ混合物(13) | ﾌﾟﾗｲﾑｺｰﾄ PK-3 | 2284.8 | 0.46 | 0.32 | 0.07 | - | 41.18 | 16.24 | 14.14 | 4.23 | - | 58.36 | 53.37 | 4.88 | 0.06 | 0.03 | - | 振動ローラ（舗装用）［ハンドガイド式］ 運転質量0.5～0.6t | 振動コンパクタ［前進型］ 機械質量40～60kg |  | - | 特殊作業員 | 普通作業員 | 土木一般世話役 | - | アスファルト混合物 細粒度ＡＳ混合物（１３） | アスファルト乳剤 ＰＫ－３ プライムコート用 | ガソリン レギュラー スタンド | 軽油 １．２号 パトロール給油 | - | ・[標準数量]平均仕上り厚 50mm ・注２
1.4m未満(1層当り平均仕上り厚50mm以下) | 実数入力 | 細粒度ｱｽﾌｧﾙﾄ混合物(13) | 無し | 2076.9 | 0.46 | 0.35 | 0.08 | - | 40.75 | 17.87 | 15.56 | 4.66 | - | 58.79 | 58.68 | 0.07 | 0.04 | - | - | 振動ローラ（舗装用）［ハンドガイド式］ 運転質量0.5～0.6t | 振動コンパクタ［前進型］ 機械質量40～60kg |  | - | 特殊作業員 | 普通作業員 | 土木一般世話役 | - | アスファルト混合物 細粒度ＡＳ混合物（１３） | ガソリン レギュラー スタンド | 軽油 １．２号 パトロール給油 | - | - | ・[標準数量]平均仕上り厚 50mm ・注２
1.4m未満(1層当り平均仕上り厚50mm以下) | 実数入力 | 各種(1.90以上2.00t/m3未満) | ﾀｯｸｺｰﾄ PK-4 | 1942.5 | 0.54 | 0.37 | 0.09 | - | 48.44 | 19.1 | 16.63 | 4.98 | - | 51.02 | 48.94 | 1.95 | 0.07 | 0.04 | - | 振動ローラ（舗装用）［ハンドガイド式］ 運転質量0.5～0.6t | 振動コンパクタ［前進型］ 機械質量40～60kg |  | - | 特殊作業員 | 普通作業員 | 土木一般世話役 | - | 再生アスファルト混合物 再生粗粒度ＡＳ混合物（２０） | アスファルト乳剤 ＰＫ－４ タックコート用 | ガソリン レギュラー スタンド | 軽油 １．２号 パトロール給油 | - | [標準数量]平均仕上り厚 50mm
1.4m未満(1層当り平均仕上り厚50mm以下) | 実数入力 | 各種(1.90以上2.00t/m3未満) | ﾌﾟﾗｲﾑｺｰﾄ PK-3 | 2016 | 0.52 | 0.36 | 0.08 | - | 46.69 | 18.41 | 16.03 | 4.8 | - | 52.79 | 47.13 | 5.53 | 0.07 | 0.04 | - | 振動ローラ（舗装用）［ハンドガイド式］ 運転質量0.5～0.6t | 振動コンパクタ［前進型］ 機械質量40～60kg |  | - | 特殊作業員 | 普通作業員 | 土木一般世話役 | - | 再生アスファルト混合物 再生粗粒度ＡＳ混合物（２０） | アスファルト乳剤 ＰＫ－３ プライムコート用 | ガソリン レギュラー スタンド | 軽油 １．２号 パトロール給油 | - | [標準数量]平均仕上り厚 50mm
1.4m未満(1層当り平均仕上り厚50mm以下) | 実数入力 | 各種(1.90以上2.00t/m3未満) | 無し | 1808.1 | 0.53 | 0.4 | 0.1 | - | 46.8 | 20.52 | 17.87 | 5.35 | - | 52.67 | 52.55 | 0.08 | 0.04 | - | - | 振動ローラ（舗装用）［ハンドガイド式］ 運転質量0.5～0.6t | 振動コンパクタ［前進型］ 機械質量40～60kg |  | - | 特殊作業員 | 普通作業員 | 土木一般世話役 | - | 再生アスファルト混合物 再生粗粒度ＡＳ混合物（２０） | ガソリン レギュラー スタンド | 軽油 １．２号 パトロール給油 | - | - | [標準数量]平均仕上り厚 50mm
1.4m未満(1層当り平均仕上り厚50mm以下) | 実数入力 | 各種(2.00以上2.10t/m3未満) | ﾀｯｸｺｰﾄ PK-4 | 1991.2 | 0.53 | 0.36 | 0.09 | - | 47.27 | 18.64 | 16.23 | 4.86 | - | 52.2 | 50.16 | 1.91 | 0.07 | 0.04 | - | 振動ローラ（舗装用）［ハンドガイド式］ 運転質量0.5～0.6t | 振動コンパクタ［前進型］ 機械質量40～60kg |  | - | 特殊作業員 | 普通作業員 | 土木一般世話役 | - | 再生アスファルト混合物 再生粗粒度ＡＳ混合物（２０） | アスファルト乳剤 ＰＫ－４ タックコート用 | ガソリン レギュラー スタンド | 軽油 １．２号 パトロール給油 | - | [標準数量]平均仕上り厚 50mm
1.4m未満(1層当り平均仕上り厚50mm以下) | 実数入力 | 各種(2.00以上2.10t/m3未満) | ﾌﾟﾗｲﾑｺｰﾄ PK-3 | 2064.6 | 0.51 | 0.35 | 0.08 | - | 45.58 | 17.97 | 15.65 | 4.68 | - | 53.91 | 48.38 | 5.4 | 0.07 | 0.04 | - | 振動ローラ（舗装用）［ハンドガイド式］ 運転質量0.5～0.6t | 振動コンパクタ［前進型］ 機械質量40～60kg |  | - | 特殊作業員 | 普通作業員 | 土木一般世話役 | - | 再生アスファルト混合物 再生粗粒度ＡＳ混合物（２０） | アスファルト乳剤 ＰＫ－３ プライムコート用 | ガソリン レギュラー スタンド | 軽油 １．２号 パトロール給油 | - | [標準数量]平均仕上り厚 50mm
1.4m未満(1層当り平均仕上り厚50mm以下) | 実数入力 | 各種(2.00以上2.10t/m3未満) | 無し | 1856.8 | 0.51 | 0.39 | 0.09 | - | 45.58 | 19.99 | 17.4 | 5.21 | - | 53.91 | 53.79 | 0.08 | 0.04 | - | - | 振動ローラ（舗装用）［ハンドガイド式］ 運転質量0.5～0.6t | 振動コンパクタ［前進型］ 機械質量40～60kg |  | - | 特殊作業員 | 普通作業員 | 土木一般世話役 | - | 再生アスファルト混合物 再生粗粒度ＡＳ混合物（２０） | ガソリン レギュラー スタンド | 軽油 １．２号 パトロール給油 | - | - | [標準数量]平均仕上り厚 50mm
1.4m未満(1層当り平均仕上り厚50mm以下) | 実数入力 | 各種(2.10以上2.20t/m3未満) | ﾀｯｸｺｰﾄ PK-4 | 2039.8 | 0.51 | 0.35 | 0.08 | - | 46.13 | 18.19 | 15.84 | 4.74 | - | 53.36 | 51.37 | 1.86 | 0.07 | 0.04 | - | 振動ローラ（舗装用）［ハンドガイド式］ 運転質量0.5～0.6t | 振動コンパクタ［前進型］ 機械質量40～60kg |  | - | 特殊作業員 | 普通作業員 | 土木一般世話役 | - | 再生アスファルト混合物 再生粗粒度ＡＳ混合物（２０） | アスファルト乳剤 ＰＫ－４ タックコート用 | ガソリン レギュラー スタンド | 軽油 １．２号 パトロール給油 | - | [標準数量]平均仕上り厚 50mm
1.4m未満(1層当り平均仕上り厚50mm以下) | 実数入力 | 各種(2.10以上2.20t/m3未満) | ﾌﾟﾗｲﾑｺｰﾄ PK-3 | 2113.3 | 0.5 | 0.34 | 0.08 | - | 44.54 | 17.56 | 15.29 | 4.58 | - | 54.96 | 49.56 | 5.27 | 0.07 | 0.04 | - | 振動ローラ（舗装用）［ハンドガイド式］ 運転質量0.5～0.6t | 振動コンパクタ［前進型］ 機械質量40～60kg |  | - | 特殊作業員 | 普通作業員 | 土木一般世話役 | - | 再生アスファルト混合物 再生粗粒度ＡＳ混合物（２０） | アスファルト乳剤 ＰＫ－３ プライムコート用 | ガソリン レギュラー スタンド | 軽油 １．２号 パトロール給油 | - | [標準数量]平均仕上り厚 50mm
1.4m未満(1層当り平均仕上り厚50mm以下) | 実数入力 | 各種(2.10以上2.20t/m3未満) | 無し | 1905.5 | 0.5 | 0.38 | 0.09 | - | 44.42 | 19.48 | 16.96 | 5.08 | - | 55.08 | 54.96 | 0.08 | 0.04 | - | - | 振動ローラ（舗装用）［ハンドガイド式］ 運転質量0.5～0.6t | 振動コンパクタ［前進型］ 機械質量40～60kg |  | - | 特殊作業員 | 普通作業員 | 土木一般世話役 | - | 再生アスファルト混合物 再生粗粒度ＡＳ混合物（２０） | ガソリン レギュラー スタンド | 軽油 １．２号 パトロール給油 | - | - | [標準数量]平均仕上り厚 50mm
1.4m未満(1層当り平均仕上り厚50mm以下) | 実数入力 | 各種(2.20以上2.30t/m3未満) | ﾀｯｸｺｰﾄ PK-4 | 2088.5 | 0.51 | 0.35 | 0.08 | - | 45.06 | 17.77 | 15.47 | 4.63 | - | 54.43 | 52.48 | 1.82 | 0.07 | 0.04 | - | 振動ローラ（舗装用）［ハンドガイド式］ 運転質量0.5～0.6t | 振動コンパクタ［前進型］ 機械質量40～60kg |  | - | 特殊作業員 | 普通作業員 | 土木一般世話役 | - | 再生アスファルト混合物 再生粗粒度ＡＳ混合物（２０） | アスファルト乳剤 ＰＫ－４ タックコート用 | ガソリン レギュラー スタンド | 軽油 １．２号 パトロール給油 | - | [標準数量]平均仕上り厚 50mm
1.4m未満(1層当り平均仕上り厚50mm以下) | 実数入力 | 各種(2.20以上2.30t/m3未満) | ﾌﾟﾗｲﾑｺｰﾄ PK-3 | 2162 | 0.49 | 0.33 | 0.08 | - | 43.52 | 17.16 | 14.94 | 4.47 | - | 55.99 | 50.71 | 5.15 | 0.07 | 0.04 | - | 振動ローラ（舗装用）［ハンドガイド式］ 運転質量0.5～0.6t | 振動コンパクタ［前進型］ 機械質量40～60kg |  | - | 特殊作業員 | 普通作業員 | 土木一般世話役 | - | 再生アスファルト混合物 再生粗粒度ＡＳ混合物（２０） | アスファルト乳剤 ＰＫ－３ プライムコート用 | ガソリン レギュラー スタンド | 軽油 １．２号 パトロール給油 | - | [標準数量]平均仕上り厚 50mm
1.4m未満(1層当り平均仕上り厚50mm以下) | 実数入力 | 各種(2.20以上2.30t/m3未満) | 無し | 1954.1 | 0.49 | 0.37 | 0.09 | - | 43.3 | 18.99 | 16.53 | 4.95 | - | 56.21 | 56.1 | 0.07 | 0.04 | - | - | 振動ローラ（舗装用）［ハンドガイド式］ 運転質量0.5～0.6t | 振動コンパクタ［前進型］ 機械質量40～60kg |  | - | 特殊作業員 | 普通作業員 | 土木一般世話役 | - | 再生アスファルト混合物 再生粗粒度ＡＳ混合物（２０） | ガソリン レギュラー スタンド | 軽油 １．２号 パトロール給油 | - | - | [標準数量]平均仕上り厚 50mm
1.4m未満(1層当り平均仕上り厚50mm以下) | 実数入力 | 各種(2.30以上2.40t/m3未満) | ﾀｯｸｺｰﾄ PK-4 | 2137.2 | 0.5 | 0.34 | 0.08 | - | 44.03 | 17.36 | 15.12 | 4.52 | - | 55.47 | 53.56 | 1.78 | 0.07 | 0.04 | - | 振動ローラ（舗装用）［ハンドガイド式］ 運転質量0.5～0.6t | 振動コンパクタ［前進型］ 機械質量40～60kg |  | - | 特殊作業員 | 普通作業員 | 土木一般世話役 | - | 再生アスファルト混合物 再生粗粒度ＡＳ混合物（２０） | アスファルト乳剤 ＰＫ－４ タックコート用 | ガソリン レギュラー スタンド | 軽油 １．２号 パトロール給油 | - | [標準数量]平均仕上り厚 50mm
1.4m未満(1層当り平均仕上り厚50mm以下) | 実数入力 | 各種(2.30以上2.40t/m3未満) | ﾌﾟﾗｲﾑｺｰﾄ PK-3 | 2210.7 | 0.48 | 0.33 | 0.08 | - | 42.58 | 16.79 | 14.62 | 4.37 | - | 56.94 | 51.79 | 5.04 | 0.06 | 0.03 | - | 振動ローラ（舗装用）［ハンドガイド式］ 運転質量0.5～0.6t | 振動コンパクタ［前進型］ 機械質量40～60kg |  | - | 特殊作業員 | 普通作業員 | 土木一般世話役 | - | 再生アスファルト混合物 再生粗粒度ＡＳ混合物（２０） | アスファルト乳剤 ＰＫ－３ プライムコート用 | ガソリン レギュラー スタンド | 軽油 １．２号 パトロール給油 | - | [標準数量]平均仕上り厚 50mm
1.4m未満(1層当り平均仕上り厚50mm以下) | 実数入力 | 各種(2.30以上2.40t/m3未満) | 無し | 2002.8 | 0.48 | 0.36 | 0.09 | - | 42.25 | 18.53 | 16.13 | 4.83 | - | 57.27 | 57.16 | 0.07 | 0.04 | - | - | 振動ローラ（舗装用）［ハンドガイド式］ 運転質量0.5～0.6t | 振動コンパクタ［前進型］ 機械質量40～60kg |  | - | 特殊作業員 | 普通作業員 | 土木一般世話役 | - | 再生アスファルト混合物 再生粗粒度ＡＳ混合物（２０） | ガソリン レギュラー スタンド | 軽油 １．２号 パトロール給油 | - | - | [標準数量]平均仕上り厚 50mm
1.4m未満(1層当り平均仕上り厚50mmを超え70mm以下) | 実数入力 | 再生粗粒度ｱｽﾌｧﾙﾄ混合物(20) | ﾀｯｸｺｰﾄ PK-4 | 2452.3 | 0.46 | 0.32 | 0.08 | - | 45.43 | 20.56 | 14.32 | 4.29 | - | 54.11 | 52.46 | 1.55 | 0.06 | 0.03 | - | 振動ローラ（舗装用）［ハンドガイド式］ 運転質量0.5～0.6t | 振動コンパクタ［前進型］ 機械質量40～60kg |  | - | 特殊作業員 | 普通作業員 | 土木一般世話役 | - | 再生アスファルト混合物 再生粗粒度ＡＳ混合物（２０） | アスファルト乳剤 ＰＫ－４ タックコート用 | ガソリン レギュラー スタンド | 軽油 １．２号 パトロール給油 | - | ・[標準数量]平均仕上り厚 60mm ・注１
1.4m未満(1層当り平均仕上り厚50mmを超え70mm以下) | 実数入力 | 再生粗粒度ｱｽﾌｧﾙﾄ混合物(20) | ﾌﾟﾗｲﾑｺｰﾄ PK-3 | 2525.8 | 0.44 | 0.31 | 0.07 | - | 44.1 | 19.96 | 13.9 | 4.16 | - | 55.46 | 50.95 | 4.41 | 0.06 | 0.03 | - | 振動ローラ（舗装用）［ハンドガイド式］ 運転質量0.5～0.6t | 振動コンパクタ［前進型］ 機械質量40～60kg |  | - | 特殊作業員 | 普通作業員 | 土木一般世話役 | - | 再生アスファルト混合物 再生粗粒度ＡＳ混合物（２０） | アスファルト乳剤 ＰＫ－３ プライムコート用 | ガソリン レギュラー スタンド | 軽油 １．２号 パトロール給油 | - | ・[標準数量]平均仕上り厚 60mm ・注１
1.4m未満(1層当り平均仕上り厚50mmを超え70mm以下) | 実数入力 | 再生粗粒度ｱｽﾌｧﾙﾄ混合物(20) | 無し | 2316.9 | 0.44 | 0.34 | 0.08 | - | 43.94 | 21.76 | 15.16 | 4.54 | - | 55.62 | 55.51 | 0.07 | 0.04 | - | - | 振動ローラ（舗装用）［ハンドガイド式］ 運転質量0.5～0.6t | 振動コンパクタ［前進型］ 機械質量40～60kg |  | - | 特殊作業員 | 普通作業員 | 土木一般世話役 | - | 再生アスファルト混合物 再生粗粒度ＡＳ混合物（２０） | ガソリン レギュラー スタンド | 軽油 １．２号 パトロール給油 | - | - | ・[標準数量]平均仕上り厚 60mm ・注１
1.4m未満(1層当り平均仕上り厚50mmを超え70mm以下) | 実数入力 | 細粒度ｱｽﾌｧﾙﾄ混合物(13) | ﾀｯｸｺｰﾄ PK-4 | 2628.9 | 0.43 | 0.3 | 0.07 | - | 42.38 | 19.18 | 13.36 | 4 | - | 57.19 | 55.65 | 1.44 | 0.06 | 0.03 | - | 振動ローラ（舗装用）［ハンドガイド式］ 運転質量0.5～0.6t | 振動コンパクタ［前進型］ 機械質量40～60kg |  | - | 特殊作業員 | 普通作業員 | 土木一般世話役 | - | アスファルト混合物 細粒度ＡＳ混合物（１３） | アスファルト乳剤 ＰＫ－４ タックコート用 | ガソリン レギュラー スタンド | 軽油 １．２号 パトロール給油 | - | ・[標準数量]平均仕上り厚 60mm ・注２
1.4m未満(1層当り平均仕上り厚50mmを超え70mm以下) | 実数入力 | 細粒度ｱｽﾌｧﾙﾄ混合物(13) | ﾌﾟﾗｲﾑｺｰﾄ PK-3 | 2702.3 | 0.41 | 0.29 | 0.07 | - | 41.22 | 18.66 | 12.99 | 3.89 | - | 58.37 | 54.15 | 4.12 | 0.06 | 0.03 | - | 振動ローラ（舗装用）［ハンドガイド式］ 運転質量0.5～0.6t | 振動コンパクタ［前進型］ 機械質量40～60kg |  | - | 特殊作業員 | 普通作業員 | 土木一般世話役 | - | アスファルト混合物 細粒度ＡＳ混合物（１３） | アスファルト乳剤 ＰＫ－３ プライムコート用 | ガソリン レギュラー スタンド | 軽油 １．２号 パトロール給油 | - | ・[標準数量]平均仕上り厚 60mm ・注２
1.4m未満(1層当り平均仕上り厚50mmを超え70mm以下) | 実数入力 | 細粒度ｱｽﾌｧﾙﾄ混合物(13) | 無し | 2493.5 | 0.4 | 0.31 | 0.07 | - | 40.83 | 20.22 | 14.08 | 4.22 | - | 58.77 | 58.68 | 0.06 | 0.03 | - | - | 振動ローラ（舗装用）［ハンドガイド式］ 運転質量0.5～0.6t | 振動コンパクタ［前進型］ 機械質量40～60kg |  | - | 特殊作業員 | 普通作業員 | 土木一般世話役 | - | アスファルト混合物 細粒度ＡＳ混合物（１３） | ガソリン レギュラー スタンド | 軽油 １．２号 パトロール給油 | - | - | ・[標準数量]平均仕上り厚 60mm ・注２
1.4m未満(1層当り平均仕上り厚50mmを超え70mm以下) | 実数入力 | 各種(1.90以上2.00t/m3未満) | ﾀｯｸｺｰﾄ PK-4 | 2306.3 | 0.48 | 0.34 | 0.08 | - | 48.31 | 21.86 | 15.23 | 4.56 | - | 51.21 | 49.44 | 1.65 | 0.07 | 0.04 | - | 振動ローラ（舗装用）［ハンドガイド式］ 運転質量0.5～0.6t | 振動コンパクタ［前進型］ 機械質量40～60kg |  | - | 特殊作業員 | 普通作業員 | 土木一般世話役 | - | 再生アスファルト混合物 再生粗粒度ＡＳ混合物（２０） | アスファルト乳剤 ＰＫ－４ タックコート用 | ガソリン レギュラー スタンド | 軽油 １．２号 パトロール給油 | - | [標準数量]平均仕上り厚 60mm
1.4m未満(1層当り平均仕上り厚50mmを超え70mm以下) | 実数入力 | 各種(1.90以上2.00t/m3未満) | ﾌﾟﾗｲﾑｺｰﾄ PK-3 | 2379.7 | 0.47 | 0.33 | 0.08 | - | 46.83 | 21.19 | 14.76 | 4.42 | - | 52.7 | 47.9 | 4.68 | 0.07 | 0.04 | - | 振動ローラ（舗装用）［ハンドガイド式］ 運転質量0.5～0.6t | 振動コンパクタ［前進型］ 機械質量40～60kg |  | - | 特殊作業員 | 普通作業員 | 土木一般世話役 | - | 再生アスファルト混合物 再生粗粒度ＡＳ混合物（２０） | アスファルト乳剤 ＰＫ－３ プライムコート用 | ガソリン レギュラー スタンド | 軽油 １．２号 パトロール給油 | - | [標準数量]平均仕上り厚 60mm
1.4m未満(1層当り平均仕上り厚50mmを超え70mm以下) | 実数入力 | 各種(1.90以上2.00t/m3未満) | 無し | 2170.9 | 0.47 | 0.36 | 0.09 | - | 46.9 | 23.23 | 16.18 | 4.84 | - | 52.63 | 52.52 | 0.07 | 0.04 | - | - | 振動ローラ（舗装用）［ハンドガイド式］ 運転質量0.5～0.6t | 振動コンパクタ［前進型］ 機械質量40～60kg |  | - | 特殊作業員 | 普通作業員 | 土木一般世話役 | - | 再生アスファルト混合物 再生粗粒度ＡＳ混合物（２０） | ガソリン レギュラー スタンド | 軽油 １．２号 パトロール給油 | - | - | [標準数量]平均仕上り厚 60mm
1.4m未満(1層当り平均仕上り厚50mmを超え70mm以下) | 実数入力 | 各種(2.00以上2.10t/m3未満) | ﾀｯｸｺｰﾄ PK-4 | 2364.7 | 0.47 | 0.33 | 0.08 | - | 47.12 | 21.32 | 14.85 | 4.45 | - | 52.41 | 50.69 | 1.6 | 0.07 | 0.04 | - | 振動ローラ（舗装用）［ハンドガイド式］ 運転質量0.5～0.6t | 振動コンパクタ［前進型］ 機械質量40～60kg |  | - | 特殊作業員 | 普通作業員 | 土木一般世話役 | - | 再生アスファルト混合物 再生粗粒度ＡＳ混合物（２０） | アスファルト乳剤 ＰＫ－４ タックコート用 | ガソリン レギュラー スタンド | 軽油 １．２号 パトロール給油 | - | [標準数量]平均仕上り厚 60mm
1.4m未満(1層当り平均仕上り厚50mmを超え70mm以下) | 実数入力 | 各種(2.00以上2.10t/m3未満) | ﾌﾟﾗｲﾑｺｰﾄ PK-3 | 2438.2 | 0.46 | 0.32 | 0.08 | - | 45.69 | 20.68 | 14.4 | 4.31 | - | 53.85 | 49.18 | 4.57 | 0.06 | 0.03 | - | 振動ローラ（舗装用）［ハンドガイド式］ 運転質量0.5～0.6t | 振動コンパクタ［前進型］ 機械質量40～60kg |  | - | 特殊作業員 | 普通作業員 | 土木一般世話役 | - | 再生アスファルト混合物 再生粗粒度ＡＳ混合物（２０） | アスファルト乳剤 ＰＫ－３ プライムコート用 | ガソリン レギュラー スタンド | 軽油 １．２号 パトロール給油 | - | [標準数量]平均仕上り厚 60mm
1.4m未満(1層当り平均仕上り厚50mmを超え70mm以下) | 実数入力 | 各種(2.00以上2.10t/m3未満) | 無し | 2229.3 | 0.45 | 0.35 | 0.08 | - | 45.67 | 22.62 | 15.75 | 4.72 | - | 53.88 | 53.77 | 0.07 | 0.04 | - | - | 振動ローラ（舗装用）［ハンドガイド式］ 運転質量0.5～0.6t | 振動コンパクタ［前進型］ 機械質量40～60kg |  | - | 特殊作業員 | 普通作業員 | 土木一般世話役 | - | 再生アスファルト混合物 再生粗粒度ＡＳ混合物（２０） | ガソリン レギュラー スタンド | 軽油 １．２号 パトロール給油 | - | - | [標準数量]平均仕上り厚 60mm
1.4m未満(1層当り平均仕上り厚50mmを超え70mm以下) | 実数入力 | 各種(2.10以上2.20t/m3未満) | ﾀｯｸｺｰﾄ PK-4 | 2423.1 | 0.46 | 0.32 | 0.08 | - | 45.98 | 20.81 | 14.49 | 4.34 | - | 53.56 | 51.89 | 1.57 | 0.06 | 0.03 | - | 振動ローラ（舗装用）［ハンドガイド式］ 運転質量0.5～0.6t | 振動コンパクタ［前進型］ 機械質量40～60kg |  | - | 特殊作業員 | 普通作業員 | 土木一般世話役 | - | 再生アスファルト混合物 再生粗粒度ＡＳ混合物（２０） | アスファルト乳剤 ＰＫ－４ タックコート用 | ガソリン レギュラー スタンド | 軽油 １．２号 パトロール給油 | - | [標準数量]平均仕上り厚 60mm
1.4m未満(1層当り平均仕上り厚50mmを超え70mm以下) | 実数入力 | 各種(2.10以上2.20t/m3未満) | ﾌﾟﾗｲﾑｺｰﾄ PK-3 | 2496.6 | 0.44 | 0.31 | 0.07 | - | 44.63 | 20.2 | 14.07 | 4.21 | - | 54.93 | 50.37 | 4.46 | 0.06 | 0.03 | - | 振動ローラ（舗装用）［ハンドガイド式］ 運転質量0.5～0.6t | 振動コンパクタ［前進型］ 機械質量40～60kg |  | - | 特殊作業員 | 普通作業員 | 土木一般世話役 | - | 再生アスファルト混合物 再生粗粒度ＡＳ混合物（２０） | アスファルト乳剤 ＰＫ－３ プライムコート用 | ガソリン レギュラー スタンド | 軽油 １．２号 パトロール給油 | - | [標準数量]平均仕上り厚 60mm
1.4m未満(1層当り平均仕上り厚50mmを超え70mm以下) | 実数入力 | 各種(2.10以上2.20t/m3未満) | 無し | 2287.7 | 0.44 | 0.34 | 0.08 | - | 44.51 | 22.04 | 15.35 | 4.6 | - | 55.05 | 54.94 | 0.07 | 0.04 | - | - | 振動ローラ（舗装用）［ハンドガイド式］ 運転質量0.5～0.6t | 振動コンパクタ［前進型］ 機械質量40～60kg |  | - | 特殊作業員 | 普通作業員 | 土木一般世話役 | - | 再生アスファルト混合物 再生粗粒度ＡＳ混合物（２０） | ガソリン レギュラー スタンド | 軽油 １．２号 パトロール給油 | - | - | [標準数量]平均仕上り厚 60mm
1.4m未満(1層当り平均仕上り厚50mmを超え70mm以下) | 実数入力 | 各種(2.20以上2.30t/m3未満) | ﾀｯｸｺｰﾄ PK-4 | 2481.5 | 0.45 | 0.32 | 0.07 | - | 44.9 | 20.32 | 14.15 | 4.24 | - | 54.65 | 53.02 | 1.53 | 0.06 | 0.03 | - | 振動ローラ（舗装用）［ハンドガイド式］ 運転質量0.5～0.6t | 振動コンパクタ［前進型］ 機械質量40～60kg |  | - | 特殊作業員 | 普通作業員 | 土木一般世話役 | - | 再生アスファルト混合物 再生粗粒度ＡＳ混合物（２０） | アスファルト乳剤 ＰＫ－４ タックコート用 | ガソリン レギュラー スタンド | 軽油 １．２号 パトロール給油 | - | [標準数量]平均仕上り厚 60mm
1.4m未満(1層当り平均仕上り厚50mmを超え70mm以下) | 実数入力 | 各種(2.20以上2.30t/m3未満) | ﾌﾟﾗｲﾑｺｰﾄ PK-3 | 2555 | 0.44 | 0.31 | 0.07 | - | 43.61 | 19.74 | 13.74 | 4.12 | - | 55.95 | 51.49 | 4.36 | 0.06 | 0.03 | - | 振動ローラ（舗装用）［ハンドガイド式］ 運転質量0.5～0.6t | 振動コンパクタ［前進型］ 機械質量40～60kg |  | - | 特殊作業員 | 普通作業員 | 土木一般世話役 | - | 再生アスファルト混合物 再生粗粒度ＡＳ混合物（２０） | アスファルト乳剤 ＰＫ－３ プライムコート用 | ガソリン レギュラー スタンド | 軽油 １．２号 パトロール給油 | - | [標準数量]平均仕上り厚 60mm
1.4m未満(1層当り平均仕上り厚50mmを超え70mm以下) | 実数入力 | 各種(2.20以上2.30t/m3未満) | 無し | 2346.1 | 0.43 | 0.33 | 0.08 | - | 43.39 | 21.49 | 14.97 | 4.48 | - | 56.18 | 56.07 | 0.07 | 0.04 | - | - | 振動ローラ（舗装用）［ハンドガイド式］ 運転質量0.5～0.6t | 振動コンパクタ［前進型］ 機械質量40～60kg |  | - | 特殊作業員 | 普通作業員 | 土木一般世話役 | - | 再生アスファルト混合物 再生粗粒度ＡＳ混合物（２０） | ガソリン レギュラー スタンド | 軽油 １．２号 パトロール給油 | - | - | [標準数量]平均仕上り厚 60mm
1.4m未満(1層当り平均仕上り厚50mmを超え70mm以下) | 実数入力 | 各種(2.30以上2.40t/m3未満) | ﾀｯｸｺｰﾄ PK-4 | 2539.9 | 0.44 | 0.31 | 0.07 | - | 43.87 | 19.85 | 13.83 | 4.14 | - | 55.69 | 54.1 | 1.49 | 0.06 | 0.03 | - | 振動ローラ（舗装用）［ハンドガイド式］ 運転質量0.5～0.6t | 振動コンパクタ［前進型］ 機械質量40～60kg |  | - | 特殊作業員 | 普通作業員 | 土木一般世話役 | - | 再生アスファルト混合物 再生粗粒度ＡＳ混合物（２０） | アスファルト乳剤 ＰＫ－４ タックコート用 | ガソリン レギュラー スタンド | 軽油 １．２号 パトロール給油 | - | [標準数量]平均仕上り厚 60mm
1.4m未満(1層当り平均仕上り厚50mmを超え70mm以下) | 実数入力 | 各種(2.30以上2.40t/m3未満) | ﾌﾟﾗｲﾑｺｰﾄ PK-3 | 2613.4 | 0.43 | 0.3 | 0.07 | - | 42.63 | 19.29 | 13.44 | 4.02 | - | 56.94 | 52.58 | 4.26 | 0.06 | 0.03 | - | 振動ローラ（舗装用）［ハンドガイド式］ 運転質量0.5～0.6t | 振動コンパクタ［前進型］ 機械質量40～60kg |  | - | 特殊作業員 | 普通作業員 | 土木一般世話役 | - | 再生アスファルト混合物 再生粗粒度ＡＳ混合物（２０） | アスファルト乳剤 ＰＫ－３ プライムコート用 | ガソリン レギュラー スタンド | 軽油 １．２号 パトロール給油 | - | [標準数量]平均仕上り厚 60mm
1.4m未満(1層当り平均仕上り厚50mmを超え70mm以下) | 実数入力 | 各種(2.30以上2.40t/m3未満) | 無し | 2404.5 | 0.43 | 0.33 | 0.08 | - | 42.33 | 20.97 | 14.6 | 4.37 | - | 57.24 | 57.15 | 0.06 | 0.03 | - | - | 振動ローラ（舗装用）［ハンドガイド式］ 運転質量0.5～0.6t | 振動コンパクタ［前進型］ 機械質量40～60kg |  | - | 特殊作業員 | 普通作業員 | 土木一般世話役 | - | 再生アスファルト混合物 再生粗粒度ＡＳ混合物（２０） | ガソリン レギュラー スタンド | 軽油 １．２号 パトロール給油 | - | - | [標準数量]平均仕上り厚 60mm
1.4m以上 | 実数入力 | 再生粗粒度ｱｽﾌｧﾙﾄ混合物(20) | ﾀｯｸｺｰﾄ PK-4 | 1439.1 | 2.72 | 2.04 | 0.39 | - | 19.86 | 7.46 | 5.14 | 3.35 | 1.78 | 77.42 | 74.46 | 2.64 | 0.29 | - | - | アスファルトフィニッシャ［クローラ型］ 舗装幅1.4～3.0m | 振動ローラ（舗装用）［搭乗・コンバインド式・排出ガス対策型(第３次基準値)］ 質量3～4t | * | - | 普通作業員 | 特殊作業員 | 運転手（特殊） | 土木一般世話役 | 再生アスファルト混合物 再生粗粒度ＡＳ混合物（２０） | アスファルト乳剤 ＰＫ－４ タックコート用 | 軽油 １．２号 パトロール給油 | - | - | ・[標準数量]平均仕上り厚 50mm ・注１
1.4m以上 | 実数入力 | 再生粗粒度ｱｽﾌｧﾙﾄ混合物(20) | ﾌﾟﾗｲﾑｺｰﾄ PK-3 | 1512.5 | 2.59 | 1.95 | 0.37 | - | 18.89 | 7.1 | 4.89 | 3.19 | 1.69 | 78.52 | 70.85 | 7.37 | 0.27 | - | - | アスファルトフィニッシャ［クローラ型］ 舗装幅1.4～3.0m | 振動ローラ（舗装用）［搭乗・コンバインド式・排出ガス対策型(第３次基準値)］ 質量3～4t | * | - | 普通作業員 | 特殊作業員 | 運転手（特殊） | 土木一般世話役 | 再生アスファルト混合物 再生粗粒度ＡＳ混合物（２０） | アスファルト乳剤 ＰＫ－３ プライムコート用 | 軽油 １．２号 パトロール給油 | - | - | ・[標準数量]平均仕上り厚 50mm ・注１
1.4m以上 | 実数入力 | 再生粗粒度ｱｽﾌｧﾙﾄ混合物(20) | 無し | 1380.4 | 2.65 | 2.13 | 0.4 | - | 19.41 | 7.78 | 5.36 | 3.5 | 1.85 | 77.94 | 77.63 | 0.3 | - | - | - | アスファルトフィニッシャ［クローラ型］ 舗装幅1.4～3.0m | 振動ローラ（舗装用）［搭乗・コンバインド式・排出ガス対策型(第３次基準値)］ 質量3～4t | * | - | 普通作業員 | 特殊作業員 | 運転手（特殊） | 土木一般世話役 | 再生アスファルト混合物 再生粗粒度ＡＳ混合物（２０） | 軽油 １．２号 パトロール給油 | - | - | - | ・[標準数量]平均仕上り厚 50mm ・注１
1.4m以上 | 実数入力 | 細粒度ｱｽﾌｧﾙﾄ混合物(13) | ﾀｯｸｺｰﾄ PK-4 | 1586.2 | 2.46 | 1.85 | 0.35 | - | 18.01 | 6.77 | 4.66 | 3.04 | 1.61 | 79.53 | 76.85 | 2.39 | 0.26 | - | - | アスファルトフィニッシャ［クローラ型］ 舗装幅1.4～3.0m | 振動ローラ（舗装用）［搭乗・コンバインド式・排出ガス対策型(第３次基準値)］ 質量3～4t | * | - | 普通作業員 | 特殊作業員 | 運転手（特殊） | 土木一般世話役 | アスファルト混合物 細粒度ＡＳ混合物（１３） | アスファルト乳剤 ＰＫ－４ タックコート用 | 軽油 １．２号 パトロール給油 | - | - | ・[標準数量]平均仕上り厚 50mm ・注２
1.4m以上 | 実数入力 | 細粒度ｱｽﾌｧﾙﾄ混合物(13) | ﾌﾟﾗｲﾑｺｰﾄ PK-3 | 1659.6 | 2.35 | 1.77 | 0.33 | - | 17.21 | 6.47 | 4.45 | 2.91 | 1.54 | 80.44 | 73.45 | 6.71 | 0.25 | - | - | アスファルトフィニッシャ［クローラ型］ 舗装幅1.4～3.0m | 振動ローラ（舗装用）［搭乗・コンバインド式・排出ガス対策型(第３次基準値)］ 質量3～4t | * | - | 普通作業員 | 特殊作業員 | 運転手（特殊） | 土木一般世話役 | アスファルト混合物 細粒度ＡＳ混合物（１３） | アスファルト乳剤 ＰＫ－３ プライムコート用 | 軽油 １．２号 パトロール給油 | - | - | ・[標準数量]平均仕上り厚 50mm ・注２
1.4m以上 | 実数入力 | 細粒度ｱｽﾌｧﾙﾄ混合物(13) | 無し | 1527.5 | 2.4 | 1.93 | 0.36 | - | 17.53 | 7.03 | 4.84 | 3.16 | 1.67 | 80.07 | 79.79 | 0.27 | - | - | - | アスファルトフィニッシャ［クローラ型］ 舗装幅1.4～3.0m | 振動ローラ（舗装用）［搭乗・コンバインド式・排出ガス対策型(第３次基準値)］ 質量3～4t | * | - | 普通作業員 | 特殊作業員 | 運転手（特殊） | 土木一般世話役 | アスファルト混合物 細粒度ＡＳ混合物（１３） | 軽油 １．２号 パトロール給油 | - | - | - | ・[標準数量]平均仕上り厚 50mm ・注２
1.4m以上 | 実数入力 | 各種(1.90以上2.00t/m3未満) | ﾀｯｸｺｰﾄ PK-4 | 1317.4 | 2.96 | 2.23 | 0.42 | - | 21.68 | 8.15 | 5.61 | 3.66 | 1.94 | 75.36 | 72.14 | 2.88 | 0.31 | - | - | アスファルトフィニッシャ［クローラ型］ 舗装幅1.4～3.0m | 振動ローラ（舗装用）［搭乗・コンバインド式・排出ガス対策型(第３次基準値)］ 質量3～4t | * | - | 普通作業員 | 特殊作業員 | 運転手（特殊） | 土木一般世話役 | 再生アスファルト混合物 再生粗粒度ＡＳ混合物（２０） | アスファルト乳剤 ＰＫ－４ タックコート用 | 軽油 １．２号 パトロール給油 | - | - | [標準数量]平均仕上り厚 50mm
1.4m以上 | 実数入力 | 各種(1.90以上2.00t/m3未満) | ﾌﾟﾗｲﾑｺｰﾄ PK-3 | 1390.8 | 2.82 | 2.12 | 0.4 | - | 20.55 | 7.72 | 5.32 | 3.47 | 1.84 | 76.63 | 68.29 | 8.01 | 0.3 | - | - | アスファルトフィニッシャ［クローラ型］ 舗装幅1.4～3.0m | 振動ローラ（舗装用）［搭乗・コンバインド式・排出ガス対策型(第３次基準値)］ 質量3～4t | * | - | 普通作業員 | 特殊作業員 | 運転手（特殊） | 土木一般世話役 | 再生アスファルト混合物 再生粗粒度ＡＳ混合物（２０） | アスファルト乳剤 ＰＫ－３ プライムコート用 | 軽油 １．２号 パトロール給油 | - | - | [標準数量]平均仕上り厚 50mm
1.4m以上 | 実数入力 | 各種(1.90以上2.00t/m3未満) | 無し | 1258.7 | 2.91 | 2.34 | 0.44 | - | 21.28 | 8.53 | 5.87 | 3.84 | 2.03 | 75.81 | 75.47 | 0.33 | - | - | - | アスファルトフィニッシャ［クローラ型］ 舗装幅1.4～3.0m | 振動ローラ（舗装用）［搭乗・コンバインド式・排出ガス対策型(第３次基準値)］ 質量3～4t | * | - | 普通作業員 | 特殊作業員 | 運転手（特殊） | 土木一般世話役 | 再生アスファルト混合物 再生粗粒度ＡＳ混合物（２０） | 軽油 １．２号 パトロール給油 | - | - | - | [標準数量]平均仕上り厚 50mm
1.4m以上 | 実数入力 | 各種(2.00以上2.10t/m3未満) | ﾀｯｸｺｰﾄ PK-4 | 1366 | 2.86 | 2.15 | 0.41 | - | 20.91 | 7.86 | 5.41 | 3.53 | 1.87 | 76.23 | 73.12 | 2.78 | 0.3 | - | - | アスファルトフィニッシャ［クローラ型］ 舗装幅1.4～3.0m | 振動ローラ（舗装用）［搭乗・コンバインド式・排出ガス対策型(第３次基準値)］ 質量3～4t | * | - | 普通作業員 | 特殊作業員 | 運転手（特殊） | 土木一般世話役 | 再生アスファルト混合物 再生粗粒度ＡＳ混合物（２０） | アスファルト乳剤 ＰＫ－４ タックコート用 | 軽油 １．２号 パトロール給油 | - | - | [標準数量]平均仕上り厚 50mm
1.4m以上 | 実数入力 | 各種(2.00以上2.10t/m3未満) | ﾌﾟﾗｲﾑｺｰﾄ PK-3 | 1439.5 | 2.72 | 2.04 | 0.39 | - | 19.85 | 7.46 | 5.14 | 3.35 | 1.78 | 77.43 | 69.37 | 7.74 | 0.29 | - | - | アスファルトフィニッシャ［クローラ型］ 舗装幅1.4～3.0m | 振動ローラ（舗装用）［搭乗・コンバインド式・排出ガス対策型(第３次基準値)］ 質量3～4t | * | - | 普通作業員 | 特殊作業員 | 運転手（特殊） | 土木一般世話役 | 再生アスファルト混合物 再生粗粒度ＡＳ混合物（２０） | アスファルト乳剤 ＰＫ－３ プライムコート用 | 軽油 １．２号 パトロール給油 | - | - | [標準数量]平均仕上り厚 50mm
1.4m以上 | 実数入力 | 各種(2.00以上2.10t/m3未満) | 無し | 1307.4 | 2.81 | 2.25 | 0.43 | - | 20.49 | 8.21 | 5.66 | 3.69 | 1.96 | 76.7 | 76.37 | 0.32 | - | - | - | アスファルトフィニッシャ［クローラ型］ 舗装幅1.4～3.0m | 振動ローラ（舗装用）［搭乗・コンバインド式・排出ガス対策型(第３次基準値)］ 質量3～4t | * | - | 普通作業員 | 特殊作業員 | 運転手（特殊） | 土木一般世話役 | 再生アスファルト混合物 再生粗粒度ＡＳ混合物（２０） | 軽油 １．２号 パトロール給油 | - | - | - | [標準数量]平均仕上り厚 50mm
1.4m以上 | 実数入力 | 各種(2.10以上2.20t/m3未満) | ﾀｯｸｺｰﾄ PK-4 | 1414.7 | 2.76 | 2.08 | 0.39 | - | 20.2 | 7.59 | 5.23 | 3.41 | 1.81 | 77.04 | 74.04 | 2.68 | 0.29 | - | - | アスファルトフィニッシャ［クローラ型］ 舗装幅1.4～3.0m | 振動ローラ（舗装用）［搭乗・コンバインド式・排出ガス対策型(第３次基準値)］ 質量3～4t | * | - | 普通作業員 | 特殊作業員 | 運転手（特殊） | 土木一般世話役 | 再生アスファルト混合物 再生粗粒度ＡＳ混合物（２０） | アスファルト乳剤 ＰＫ－４ タックコート用 | 軽油 １．２号 パトロール給油 | - | - | [標準数量]平均仕上り厚 50mm
1.4m以上 | 実数入力 | 各種(2.10以上2.20t/m3未満) | ﾌﾟﾗｲﾑｺｰﾄ PK-3 | 1488.2 | 2.63 | 1.98 | 0.37 | - | 19.2 | 7.22 | 4.97 | 3.24 | 1.72 | 78.17 | 70.37 | 7.49 | 0.28 | - | - | アスファルトフィニッシャ［クローラ型］ 舗装幅1.4～3.0m | 振動ローラ（舗装用）［搭乗・コンバインド式・排出ガス対策型(第３次基準値)］ 質量3～4t | * | - | 普通作業員 | 特殊作業員 | 運転手（特殊） | 土木一般世話役 | 再生アスファルト混合物 再生粗粒度ＡＳ混合物（２０） | アスファルト乳剤 ＰＫ－３ プライムコート用 | 軽油 １．２号 パトロール給油 | - | - | [標準数量]平均仕上り厚 50mm
1.4m以上 | 実数入力 | 各種(2.10以上2.20t/m3未満) | 無し | 1356 | 2.7 | 2.17 | 0.41 | - | 19.76 | 7.92 | 5.45 | 3.56 | 1.89 | 77.54 | 77.23 | 0.3 | - | - | - | アスファルトフィニッシャ［クローラ型］ 舗装幅1.4～3.0m | 振動ローラ（舗装用）［搭乗・コンバインド式・排出ガス対策型(第３次基準値)］ 質量3～4t | * | - | 普通作業員 | 特殊作業員 | 運転手（特殊） | 土木一般世話役 | 再生アスファルト混合物 再生粗粒度ＡＳ混合物（２０） | 軽油 １．２号 パトロール給油 | - | - | - | [標準数量]平均仕上り厚 50mm
1.4m以上 | 実数入力 | 各種(2.20以上2.30t/m3未満) | ﾀｯｸｺｰﾄ PK-4 | 1463.4 | 2.67 | 2.01 | 0.38 | - | 19.53 | 7.34 | 5.05 | 3.3 | 1.75 | 77.8 | 74.89 | 2.6 | 0.28 | - | - | アスファルトフィニッシャ［クローラ型］ 舗装幅1.4～3.0m | 振動ローラ（舗装用）［搭乗・コンバインド式・排出ガス対策型(第３次基準値)］ 質量3～4t | * | - | 普通作業員 | 特殊作業員 | 運転手（特殊） | 土木一般世話役 | 再生アスファルト混合物 再生粗粒度ＡＳ混合物（２０） | アスファルト乳剤 ＰＫ－４ タックコート用 | 軽油 １．２号 パトロール給油 | - | - | [標準数量]平均仕上り厚 50mm
1.4m以上 | 実数入力 | 各種(2.20以上2.30t/m3未満) | ﾌﾟﾗｲﾑｺｰﾄ PK-3 | 1536.9 | 2.54 | 1.91 | 0.36 | - | 18.59 | 6.99 | 4.81 | 3.14 | 1.66 | 78.87 | 71.32 | 7.25 | 0.27 | - | - | アスファルトフィニッシャ［クローラ型］ 舗装幅1.4～3.0m | 振動ローラ（舗装用）［搭乗・コンバインド式・排出ガス対策型(第３次基準値)］ 質量3～4t | * | - | 普通作業員 | 特殊作業員 | 運転手（特殊） | 土木一般世話役 | 再生アスファルト混合物 再生粗粒度ＡＳ混合物（２０） | アスファルト乳剤 ＰＫ－３ プライムコート用 | 軽油 １．２号 パトロール給油 | - | - | [標準数量]平均仕上り厚 50mm
1.4m以上 | 実数入力 | 各種(2.20以上2.30t/m3未満) | 無し | 1404.7 | 2.61 | 2.09 | 0.4 | - | 19.07 | 7.65 | 5.26 | 3.44 | 1.82 | 78.32 | 78.02 | 0.29 | - | - | - | アスファルトフィニッシャ［クローラ型］ 舗装幅1.4～3.0m | 振動ローラ（舗装用）［搭乗・コンバインド式・排出ガス対策型(第３次基準値)］ 質量3～4t | * | - | 普通作業員 | 特殊作業員 | 運転手（特殊） | 土木一般世話役 | 再生アスファルト混合物 再生粗粒度ＡＳ混合物（２０） | 軽油 １．２号 パトロール給油 | - | - | - | [標準数量]平均仕上り厚 50mm
1.4m以上 | 実数入力 | 各種(2.30以上2.40t/m3未満) | ﾀｯｸｺｰﾄ PK-4 | 1512.1 | 2.59 | 1.95 | 0.37 | - | 18.89 | 7.1 | 4.89 | 3.19 | 1.69 | 78.52 | 75.71 | 2.51 | 0.27 | - | - | アスファルトフィニッシャ［クローラ型］ 舗装幅1.4～3.0m | 振動ローラ（舗装用）［搭乗・コンバインド式・排出ガス対策型(第３次基準値)］ 質量3～4t | * | - | 普通作業員 | 特殊作業員 | 運転手（特殊） | 土木一般世話役 | 再生アスファルト混合物 再生粗粒度ＡＳ混合物（２０） | アスファルト乳剤 ＰＫ－４ タックコート用 | 軽油 １．２号 パトロール給油 | - | - | [標準数量]平均仕上り厚 50mm
1.4m以上 | 実数入力 | 各種(2.30以上2.40t/m3未満) | ﾌﾟﾗｲﾑｺｰﾄ PK-3 | 1585.5 | 2.47 | 1.86 | 0.35 | - | 18.01 | 6.77 | 4.66 | 3.04 | 1.61 | 79.52 | 72.2 | 7.03 | 0.26 | - | - | アスファルトフィニッシャ［クローラ型］ 舗装幅1.4～3.0m | 振動ローラ（舗装用）［搭乗・コンバインド式・排出ガス対策型(第３次基準値)］ 質量3～4t | * | - | 普通作業員 | 特殊作業員 | 運転手（特殊） | 土木一般世話役 | 再生アスファルト混合物 再生粗粒度ＡＳ混合物（２０） | アスファルト乳剤 ＰＫ－３ プライムコート用 | 軽油 １．２号 パトロール給油 | - | - | [標準数量]平均仕上り厚 50mm
1.4m以上 | 実数入力 | 各種(2.30以上2.40t/m3未満) | 無し | 1453.4 | 2.52 | 2.02 | 0.38 | - | 18.43 | 7.39 | 5.09 | 3.32 | 1.76 | 79.05 | 78.76 | 0.28 | - | - | - | アスファルトフィニッシャ［クローラ型］ 舗装幅1.4～3.0m | 振動ローラ（舗装用）［搭乗・コンバインド式・排出ガス対策型(第３次基準値)］ 質量3～4t | * | - | 普通作業員 | 特殊作業員 | 運転手（特殊） | 土木一般世話役 | 再生アスファルト混合物 再生粗粒度ＡＳ混合物（２０） | 軽油 １．２号 パトロール給油 | - | - | - | [標準数量]平均仕上り厚 50mm
注１． | この標準単価を適用する材料規格(アスファルト混合物)
・ | 密粒度ｱｽｺﾝ(20)
・ | 密粒度ｱｽｺﾝ(13)
・ | 密粒度ｱｽｺﾝ(20F)
・ | 密粒度ｱｽｺﾝ(13F)
・ | 密粒度ｷﾞｬｯﾌﾟｱｽｺﾝ(20)
・ | 密粒度ｷﾞｬｯﾌﾟｱｽｺﾝ(13)
・ | 密粒度ｷﾞｬｯﾌﾟｱｽｺﾝ(20F)
・ | 密粒度ｷﾞｬｯﾌﾟｱｽｺﾝ(13F)
・ | 粗粒度ｱｽｺﾝ(20)
・ | 再生密粒度ｱｽｺﾝ(20)
・ | 再生密粒度ｱｽｺﾝ(13)
・ | 再生粗粒度ｱｽｺﾝ(20)
注２． | この標準単価を適用する材料規格(アスファルト混合物)
・ | 細粒度ｱｽｺﾝ(13)
・ | 細粒度ｱｽｺﾝ(13F)
・ | 細粒度ｷﾞｬｯﾌﾟｱｽｺﾝ(20F)
・ | 細粒度ｷﾞｬｯﾌﾟｱｽｺﾝ(13F)
・ | 細粒度ｷﾞｬｯﾌﾟｱｽｺﾝ(5F)
・ | 再生細粒度ｱｽｺﾝ(13)

## 73
No.073【 中間層（歩道部） 】
＜ 積算単位：ｍ２ ＞
条件区分 |  |  |  | 標準単価 | 機労材構成比 | [14 empty] | 代表機労材規格 | [12 empty] | 備考
平均幅員 | 1層当り平均仕上り厚 | 材料 | 瀝青材料種類 |  | K |  |  |  | R |  |  |  |  | Z |  |  |  |  | S | K （ *印：賃料） |  |  |  | R |  |  |  | Z |  |  |  | S
[6 empty] | K1 | K2 | K3 |  | R1 | R2 | R3 | R4 |  | Z1 | Z2 | Z3 | Z4 |  | K1 | K2 |  | K3 | R1 | R2 | R3 | R4 | Z1 | Z2 | Z3 | Z4
1.4m未満(1層当り平均仕上り厚50mm以下) | 実数入力 | 再生粗粒度ｱｽﾌｧﾙﾄ混合物(20) | ﾀｯｸｺｰﾄ PK-4 | 2064.2 | 0.51 | 0.35 | 0.08 | - | 45.59 | 17.98 | 15.65 | 4.68 | - | 53.9 | 51.93 | 1.84 | 0.07 | 0.04 | - | 振動ローラ（舗装用）［ハンドガイド式］ 運転質量0.5～0.6t | 振動コンパクタ［前進型］ 機械質量40～60kg |  | - | 特殊作業員 | 普通作業員 | 土木一般世話役 | - | 再生アスファルト混合物 再生粗粒度ＡＳ混合物（２０） | アスファルト乳剤 ＰＫ－４ タックコート用 | ガソリン レギュラー スタンド | 軽油 １．２号 パトロール給油 | - | ・[標準数量]平均仕上り厚 50mm ・注１
1.4m未満(1層当り平均仕上り厚50mm以下) | 実数入力 | 再生粗粒度ｱｽﾌｧﾙﾄ混合物(20) | ﾌﾟﾗｲﾑｺｰﾄ PK-3 | 2137.6 | 0.5 | 0.34 | 0.08 | - | 44.02 | 17.36 | 15.11 | 4.52 | - | 55.48 | 50.14 | 5.21 | 0.07 | 0.04 | - | 振動ローラ（舗装用）［ハンドガイド式］ 運転質量0.5～0.6t | 振動コンパクタ［前進型］ 機械質量40～60kg |  | - | 特殊作業員 | 普通作業員 | 土木一般世話役 | - | 再生アスファルト混合物 再生粗粒度ＡＳ混合物（２０） | アスファルト乳剤 ＰＫ－３ プライムコート用 | ガソリン レギュラー スタンド | 軽油 １．２号 パトロール給油 | - | ・[標準数量]平均仕上り厚 50mm ・注１
1.4m未満(1層当り平均仕上り厚50mm以下) | 実数入力 | 再生粗粒度ｱｽﾌｧﾙﾄ混合物(20) | 無し | 1929.8 | 0.49 | 0.37 | 0.09 | - | 43.84 | 19.23 | 16.74 | 5.01 | - | 55.67 | 55.56 | 0.07 | 0.04 | - | - | 振動ローラ（舗装用）［ハンドガイド式］ 運転質量0.5～0.6t | 振動コンパクタ［前進型］ 機械質量40～60kg |  | - | 特殊作業員 | 普通作業員 | 土木一般世話役 | - | 再生アスファルト混合物 再生粗粒度ＡＳ混合物（２０） | ガソリン レギュラー スタンド | 軽油 １．２号 パトロール給油 | - | - | ・[標準数量]平均仕上り厚 50mm ・注１
1.4m未満(1層当り平均仕上り厚50mm以下) | 実数入力 | 細粒度ｱｽﾌｧﾙﾄ混合物(13) | ﾀｯｸｺｰﾄ PK-4 | 2211.3 | 0.48 | 0.33 | 0.08 | - | 42.55 | 16.78 | 14.61 | 4.37 | - | 56.97 | 55.14 | 1.72 | 0.06 | 0.03 | - | 振動ローラ（舗装用）［ハンドガイド式］ 運転質量0.5～0.6t | 振動コンパクタ［前進型］ 機械質量40～60kg |  | - | 特殊作業員 | 普通作業員 | 土木一般世話役 | - | アスファルト混合物 細粒度ＡＳ混合物（１３） | アスファルト乳剤 ＰＫ－４ タックコート用 | ガソリン レギュラー スタンド | 軽油 １．２号 パトロール給油 | - | ・[標準数量]平均仕上り厚 50mm ・注２
1.4m未満(1層当り平均仕上り厚50mm以下) | 実数入力 | 細粒度ｱｽﾌｧﾙﾄ混合物(13) | ﾌﾟﾗｲﾑｺｰﾄ PK-3 | 2284.8 | 0.46 | 0.32 | 0.07 | - | 41.18 | 16.24 | 14.14 | 4.23 | - | 58.36 | 53.37 | 4.88 | 0.06 | 0.03 | - | 振動ローラ（舗装用）［ハンドガイド式］ 運転質量0.5～0.6t | 振動コンパクタ［前進型］ 機械質量40～60kg |  | - | 特殊作業員 | 普通作業員 | 土木一般世話役 | - | アスファルト混合物 細粒度ＡＳ混合物（１３） | アスファルト乳剤 ＰＫ－３ プライムコート用 | ガソリン レギュラー スタンド | 軽油 １．２号 パトロール給油 | - | ・[標準数量]平均仕上り厚 50mm ・注２
1.4m未満(1層当り平均仕上り厚50mm以下) | 実数入力 | 細粒度ｱｽﾌｧﾙﾄ混合物(13) | 無し | 2076.9 | 0.46 | 0.35 | 0.08 | - | 40.75 | 17.87 | 15.56 | 4.66 | - | 58.79 | 58.68 | 0.07 | 0.04 | - | - | 振動ローラ（舗装用）［ハンドガイド式］ 運転質量0.5～0.6t | 振動コンパクタ［前進型］ 機械質量40～60kg |  | - | 特殊作業員 | 普通作業員 | 土木一般世話役 | - | アスファルト混合物 細粒度ＡＳ混合物（１３） | ガソリン レギュラー スタンド | 軽油 １．２号 パトロール給油 | - | - | ・[標準数量]平均仕上り厚 50mm ・注２
1.4m未満(1層当り平均仕上り厚50mm以下) | 実数入力 | 各種(1.90以上2.00t/m3未満) | ﾀｯｸｺｰﾄ PK-4 | 1942.5 | 0.54 | 0.37 | 0.09 | - | 48.44 | 19.1 | 16.63 | 4.98 | - | 51.02 | 48.94 | 1.95 | 0.07 | 0.04 | - | 振動ローラ（舗装用）［ハンドガイド式］ 運転質量0.5～0.6t | 振動コンパクタ［前進型］ 機械質量40～60kg |  | - | 特殊作業員 | 普通作業員 | 土木一般世話役 | - | 再生アスファルト混合物 再生粗粒度ＡＳ混合物（２０） | アスファルト乳剤 ＰＫ－４ タックコート用 | ガソリン レギュラー スタンド | 軽油 １．２号 パトロール給油 | - | [標準数量]平均仕上り厚 50mm
1.4m未満(1層当り平均仕上り厚50mm以下) | 実数入力 | 各種(1.90以上2.00t/m3未満) | ﾌﾟﾗｲﾑｺｰﾄ PK-3 | 2016 | 0.52 | 0.36 | 0.08 | - | 46.69 | 18.41 | 16.03 | 4.8 | - | 52.79 | 47.13 | 5.53 | 0.07 | 0.04 | - | 振動ローラ（舗装用）［ハンドガイド式］ 運転質量0.5～0.6t | 振動コンパクタ［前進型］ 機械質量40～60kg |  | - | 特殊作業員 | 普通作業員 | 土木一般世話役 | - | 再生アスファルト混合物 再生粗粒度ＡＳ混合物（２０） | アスファルト乳剤 ＰＫ－３ プライムコート用 | ガソリン レギュラー スタンド | 軽油 １．２号 パトロール給油 | - | [標準数量]平均仕上り厚 50mm
1.4m未満(1層当り平均仕上り厚50mm以下) | 実数入力 | 各種(1.90以上2.00t/m3未満) | 無し | 1808.1 | 0.53 | 0.4 | 0.1 | - | 46.8 | 20.52 | 17.87 | 5.35 | - | 52.67 | 52.55 | 0.08 | 0.04 | - | - | 振動ローラ（舗装用）［ハンドガイド式］ 運転質量0.5～0.6t | 振動コンパクタ［前進型］ 機械質量40～60kg |  | - | 特殊作業員 | 普通作業員 | 土木一般世話役 | - | 再生アスファルト混合物 再生粗粒度ＡＳ混合物（２０） | ガソリン レギュラー スタンド | 軽油 １．２号 パトロール給油 | - | - | [標準数量]平均仕上り厚 50mm
1.4m未満(1層当り平均仕上り厚50mm以下) | 実数入力 | 各種(2.00以上2.10t/m3未満) | ﾀｯｸｺｰﾄ PK-4 | 1991.2 | 0.53 | 0.36 | 0.09 | - | 47.27 | 18.64 | 16.23 | 4.86 | - | 52.2 | 50.16 | 1.91 | 0.07 | 0.04 | - | 振動ローラ（舗装用）［ハンドガイド式］ 運転質量0.5～0.6t | 振動コンパクタ［前進型］ 機械質量40～60kg |  | - | 特殊作業員 | 普通作業員 | 土木一般世話役 | - | 再生アスファルト混合物 再生粗粒度ＡＳ混合物（２０） | アスファルト乳剤 ＰＫ－４ タックコート用 | ガソリン レギュラー スタンド | 軽油 １．２号 パトロール給油 | - | [標準数量]平均仕上り厚 50mm
1.4m未満(1層当り平均仕上り厚50mm以下) | 実数入力 | 各種(2.00以上2.10t/m3未満) | ﾌﾟﾗｲﾑｺｰﾄ PK-3 | 2064.6 | 0.51 | 0.35 | 0.08 | - | 45.58 | 17.97 | 15.65 | 4.68 | - | 53.91 | 48.38 | 5.4 | 0.07 | 0.04 | - | 振動ローラ（舗装用）［ハンドガイド式］ 運転質量0.5～0.6t | 振動コンパクタ［前進型］ 機械質量40～60kg |  | - | 特殊作業員 | 普通作業員 | 土木一般世話役 | - | 再生アスファルト混合物 再生粗粒度ＡＳ混合物（２０） | アスファルト乳剤 ＰＫ－３ プライムコート用 | ガソリン レギュラー スタンド | 軽油 １．２号 パトロール給油 | - | [標準数量]平均仕上り厚 50mm
1.4m未満(1層当り平均仕上り厚50mm以下) | 実数入力 | 各種(2.00以上2.10t/m3未満) | 無し | 1856.8 | 0.51 | 0.39 | 0.09 | - | 45.58 | 19.99 | 17.4 | 5.21 | - | 53.91 | 53.79 | 0.08 | 0.04 | - | - | 振動ローラ（舗装用）［ハンドガイド式］ 運転質量0.5～0.6t | 振動コンパクタ［前進型］ 機械質量40～60kg |  | - | 特殊作業員 | 普通作業員 | 土木一般世話役 | - | 再生アスファルト混合物 再生粗粒度ＡＳ混合物（２０） | ガソリン レギュラー スタンド | 軽油 １．２号 パトロール給油 | - | - | [標準数量]平均仕上り厚 50mm
1.4m未満(1層当り平均仕上り厚50mm以下) | 実数入力 | 各種(2.10以上2.20t/m3未満) | ﾀｯｸｺｰﾄ PK-4 | 2039.8 | 0.51 | 0.35 | 0.08 | - | 46.13 | 18.19 | 15.84 | 4.74 | - | 53.36 | 51.37 | 1.86 | 0.07 | 0.04 | - | 振動ローラ（舗装用）［ハンドガイド式］ 運転質量0.5～0.6t | 振動コンパクタ［前進型］ 機械質量40～60kg |  | - | 特殊作業員 | 普通作業員 | 土木一般世話役 | - | 再生アスファルト混合物 再生粗粒度ＡＳ混合物（２０） | アスファルト乳剤 ＰＫ－４ タックコート用 | ガソリン レギュラー スタンド | 軽油 １．２号 パトロール給油 | - | [標準数量]平均仕上り厚 50mm
1.4m未満(1層当り平均仕上り厚50mm以下) | 実数入力 | 各種(2.10以上2.20t/m3未満) | ﾌﾟﾗｲﾑｺｰﾄ PK-3 | 2113.3 | 0.5 | 0.34 | 0.08 | - | 44.54 | 17.56 | 15.29 | 4.58 | - | 54.96 | 49.56 | 5.27 | 0.07 | 0.04 | - | 振動ローラ（舗装用）［ハンドガイド式］ 運転質量0.5～0.6t | 振動コンパクタ［前進型］ 機械質量40～60kg |  | - | 特殊作業員 | 普通作業員 | 土木一般世話役 | - | 再生アスファルト混合物 再生粗粒度ＡＳ混合物（２０） | アスファルト乳剤 ＰＫ－３ プライムコート用 | ガソリン レギュラー スタンド | 軽油 １．２号 パトロール給油 | - | [標準数量]平均仕上り厚 50mm
1.4m未満(1層当り平均仕上り厚50mm以下) | 実数入力 | 各種(2.10以上2.20t/m3未満) | 無し | 1905.5 | 0.5 | 0.38 | 0.09 | - | 44.42 | 19.48 | 16.96 | 5.08 | - | 55.08 | 54.96 | 0.08 | 0.04 | - | - | 振動ローラ（舗装用）［ハンドガイド式］ 運転質量0.5～0.6t | 振動コンパクタ［前進型］ 機械質量40～60kg |  | - | 特殊作業員 | 普通作業員 | 土木一般世話役 | - | 再生アスファルト混合物 再生粗粒度ＡＳ混合物（２０） | ガソリン レギュラー スタンド | 軽油 １．２号 パトロール給油 | - | - | [標準数量]平均仕上り厚 50mm
1.4m未満(1層当り平均仕上り厚50mm以下) | 実数入力 | 各種(2.20以上2.30t/m3未満) | ﾀｯｸｺｰﾄ PK-4 | 2088.5 | 0.51 | 0.35 | 0.08 | - | 45.06 | 17.77 | 15.47 | 4.63 | - | 54.43 | 52.48 | 1.82 | 0.07 | 0.04 | - | 振動ローラ（舗装用）［ハンドガイド式］ 運転質量0.5～0.6t | 振動コンパクタ［前進型］ 機械質量40～60kg |  | - | 特殊作業員 | 普通作業員 | 土木一般世話役 | - | 再生アスファルト混合物 再生粗粒度ＡＳ混合物（２０） | アスファルト乳剤 ＰＫ－４ タックコート用 | ガソリン レギュラー スタンド | 軽油 １．２号 パトロール給油 | - | [標準数量]平均仕上り厚 50mm
1.4m未満(1層当り平均仕上り厚50mm以下) | 実数入力 | 各種(2.20以上2.30t/m3未満) | ﾌﾟﾗｲﾑｺｰﾄ PK-3 | 2162 | 0.49 | 0.33 | 0.08 | - | 43.52 | 17.16 | 14.94 | 4.47 | - | 55.99 | 50.71 | 5.15 | 0.07 | 0.04 | - | 振動ローラ（舗装用）［ハンドガイド式］ 運転質量0.5～0.6t | 振動コンパクタ［前進型］ 機械質量40～60kg |  | - | 特殊作業員 | 普通作業員 | 土木一般世話役 | - | 再生アスファルト混合物 再生粗粒度ＡＳ混合物（２０） | アスファルト乳剤 ＰＫ－３ プライムコート用 | ガソリン レギュラー スタンド | 軽油 １．２号 パトロール給油 | - | [標準数量]平均仕上り厚 50mm
1.4m未満(1層当り平均仕上り厚50mm以下) | 実数入力 | 各種(2.20以上2.30t/m3未満) | 無し | 1954.1 | 0.49 | 0.37 | 0.09 | - | 43.3 | 18.99 | 16.53 | 4.95 | - | 56.21 | 56.1 | 0.07 | 0.04 | - | - | 振動ローラ（舗装用）［ハンドガイド式］ 運転質量0.5～0.6t | 振動コンパクタ［前進型］ 機械質量40～60kg |  | - | 特殊作業員 | 普通作業員 | 土木一般世話役 | - | 再生アスファルト混合物 再生粗粒度ＡＳ混合物（２０） | ガソリン レギュラー スタンド | 軽油 １．２号 パトロール給油 | - | - | [標準数量]平均仕上り厚 50mm
1.4m未満(1層当り平均仕上り厚50mm以下) | 実数入力 | 各種(2.30以上2.40t/m3未満) | ﾀｯｸｺｰﾄ PK-4 | 2137.2 | 0.5 | 0.34 | 0.08 | - | 44.03 | 17.36 | 15.12 | 4.52 | - | 55.47 | 53.56 | 1.78 | 0.07 | 0.04 | - | 振動ローラ（舗装用）［ハンドガイド式］ 運転質量0.5～0.6t | 振動コンパクタ［前進型］ 機械質量40～60kg |  | - | 特殊作業員 | 普通作業員 | 土木一般世話役 | - | 再生アスファルト混合物 再生粗粒度ＡＳ混合物（２０） | アスファルト乳剤 ＰＫ－４ タックコート用 | ガソリン レギュラー スタンド | 軽油 １．２号 パトロール給油 | - | [標準数量]平均仕上り厚 50mm
1.4m未満(1層当り平均仕上り厚50mm以下) | 実数入力 | 各種(2.30以上2.40t/m3未満) | ﾌﾟﾗｲﾑｺｰﾄ PK-3 | 2210.7 | 0.48 | 0.33 | 0.08 | - | 42.58 | 16.79 | 14.62 | 4.37 | - | 56.94 | 51.79 | 5.04 | 0.06 | 0.03 | - | 振動ローラ（舗装用）［ハンドガイド式］ 運転質量0.5～0.6t | 振動コンパクタ［前進型］ 機械質量40～60kg |  | - | 特殊作業員 | 普通作業員 | 土木一般世話役 | - | 再生アスファルト混合物 再生粗粒度ＡＳ混合物（２０） | アスファルト乳剤 ＰＫ－３ プライムコート用 | ガソリン レギュラー スタンド | 軽油 １．２号 パトロール給油 | - | [標準数量]平均仕上り厚 50mm
1.4m未満(1層当り平均仕上り厚50mm以下) | 実数入力 | 各種(2.30以上2.40t/m3未満) | 無し | 2002.8 | 0.48 | 0.36 | 0.09 | - | 42.25 | 18.53 | 16.13 | 4.83 | - | 57.27 | 57.16 | 0.07 | 0.04 | - | - | 振動ローラ（舗装用）［ハンドガイド式］ 運転質量0.5～0.6t | 振動コンパクタ［前進型］ 機械質量40～60kg |  | - | 特殊作業員 | 普通作業員 | 土木一般世話役 | - | 再生アスファルト混合物 再生粗粒度ＡＳ混合物（２０） | ガソリン レギュラー スタンド | 軽油 １．２号 パトロール給油 | - | - | [標準数量]平均仕上り厚 50mm
1.4m未満(1層当り平均仕上り厚50mmを超え70mm以下) | 実数入力 | 再生粗粒度ｱｽﾌｧﾙﾄ混合物(20) | ﾀｯｸｺｰﾄ PK-4 | 2452.3 | 0.46 | 0.32 | 0.08 | - | 45.43 | 20.56 | 14.32 | 4.29 | - | 54.11 | 52.46 | 1.55 | 0.06 | 0.03 | - | 振動ローラ（舗装用）［ハンドガイド式］ 運転質量0.5～0.6t | 振動コンパクタ［前進型］ 機械質量40～60kg |  | - | 特殊作業員 | 普通作業員 | 土木一般世話役 | - | 再生アスファルト混合物 再生粗粒度ＡＳ混合物（２０） | アスファルト乳剤 ＰＫ－４ タックコート用 | ガソリン レギュラー スタンド | 軽油 １．２号 パトロール給油 | - | ・[標準数量]平均仕上り厚 60mm ・注１
1.4m未満(1層当り平均仕上り厚50mmを超え70mm以下) | 実数入力 | 再生粗粒度ｱｽﾌｧﾙﾄ混合物(20) | ﾌﾟﾗｲﾑｺｰﾄ PK-3 | 2525.8 | 0.44 | 0.31 | 0.07 | - | 44.1 | 19.96 | 13.9 | 4.16 | - | 55.46 | 50.95 | 4.41 | 0.06 | 0.03 | - | 振動ローラ（舗装用）［ハンドガイド式］ 運転質量0.5～0.6t | 振動コンパクタ［前進型］ 機械質量40～60kg |  | - | 特殊作業員 | 普通作業員 | 土木一般世話役 | - | 再生アスファルト混合物 再生粗粒度ＡＳ混合物（２０） | アスファルト乳剤 ＰＫ－３ プライムコート用 | ガソリン レギュラー スタンド | 軽油 １．２号 パトロール給油 | - | ・[標準数量]平均仕上り厚 60mm ・注１
1.4m未満(1層当り平均仕上り厚50mmを超え70mm以下) | 実数入力 | 再生粗粒度ｱｽﾌｧﾙﾄ混合物(20) | 無し | 2316.9 | 0.44 | 0.34 | 0.08 | - | 43.94 | 21.76 | 15.16 | 4.54 | - | 55.62 | 55.51 | 0.07 | 0.04 | - | - | 振動ローラ（舗装用）［ハンドガイド式］ 運転質量0.5～0.6t | 振動コンパクタ［前進型］ 機械質量40～60kg |  | - | 特殊作業員 | 普通作業員 | 土木一般世話役 | - | 再生アスファルト混合物 再生粗粒度ＡＳ混合物（２０） | ガソリン レギュラー スタンド | 軽油 １．２号 パトロール給油 | - | - | ・[標準数量]平均仕上り厚 60mm ・注１
1.4m未満(1層当り平均仕上り厚50mmを超え70mm以下) | 実数入力 | 細粒度ｱｽﾌｧﾙﾄ混合物(13) | ﾀｯｸｺｰﾄ PK-4 | 2628.9 | 0.43 | 0.3 | 0.07 | - | 42.38 | 19.18 | 13.36 | 4 | - | 57.19 | 55.65 | 1.44 | 0.06 | 0.03 | - | 振動ローラ（舗装用）［ハンドガイド式］ 運転質量0.5～0.6t | 振動コンパクタ［前進型］ 機械質量40～60kg |  | - | 特殊作業員 | 普通作業員 | 土木一般世話役 | - | アスファルト混合物 細粒度ＡＳ混合物（１３） | アスファルト乳剤 ＰＫ－４ タックコート用 | ガソリン レギュラー スタンド | 軽油 １．２号 パトロール給油 | - | ・[標準数量]平均仕上り厚 60mm ・注２
1.4m未満(1層当り平均仕上り厚50mmを超え70mm以下) | 実数入力 | 細粒度ｱｽﾌｧﾙﾄ混合物(13) | ﾌﾟﾗｲﾑｺｰﾄ PK-3 | 2702.3 | 0.41 | 0.29 | 0.07 | - | 41.22 | 18.66 | 12.99 | 3.89 | - | 58.37 | 54.15 | 4.12 | 0.06 | 0.03 | - | 振動ローラ（舗装用）［ハンドガイド式］ 運転質量0.5～0.6t | 振動コンパクタ［前進型］ 機械質量40～60kg |  | - | 特殊作業員 | 普通作業員 | 土木一般世話役 | - | アスファルト混合物 細粒度ＡＳ混合物（１３） | アスファルト乳剤 ＰＫ－３ プライムコート用 | ガソリン レギュラー スタンド | 軽油 １．２号 パトロール給油 | - | ・[標準数量]平均仕上り厚 60mm ・注２
1.4m未満(1層当り平均仕上り厚50mmを超え70mm以下) | 実数入力 | 細粒度ｱｽﾌｧﾙﾄ混合物(13) | 無し | 2493.5 | 0.4 | 0.31 | 0.07 | - | 40.83 | 20.22 | 14.08 | 4.22 | - | 58.77 | 58.68 | 0.06 | 0.03 | - | - | 振動ローラ（舗装用）［ハンドガイド式］ 運転質量0.5～0.6t | 振動コンパクタ［前進型］ 機械質量40～60kg |  | - | 特殊作業員 | 普通作業員 | 土木一般世話役 | - | アスファルト混合物 細粒度ＡＳ混合物（１３） | ガソリン レギュラー スタンド | 軽油 １．２号 パトロール給油 | - | - | ・[標準数量]平均仕上り厚 60mm ・注２
1.4m未満(1層当り平均仕上り厚50mmを超え70mm以下) | 実数入力 | 各種(1.90以上2.00t/m3未満) | ﾀｯｸｺｰﾄ PK-4 | 2306.3 | 0.48 | 0.34 | 0.08 | - | 48.31 | 21.86 | 15.23 | 4.56 | - | 51.21 | 49.44 | 1.65 | 0.07 | 0.04 | - | 振動ローラ（舗装用）［ハンドガイド式］ 運転質量0.5～0.6t | 振動コンパクタ［前進型］ 機械質量40～60kg |  | - | 特殊作業員 | 普通作業員 | 土木一般世話役 | - | 再生アスファルト混合物 再生粗粒度ＡＳ混合物（２０） | アスファルト乳剤 ＰＫ－４ タックコート用 | ガソリン レギュラー スタンド | 軽油 １．２号 パトロール給油 | - | [標準数量]平均仕上り厚 60mm
1.4m未満(1層当り平均仕上り厚50mmを超え70mm以下) | 実数入力 | 各種(1.90以上2.00t/m3未満) | ﾌﾟﾗｲﾑｺｰﾄ PK-3 | 2379.7 | 0.47 | 0.33 | 0.08 | - | 46.83 | 21.19 | 14.76 | 4.42 | - | 52.7 | 47.9 | 4.68 | 0.07 | 0.04 | - | 振動ローラ（舗装用）［ハンドガイド式］ 運転質量0.5～0.6t | 振動コンパクタ［前進型］ 機械質量40～60kg |  | - | 特殊作業員 | 普通作業員 | 土木一般世話役 | - | 再生アスファルト混合物 再生粗粒度ＡＳ混合物（２０） | アスファルト乳剤 ＰＫ－３ プライムコート用 | ガソリン レギュラー スタンド | 軽油 １．２号 パトロール給油 | - | [標準数量]平均仕上り厚 60mm
1.4m未満(1層当り平均仕上り厚50mmを超え70mm以下) | 実数入力 | 各種(1.90以上2.00t/m3未満) | 無し | 2170.9 | 0.47 | 0.36 | 0.09 | - | 46.9 | 23.23 | 16.18 | 4.84 | - | 52.63 | 52.52 | 0.07 | 0.04 | - | - | 振動ローラ（舗装用）［ハンドガイド式］ 運転質量0.5～0.6t | 振動コンパクタ［前進型］ 機械質量40～60kg |  | - | 特殊作業員 | 普通作業員 | 土木一般世話役 | - | 再生アスファルト混合物 再生粗粒度ＡＳ混合物（２０） | ガソリン レギュラー スタンド | 軽油 １．２号 パトロール給油 | - | - | [標準数量]平均仕上り厚 60mm
1.4m未満(1層当り平均仕上り厚50mmを超え70mm以下) | 実数入力 | 各種(2.00以上2.10t/m3未満) | ﾀｯｸｺｰﾄ PK-4 | 2364.7 | 0.47 | 0.33 | 0.08 | - | 47.12 | 21.32 | 14.85 | 4.45 | - | 52.41 | 50.69 | 1.6 | 0.07 | 0.04 | - | 振動ローラ（舗装用）［ハンドガイド式］ 運転質量0.5～0.6t | 振動コンパクタ［前進型］ 機械質量40～60kg |  | - | 特殊作業員 | 普通作業員 | 土木一般世話役 | - | 再生アスファルト混合物 再生粗粒度ＡＳ混合物（２０） | アスファルト乳剤 ＰＫ－４ タックコート用 | ガソリン レギュラー スタンド | 軽油 １．２号 パトロール給油 | - | [標準数量]平均仕上り厚 60mm
1.4m未満(1層当り平均仕上り厚50mmを超え70mm以下) | 実数入力 | 各種(2.00以上2.10t/m3未満) | ﾌﾟﾗｲﾑｺｰﾄ PK-3 | 2438.2 | 0.46 | 0.32 | 0.08 | - | 45.69 | 20.68 | 14.4 | 4.31 | - | 53.85 | 49.18 | 4.57 | 0.06 | 0.03 | - | 振動ローラ（舗装用）［ハンドガイド式］ 運転質量0.5～0.6t | 振動コンパクタ［前進型］ 機械質量40～60kg |  | - | 特殊作業員 | 普通作業員 | 土木一般世話役 | - | 再生アスファルト混合物 再生粗粒度ＡＳ混合物（２０） | アスファルト乳剤 ＰＫ－３ プライムコート用 | ガソリン レギュラー スタンド | 軽油 １．２号 パトロール給油 | - | [標準数量]平均仕上り厚 60mm
1.4m未満(1層当り平均仕上り厚50mmを超え70mm以下) | 実数入力 | 各種(2.00以上2.10t/m3未満) | 無し | 2229.3 | 0.45 | 0.35 | 0.08 | - | 45.67 | 22.62 | 15.75 | 4.72 | - | 53.88 | 53.77 | 0.07 | 0.04 | - | - | 振動ローラ（舗装用）［ハンドガイド式］ 運転質量0.5～0.6t | 振動コンパクタ［前進型］ 機械質量40～60kg |  | - | 特殊作業員 | 普通作業員 | 土木一般世話役 | - | 再生アスファルト混合物 再生粗粒度ＡＳ混合物（２０） | ガソリン レギュラー スタンド | 軽油 １．２号 パトロール給油 | - | - | [標準数量]平均仕上り厚 60mm
1.4m未満(1層当り平均仕上り厚50mmを超え70mm以下) | 実数入力 | 各種(2.10以上2.20t/m3未満) | ﾀｯｸｺｰﾄ PK-4 | 2423.1 | 0.46 | 0.32 | 0.08 | - | 45.98 | 20.81 | 14.49 | 4.34 | - | 53.56 | 51.89 | 1.57 | 0.06 | 0.03 | - | 振動ローラ（舗装用）［ハンドガイド式］ 運転質量0.5～0.6t | 振動コンパクタ［前進型］ 機械質量40～60kg |  | - | 特殊作業員 | 普通作業員 | 土木一般世話役 | - | 再生アスファルト混合物 再生粗粒度ＡＳ混合物（２０） | アスファルト乳剤 ＰＫ－４ タックコート用 | ガソリン レギュラー スタンド | 軽油 １．２号 パトロール給油 | - | [標準数量]平均仕上り厚 60mm
1.4m未満(1層当り平均仕上り厚50mmを超え70mm以下) | 実数入力 | 各種(2.10以上2.20t/m3未満) | ﾌﾟﾗｲﾑｺｰﾄ PK-3 | 2496.6 | 0.44 | 0.31 | 0.07 | - | 44.63 | 20.2 | 14.07 | 4.21 | - | 54.93 | 50.37 | 4.46 | 0.06 | 0.03 | - | 振動ローラ（舗装用）［ハンドガイド式］ 運転質量0.5～0.6t | 振動コンパクタ［前進型］ 機械質量40～60kg |  | - | 特殊作業員 | 普通作業員 | 土木一般世話役 | - | 再生アスファルト混合物 再生粗粒度ＡＳ混合物（２０） | アスファルト乳剤 ＰＫ－３ プライムコート用 | ガソリン レギュラー スタンド | 軽油 １．２号 パトロール給油 | - | [標準数量]平均仕上り厚 60mm
1.4m未満(1層当り平均仕上り厚50mmを超え70mm以下) | 実数入力 | 各種(2.10以上2.20t/m3未満) | 無し | 2287.7 | 0.44 | 0.34 | 0.08 | - | 44.51 | 22.04 | 15.35 | 4.6 | - | 55.05 | 54.94 | 0.07 | 0.04 | - | - | 振動ローラ（舗装用）［ハンドガイド式］ 運転質量0.5～0.6t | 振動コンパクタ［前進型］ 機械質量40～60kg |  | - | 特殊作業員 | 普通作業員 | 土木一般世話役 | - | 再生アスファルト混合物 再生粗粒度ＡＳ混合物（２０） | ガソリン レギュラー スタンド | 軽油 １．２号 パトロール給油 | - | - | [標準数量]平均仕上り厚 60mm
1.4m未満(1層当り平均仕上り厚50mmを超え70mm以下) | 実数入力 | 各種(2.20以上2.30t/m3未満) | ﾀｯｸｺｰﾄ PK-4 | 2481.5 | 0.45 | 0.32 | 0.07 | - | 44.9 | 20.32 | 14.15 | 4.24 | - | 54.65 | 53.02 | 1.53 | 0.06 | 0.03 | - | 振動ローラ（舗装用）［ハンドガイド式］ 運転質量0.5～0.6t | 振動コンパクタ［前進型］ 機械質量40～60kg |  | - | 特殊作業員 | 普通作業員 | 土木一般世話役 | - | 再生アスファルト混合物 再生粗粒度ＡＳ混合物（２０） | アスファルト乳剤 ＰＫ－４ タックコート用 | ガソリン レギュラー スタンド | 軽油 １．２号 パトロール給油 | - | [標準数量]平均仕上り厚 60mm
1.4m未満(1層当り平均仕上り厚50mmを超え70mm以下) | 実数入力 | 各種(2.20以上2.30t/m3未満) | ﾌﾟﾗｲﾑｺｰﾄ PK-3 | 2555 | 0.44 | 0.31 | 0.07 | - | 43.61 | 19.74 | 13.74 | 4.12 | - | 55.95 | 51.49 | 4.36 | 0.06 | 0.03 | - | 振動ローラ（舗装用）［ハンドガイド式］ 運転質量0.5～0.6t | 振動コンパクタ［前進型］ 機械質量40～60kg |  | - | 特殊作業員 | 普通作業員 | 土木一般世話役 | - | 再生アスファルト混合物 再生粗粒度ＡＳ混合物（２０） | アスファルト乳剤 ＰＫ－３ プライムコート用 | ガソリン レギュラー スタンド | 軽油 １．２号 パトロール給油 | - | [標準数量]平均仕上り厚 60mm
1.4m未満(1層当り平均仕上り厚50mmを超え70mm以下) | 実数入力 | 各種(2.20以上2.30t/m3未満) | 無し | 2346.1 | 0.43 | 0.33 | 0.08 | - | 43.39 | 21.49 | 14.97 | 4.48 | - | 56.18 | 56.07 | 0.07 | 0.04 | - | - | 振動ローラ（舗装用）［ハンドガイド式］ 運転質量0.5～0.6t | 振動コンパクタ［前進型］ 機械質量40～60kg |  | - | 特殊作業員 | 普通作業員 | 土木一般世話役 | - | 再生アスファルト混合物 再生粗粒度ＡＳ混合物（２０） | ガソリン レギュラー スタンド | 軽油 １．２号 パトロール給油 | - | - | [標準数量]平均仕上り厚 60mm
1.4m未満(1層当り平均仕上り厚50mmを超え70mm以下) | 実数入力 | 各種(2.30以上2.40t/m3未満) | ﾀｯｸｺｰﾄ PK-4 | 2539.9 | 0.44 | 0.31 | 0.07 | - | 43.87 | 19.85 | 13.83 | 4.14 | - | 55.69 | 54.1 | 1.49 | 0.06 | 0.03 | - | 振動ローラ（舗装用）［ハンドガイド式］ 運転質量0.5～0.6t | 振動コンパクタ［前進型］ 機械質量40～60kg |  | - | 特殊作業員 | 普通作業員 | 土木一般世話役 | - | 再生アスファルト混合物 再生粗粒度ＡＳ混合物（２０） | アスファルト乳剤 ＰＫ－４ タックコート用 | ガソリン レギュラー スタンド | 軽油 １．２号 パトロール給油 | - | [標準数量]平均仕上り厚 60mm
1.4m未満(1層当り平均仕上り厚50mmを超え70mm以下) | 実数入力 | 各種(2.30以上2.40t/m3未満) | ﾌﾟﾗｲﾑｺｰﾄ PK-3 | 2613.4 | 0.43 | 0.3 | 0.07 | - | 42.63 | 19.29 | 13.44 | 4.02 | - | 56.94 | 52.58 | 4.26 | 0.06 | 0.03 | - | 振動ローラ（舗装用）［ハンドガイド式］ 運転質量0.5～0.6t | 振動コンパクタ［前進型］ 機械質量40～60kg |  | - | 特殊作業員 | 普通作業員 | 土木一般世話役 | - | 再生アスファルト混合物 再生粗粒度ＡＳ混合物（２０） | アスファルト乳剤 ＰＫ－３ プライムコート用 | ガソリン レギュラー スタンド | 軽油 １．２号 パトロール給油 | - | [標準数量]平均仕上り厚 60mm
1.4m未満(1層当り平均仕上り厚50mmを超え70mm以下) | 実数入力 | 各種(2.30以上2.40t/m3未満) | 無し | 2404.5 | 0.43 | 0.33 | 0.08 | - | 42.33 | 20.97 | 14.6 | 4.37 | - | 57.24 | 57.15 | 0.06 | 0.03 | - | - | 振動ローラ（舗装用）［ハンドガイド式］ 運転質量0.5～0.6t | 振動コンパクタ［前進型］ 機械質量40～60kg |  | - | 特殊作業員 | 普通作業員 | 土木一般世話役 | - | 再生アスファルト混合物 再生粗粒度ＡＳ混合物（２０） | ガソリン レギュラー スタンド | 軽油 １．２号 パトロール給油 | - | - | [標準数量]平均仕上り厚 60mm
1.4m以上 | 実数入力 | 再生粗粒度ｱｽﾌｧﾙﾄ混合物(20) | ﾀｯｸｺｰﾄ PK-4 | 1439.1 | 2.72 | 2.04 | 0.39 | - | 19.86 | 7.46 | 5.14 | 3.35 | 1.78 | 77.42 | 74.46 | 2.64 | 0.29 | - | - | アスファルトフィニッシャ［クローラ型］ 舗装幅1.4～3.0m | 振動ローラ（舗装用）［搭乗・コンバインド式・排出ガス対策型(第３次基準値)］ 質量3～4t | * | - | 普通作業員 | 特殊作業員 | 運転手（特殊） | 土木一般世話役 | 再生アスファルト混合物 再生粗粒度ＡＳ混合物（２０） | アスファルト乳剤 ＰＫ－４ タックコート用 | 軽油 １．２号 パトロール給油 | - | - | ・[標準数量]平均仕上り厚 50mm ・注１
1.4m以上 | 実数入力 | 再生粗粒度ｱｽﾌｧﾙﾄ混合物(20) | ﾌﾟﾗｲﾑｺｰﾄ PK-3 | 1512.5 | 2.59 | 1.95 | 0.37 | - | 18.89 | 7.1 | 4.89 | 3.19 | 1.69 | 78.52 | 70.85 | 7.37 | 0.27 | - | - | アスファルトフィニッシャ［クローラ型］ 舗装幅1.4～3.0m | 振動ローラ（舗装用）［搭乗・コンバインド式・排出ガス対策型(第３次基準値)］ 質量3～4t | * | - | 普通作業員 | 特殊作業員 | 運転手（特殊） | 土木一般世話役 | 再生アスファルト混合物 再生粗粒度ＡＳ混合物（２０） | アスファルト乳剤 ＰＫ－３ プライムコート用 | 軽油 １．２号 パトロール給油 | - | - | ・[標準数量]平均仕上り厚 50mm ・注１
1.4m以上 | 実数入力 | 再生粗粒度ｱｽﾌｧﾙﾄ混合物(20) | 無し | 1380.4 | 2.65 | 2.13 | 0.4 | - | 19.41 | 7.78 | 5.36 | 3.5 | 1.85 | 77.94 | 77.63 | 0.3 | - | - | - | アスファルトフィニッシャ［クローラ型］ 舗装幅1.4～3.0m | 振動ローラ（舗装用）［搭乗・コンバインド式・排出ガス対策型(第３次基準値)］ 質量3～4t | * | - | 普通作業員 | 特殊作業員 | 運転手（特殊） | 土木一般世話役 | 再生アスファルト混合物 再生粗粒度ＡＳ混合物（２０） | 軽油 １．２号 パトロール給油 | - | - | - | ・[標準数量]平均仕上り厚 50mm ・注１
1.4m以上 | 実数入力 | 細粒度ｱｽﾌｧﾙﾄ混合物(13) | ﾀｯｸｺｰﾄ PK-4 | 1586.2 | 2.46 | 1.85 | 0.35 | - | 18.01 | 6.77 | 4.66 | 3.04 | 1.61 | 79.53 | 76.85 | 2.39 | 0.26 | - | - | アスファルトフィニッシャ［クローラ型］ 舗装幅1.4～3.0m | 振動ローラ（舗装用）［搭乗・コンバインド式・排出ガス対策型(第３次基準値)］ 質量3～4t | * | - | 普通作業員 | 特殊作業員 | 運転手（特殊） | 土木一般世話役 | アスファルト混合物 細粒度ＡＳ混合物（１３） | アスファルト乳剤 ＰＫ－４ タックコート用 | 軽油 １．２号 パトロール給油 | - | - | ・[標準数量]平均仕上り厚 50mm ・注２
1.4m以上 | 実数入力 | 細粒度ｱｽﾌｧﾙﾄ混合物(13) | ﾌﾟﾗｲﾑｺｰﾄ PK-3 | 1659.6 | 2.35 | 1.77 | 0.33 | - | 17.21 | 6.47 | 4.45 | 2.91 | 1.54 | 80.44 | 73.45 | 6.71 | 0.25 | - | - | アスファルトフィニッシャ［クローラ型］ 舗装幅1.4～3.0m | 振動ローラ（舗装用）［搭乗・コンバインド式・排出ガス対策型(第３次基準値)］ 質量3～4t | * | - | 普通作業員 | 特殊作業員 | 運転手（特殊） | 土木一般世話役 | アスファルト混合物 細粒度ＡＳ混合物（１３） | アスファルト乳剤 ＰＫ－３ プライムコート用 | 軽油 １．２号 パトロール給油 | - | - | ・[標準数量]平均仕上り厚 50mm ・注２
1.4m以上 | 実数入力 | 細粒度ｱｽﾌｧﾙﾄ混合物(13) | 無し | 1527.5 | 2.4 | 1.93 | 0.36 | - | 17.53 | 7.03 | 4.84 | 3.16 | 1.67 | 80.07 | 79.79 | 0.27 | - | - | - | アスファルトフィニッシャ［クローラ型］ 舗装幅1.4～3.0m | 振動ローラ（舗装用）［搭乗・コンバインド式・排出ガス対策型(第３次基準値)］ 質量3～4t | * | - | 普通作業員 | 特殊作業員 | 運転手（特殊） | 土木一般世話役 | アスファルト混合物 細粒度ＡＳ混合物（１３） | 軽油 １．２号 パトロール給油 | - | - | - | ・[標準数量]平均仕上り厚 50mm ・注２
1.4m以上 | 実数入力 | 各種(1.90以上2.00t/m3未満) | ﾀｯｸｺｰﾄ PK-4 | 1317.4 | 2.96 | 2.23 | 0.42 | - | 21.68 | 8.15 | 5.61 | 3.66 | 1.94 | 75.36 | 72.14 | 2.88 | 0.31 | - | - | アスファルトフィニッシャ［クローラ型］ 舗装幅1.4～3.0m | 振動ローラ（舗装用）［搭乗・コンバインド式・排出ガス対策型(第３次基準値)］ 質量3～4t | * | - | 普通作業員 | 特殊作業員 | 運転手（特殊） | 土木一般世話役 | 再生アスファルト混合物 再生粗粒度ＡＳ混合物（２０） | アスファルト乳剤 ＰＫ－４ タックコート用 | 軽油 １．２号 パトロール給油 | - | - | [標準数量]平均仕上り厚 50mm
1.4m以上 | 実数入力 | 各種(1.90以上2.00t/m3未満) | ﾌﾟﾗｲﾑｺｰﾄ PK-3 | 1390.8 | 2.82 | 2.12 | 0.4 | - | 20.55 | 7.72 | 5.32 | 3.47 | 1.84 | 76.63 | 68.29 | 8.01 | 0.3 | - | - | アスファルトフィニッシャ［クローラ型］ 舗装幅1.4～3.0m | 振動ローラ（舗装用）［搭乗・コンバインド式・排出ガス対策型(第３次基準値)］ 質量3～4t | * | - | 普通作業員 | 特殊作業員 | 運転手（特殊） | 土木一般世話役 | 再生アスファルト混合物 再生粗粒度ＡＳ混合物（２０） | アスファルト乳剤 ＰＫ－３ プライムコート用 | 軽油 １．２号 パトロール給油 | - | - | [標準数量]平均仕上り厚 50mm
1.4m以上 | 実数入力 | 各種(1.90以上2.00t/m3未満) | 無し | 1258.7 | 2.91 | 2.34 | 0.44 | - | 21.28 | 8.53 | 5.87 | 3.84 | 2.03 | 75.81 | 75.47 | 0.33 | - | - | - | アスファルトフィニッシャ［クローラ型］ 舗装幅1.4～3.0m | 振動ローラ（舗装用）［搭乗・コンバインド式・排出ガス対策型(第３次基準値)］ 質量3～4t | * | - | 普通作業員 | 特殊作業員 | 運転手（特殊） | 土木一般世話役 | 再生アスファルト混合物 再生粗粒度ＡＳ混合物（２０） | 軽油 １．２号 パトロール給油 | - | - | - | [標準数量]平均仕上り厚 50mm
1.4m以上 | 実数入力 | 各種(2.00以上2.10t/m3未満) | ﾀｯｸｺｰﾄ PK-4 | 1366 | 2.86 | 2.15 | 0.41 | - | 20.91 | 7.86 | 5.41 | 3.53 | 1.87 | 76.23 | 73.12 | 2.78 | 0.3 | - | - | アスファルトフィニッシャ［クローラ型］ 舗装幅1.4～3.0m | 振動ローラ（舗装用）［搭乗・コンバインド式・排出ガス対策型(第３次基準値)］ 質量3～4t | * | - | 普通作業員 | 特殊作業員 | 運転手（特殊） | 土木一般世話役 | 再生アスファルト混合物 再生粗粒度ＡＳ混合物（２０） | アスファルト乳剤 ＰＫ－４ タックコート用 | 軽油 １．２号 パトロール給油 | - | - | [標準数量]平均仕上り厚 50mm
1.4m以上 | 実数入力 | 各種(2.00以上2.10t/m3未満) | ﾌﾟﾗｲﾑｺｰﾄ PK-3 | 1439.5 | 2.72 | 2.04 | 0.39 | - | 19.85 | 7.46 | 5.14 | 3.35 | 1.78 | 77.43 | 69.37 | 7.74 | 0.29 | - | - | アスファルトフィニッシャ［クローラ型］ 舗装幅1.4～3.0m | 振動ローラ（舗装用）［搭乗・コンバインド式・排出ガス対策型(第３次基準値)］ 質量3～4t | * | - | 普通作業員 | 特殊作業員 | 運転手（特殊） | 土木一般世話役 | 再生アスファルト混合物 再生粗粒度ＡＳ混合物（２０） | アスファルト乳剤 ＰＫ－３ プライムコート用 | 軽油 １．２号 パトロール給油 | - | - | [標準数量]平均仕上り厚 50mm
1.4m以上 | 実数入力 | 各種(2.00以上2.10t/m3未満) | 無し | 1307.4 | 2.81 | 2.25 | 0.43 | - | 20.49 | 8.21 | 5.66 | 3.69 | 1.96 | 76.7 | 76.37 | 0.32 | - | - | - | アスファルトフィニッシャ［クローラ型］ 舗装幅1.4～3.0m | 振動ローラ（舗装用）［搭乗・コンバインド式・排出ガス対策型(第３次基準値)］ 質量3～4t | * | - | 普通作業員 | 特殊作業員 | 運転手（特殊） | 土木一般世話役 | 再生アスファルト混合物 再生粗粒度ＡＳ混合物（２０） | 軽油 １．２号 パトロール給油 | - | - | - | [標準数量]平均仕上り厚 50mm
1.4m以上 | 実数入力 | 各種(2.10以上2.20t/m3未満) | ﾀｯｸｺｰﾄ PK-4 | 1414.7 | 2.76 | 2.08 | 0.39 | - | 20.2 | 7.59 | 5.23 | 3.41 | 1.81 | 77.04 | 74.04 | 2.68 | 0.29 | - | - | アスファルトフィニッシャ［クローラ型］ 舗装幅1.4～3.0m | 振動ローラ（舗装用）［搭乗・コンバインド式・排出ガス対策型(第３次基準値)］ 質量3～4t | * | - | 普通作業員 | 特殊作業員 | 運転手（特殊） | 土木一般世話役 | 再生アスファルト混合物 再生粗粒度ＡＳ混合物（２０） | アスファルト乳剤 ＰＫ－４ タックコート用 | 軽油 １．２号 パトロール給油 | - | - | [標準数量]平均仕上り厚 50mm
1.4m以上 | 実数入力 | 各種(2.10以上2.20t/m3未満) | ﾌﾟﾗｲﾑｺｰﾄ PK-3 | 1488.2 | 2.63 | 1.98 | 0.37 | - | 19.2 | 7.22 | 4.97 | 3.24 | 1.72 | 78.17 | 70.37 | 7.49 | 0.28 | - | - | アスファルトフィニッシャ［クローラ型］ 舗装幅1.4～3.0m | 振動ローラ（舗装用）［搭乗・コンバインド式・排出ガス対策型(第３次基準値)］ 質量3～4t | * | - | 普通作業員 | 特殊作業員 | 運転手（特殊） | 土木一般世話役 | 再生アスファルト混合物 再生粗粒度ＡＳ混合物（２０） | アスファルト乳剤 ＰＫ－３ プライムコート用 | 軽油 １．２号 パトロール給油 | - | - | [標準数量]平均仕上り厚 50mm
1.4m以上 | 実数入力 | 各種(2.10以上2.20t/m3未満) | 無し | 1356 | 2.7 | 2.17 | 0.41 | - | 19.76 | 7.92 | 5.45 | 3.56 | 1.89 | 77.54 | 77.23 | 0.3 | - | - | - | アスファルトフィニッシャ［クローラ型］ 舗装幅1.4～3.0m | 振動ローラ（舗装用）［搭乗・コンバインド式・排出ガス対策型(第３次基準値)］ 質量3～4t | * | - | 普通作業員 | 特殊作業員 | 運転手（特殊） | 土木一般世話役 | 再生アスファルト混合物 再生粗粒度ＡＳ混合物（２０） | 軽油 １．２号 パトロール給油 | - | - | - | [標準数量]平均仕上り厚 50mm
1.4m以上 | 実数入力 | 各種(2.20以上2.30t/m3未満) | ﾀｯｸｺｰﾄ PK-4 | 1463.4 | 2.67 | 2.01 | 0.38 | - | 19.53 | 7.34 | 5.05 | 3.3 | 1.75 | 77.8 | 74.89 | 2.6 | 0.28 | - | - | アスファルトフィニッシャ［クローラ型］ 舗装幅1.4～3.0m | 振動ローラ（舗装用）［搭乗・コンバインド式・排出ガス対策型(第３次基準値)］ 質量3～4t | * | - | 普通作業員 | 特殊作業員 | 運転手（特殊） | 土木一般世話役 | 再生アスファルト混合物 再生粗粒度ＡＳ混合物（２０） | アスファルト乳剤 ＰＫ－４ タックコート用 | 軽油 １．２号 パトロール給油 | - | - | [標準数量]平均仕上り厚 50mm
1.4m以上 | 実数入力 | 各種(2.20以上2.30t/m3未満) | ﾌﾟﾗｲﾑｺｰﾄ PK-3 | 1536.9 | 2.54 | 1.91 | 0.36 | - | 18.59 | 6.99 | 4.81 | 3.14 | 1.66 | 78.87 | 71.32 | 7.25 | 0.27 | - | - | アスファルトフィニッシャ［クローラ型］ 舗装幅1.4～3.0m | 振動ローラ（舗装用）［搭乗・コンバインド式・排出ガス対策型(第３次基準値)］ 質量3～4t | * | - | 普通作業員 | 特殊作業員 | 運転手（特殊） | 土木一般世話役 | 再生アスファルト混合物 再生粗粒度ＡＳ混合物（２０） | アスファルト乳剤 ＰＫ－３ プライムコート用 | 軽油 １．２号 パトロール給油 | - | - | [標準数量]平均仕上り厚 50mm
1.4m以上 | 実数入力 | 各種(2.20以上2.30t/m3未満) | 無し | 1404.7 | 2.61 | 2.09 | 0.4 | - | 19.07 | 7.65 | 5.26 | 3.44 | 1.82 | 78.32 | 78.02 | 0.29 | - | - | - | アスファルトフィニッシャ［クローラ型］ 舗装幅1.4～3.0m | 振動ローラ（舗装用）［搭乗・コンバインド式・排出ガス対策型(第３次基準値)］ 質量3～4t | * | - | 普通作業員 | 特殊作業員 | 運転手（特殊） | 土木一般世話役 | 再生アスファルト混合物 再生粗粒度ＡＳ混合物（２０） | 軽油 １．２号 パトロール給油 | - | - | - | [標準数量]平均仕上り厚 50mm
1.4m以上 | 実数入力 | 各種(2.30以上2.40t/m3未満) | ﾀｯｸｺｰﾄ PK-4 | 1512.1 | 2.59 | 1.95 | 0.37 | - | 18.89 | 7.1 | 4.89 | 3.19 | 1.69 | 78.52 | 75.71 | 2.51 | 0.27 | - | - | アスファルトフィニッシャ［クローラ型］ 舗装幅1.4～3.0m | 振動ローラ（舗装用）［搭乗・コンバインド式・排出ガス対策型(第３次基準値)］ 質量3～4t | * | - | 普通作業員 | 特殊作業員 | 運転手（特殊） | 土木一般世話役 | 再生アスファルト混合物 再生粗粒度ＡＳ混合物（２０） | アスファルト乳剤 ＰＫ－４ タックコート用 | 軽油 １．２号 パトロール給油 | - | - | [標準数量]平均仕上り厚 50mm
1.4m以上 | 実数入力 | 各種(2.30以上2.40t/m3未満) | ﾌﾟﾗｲﾑｺｰﾄ PK-3 | 1585.5 | 2.47 | 1.86 | 0.35 | - | 18.01 | 6.77 | 4.66 | 3.04 | 1.61 | 79.52 | 72.2 | 7.03 | 0.26 | - | - | アスファルトフィニッシャ［クローラ型］ 舗装幅1.4～3.0m | 振動ローラ（舗装用）［搭乗・コンバインド式・排出ガス対策型(第３次基準値)］ 質量3～4t | * | - | 普通作業員 | 特殊作業員 | 運転手（特殊） | 土木一般世話役 | 再生アスファルト混合物 再生粗粒度ＡＳ混合物（２０） | アスファルト乳剤 ＰＫ－３ プライムコート用 | 軽油 １．２号 パトロール給油 | - | - | [標準数量]平均仕上り厚 50mm
1.4m以上 | 実数入力 | 各種(2.30以上2.40t/m3未満) | 無し | 1453.4 | 2.52 | 2.02 | 0.38 | - | 18.43 | 7.39 | 5.09 | 3.32 | 1.76 | 79.05 | 78.76 | 0.28 | - | - | - | アスファルトフィニッシャ［クローラ型］ 舗装幅1.4～3.0m | 振動ローラ（舗装用）［搭乗・コンバインド式・排出ガス対策型(第３次基準値)］ 質量3～4t | * | - | 普通作業員 | 特殊作業員 | 運転手（特殊） | 土木一般世話役 | 再生アスファルト混合物 再生粗粒度ＡＳ混合物（２０） | 軽油 １．２号 パトロール給油 | - | - | - | [標準数量]平均仕上り厚 50mm
注１． | この標準単価を適用する材料規格(アスファルト混合物)
・ | 密粒度ｱｽｺﾝ(20)
・ | 密粒度ｱｽｺﾝ(13)
・ | 密粒度ｱｽｺﾝ(20F)
・ | 密粒度ｱｽｺﾝ(13F)
・ | 密粒度ｷﾞｬｯﾌﾟｱｽｺﾝ(20)
・ | 密粒度ｷﾞｬｯﾌﾟｱｽｺﾝ(13)
・ | 密粒度ｷﾞｬｯﾌﾟｱｽｺﾝ(20F)
・ | 密粒度ｷﾞｬｯﾌﾟｱｽｺﾝ(13F)
・ | 粗粒度ｱｽｺﾝ(20)
・ | 再生密粒度ｱｽｺﾝ(20)
・ | 再生密粒度ｱｽｺﾝ(13)
・ | 再生粗粒度ｱｽｺﾝ(20)
注２． | この標準単価を適用する材料規格(アスファルト混合物)
・ | 細粒度ｱｽｺﾝ(13)
・ | 細粒度ｱｽｺﾝ(13F)
・ | 細粒度ｷﾞｬｯﾌﾟｱｽｺﾝ(20F)
・ | 細粒度ｷﾞｬｯﾌﾟｱｽｺﾝ(13F)
・ | 細粒度ｷﾞｬｯﾌﾟｱｽｺﾝ(5F)
・ | 再生細粒度ｱｽｺﾝ(13)

## 74
No.074【 表層（歩道部） 】
＜ 積算単位：ｍ２ ＞
条件区分 |  |  |  | 標準単価 | 機労材構成比 | [14 empty] | 代表機労材規格 | [12 empty] | 備考
平均幅員 | 1層当り平均仕上り厚 | 材料 | 瀝青材料種類 |  | K |  |  |  | R |  |  |  |  | Z |  |  |  |  | S | K （ *印：賃料） |  |  |  | R |  |  |  | Z |  |  |  | S
[6 empty] | K1 | K2 | K3 |  | R1 | R2 | R3 | R4 |  | Z1 | Z2 | Z3 | Z4 |  | K1 | K2 |  | K3 | R1 | R2 | R3 | R4 | Z1 | Z2 | Z3 | Z4
1.4m未満(1層当り平均仕上り厚50mm以下) | 実数入力 | 再生密粒度ｱｽﾌｧﾙﾄ混合物(13) | ﾀｯｸｺｰﾄ PK-4 | 1864.5 | 0.57 | 0.39 | 0.09 | - | 50.53 | 19.95 | 17.33 | 5.19 | - | 48.9 | 46.72 | 2.04 | 0.08 | 0.04 | - | 振動ローラ（舗装用）［ハンドガイド式］ 運転質量0.5～0.6t | 振動コンパクタ［前進型］ 機械質量40～60kg |  | - | 特殊作業員 | 普通作業員 | 土木一般世話役 | - | 再生アスファルト混合物 再生密粒度ＡＳ混合物（１３） | アスファルト乳剤 ＰＫ－４ タックコート用 | ガソリン レギュラー スタンド | 軽油 １．２号 パトロール給油 | - | ・[標準数量]平均仕上り厚 40mm ・注１
1.4m未満(1層当り平均仕上り厚50mm以下) | 実数入力 | 再生密粒度ｱｽﾌｧﾙﾄ混合物(13) | ﾌﾟﾗｲﾑｺｰﾄ PK-3 | 1938 | 0.54 | 0.37 | 0.09 | - | 48.56 | 19.15 | 16.67 | 4.99 | - | 50.9 | 45.02 | 5.75 | 0.07 | 0.04 | - | 振動ローラ（舗装用）［ハンドガイド式］ 運転質量0.5～0.6t | 振動コンパクタ［前進型］ 機械質量40～60kg |  | - | 特殊作業員 | 普通作業員 | 土木一般世話役 | - | 再生アスファルト混合物 再生密粒度ＡＳ混合物（１３） | アスファルト乳剤 ＰＫ－３ プライムコート用 | ガソリン レギュラー スタンド | 軽油 １．２号 パトロール給油 | - | ・[標準数量]平均仕上り厚 40mm ・注１
1.4m未満(1層当り平均仕上り厚50mm以下) | 実数入力 | 再生密粒度ｱｽﾌｧﾙﾄ混合物(13) | 無し | 1730.1 | 0.55 | 0.42 | 0.1 | - | 48.92 | 21.45 | 18.68 | 5.59 | - | 50.53 | 50.4 | 0.08 | 0.05 | - | - | 振動ローラ（舗装用）［ハンドガイド式］ 運転質量0.5～0.6t | 振動コンパクタ［前進型］ 機械質量40～60kg |  | - | 特殊作業員 | 普通作業員 | 土木一般世話役 | - | 再生アスファルト混合物 再生密粒度ＡＳ混合物（１３） | ガソリン レギュラー スタンド | 軽油 １．２号 パトロール給油 | - | - | ・[標準数量]平均仕上り厚 40mm ・注１
1.4m未満(1層当り平均仕上り厚50mm以下) | 実数入力 | 細粒度ｱｽﾌｧﾙﾄ混合物(13) | ﾀｯｸｺｰﾄ PK-4 | 1967.7 | 0.54 | 0.37 | 0.09 | - | 47.82 | 18.86 | 16.42 | 4.91 | - | 51.64 | 49.58 | 1.93 | 0.07 | 0.04 | - | 振動ローラ（舗装用）［ハンドガイド式］ 運転質量0.5～0.6t | 振動コンパクタ［前進型］ 機械質量40～60kg |  | - | 特殊作業員 | 普通作業員 | 土木一般世話役 | - | アスファルト混合物 細粒度ＡＳ混合物（１３） | アスファルト乳剤 ＰＫ－４ タックコート用 | ガソリン レギュラー スタンド | 軽油 １．２号 パトロール給油 | - | ・[標準数量]平均仕上り厚 40mm ・注２
1.4m未満(1層当り平均仕上り厚50mm以下) | 実数入力 | 細粒度ｱｽﾌｧﾙﾄ混合物(13) | ﾌﾟﾗｲﾑｺｰﾄ PK-3 | 2041.2 | 0.51 | 0.35 | 0.08 | - | 46.11 | 18.18 | 15.83 | 4.74 | - | 53.38 | 47.79 | 5.46 | 0.07 | 0.04 | - | 振動ローラ（舗装用）［ハンドガイド式］ 運転質量0.5～0.6t | 振動コンパクタ［前進型］ 機械質量40～60kg |  | - | 特殊作業員 | 普通作業員 | 土木一般世話役 | - | アスファルト混合物 細粒度ＡＳ混合物（１３） | アスファルト乳剤 ＰＫ－３ プライムコート用 | ガソリン レギュラー スタンド | 軽油 １．２号 パトロール給油 | - | ・[標準数量]平均仕上り厚 40mm ・注２
1.4m未満(1層当り平均仕上り厚50mm以下) | 実数入力 | 細粒度ｱｽﾌｧﾙﾄ混合物(13) | 無し | 1833.3 | 0.51 | 0.39 | 0.09 | - | 46.16 | 20.24 | 17.62 | 5.28 | - | 53.33 | 53.21 | 0.08 | 0.04 | - | - | 振動ローラ（舗装用）［ハンドガイド式］ 運転質量0.5～0.6t | 振動コンパクタ［前進型］ 機械質量40～60kg |  | - | 特殊作業員 | 普通作業員 | 土木一般世話役 | - | アスファルト混合物 細粒度ＡＳ混合物（１３） | ガソリン レギュラー スタンド | 軽油 １．２号 パトロール給油 | - | - | ・[標準数量]平均仕上り厚 40mm ・注２
1.4m未満(1層当り平均仕上り厚50mm以下) | 実数入力 | 各種(1.90以上2.00t/m3未満) | ﾀｯｸｺｰﾄ PK-4 | 1765.5 | 0.6 | 0.41 | 0.1 | - | 53.38 | 21.09 | 18.3 | 5.48 | - | 46.02 | 43.73 | 2.15 | 0.08 | 0.04 | - | 振動ローラ（舗装用）［ハンドガイド式］ 運転質量0.5～0.6t | 振動コンパクタ［前進型］ 機械質量40～60kg |  | - | 特殊作業員 | 普通作業員 | 土木一般世話役 | - | 再生アスファルト混合物 再生密粒度ＡＳ混合物（１３） | アスファルト乳剤 ＰＫ－４ タックコート用 | ガソリン レギュラー スタンド | 軽油 １．２号 パトロール給油 | - | [標準数量]平均仕上り厚 40mm
1.4m未満(1層当り平均仕上り厚50mm以下) | 実数入力 | 各種(1.90以上2.00t/m3未満) | ﾌﾟﾗｲﾑｺｰﾄ PK-3 | 1839 | 0.57 | 0.39 | 0.09 | - | 51.24 | 20.24 | 17.57 | 5.26 | - | 48.19 | 41.99 | 6.06 | 0.08 | 0.04 | - | 振動ローラ（舗装用）［ハンドガイド式］ 運転質量0.5～0.6t | 振動コンパクタ［前進型］ 機械質量40～60kg |  | - | 特殊作業員 | 普通作業員 | 土木一般世話役 | - | 再生アスファルト混合物 再生密粒度ＡＳ混合物（１３） | アスファルト乳剤 ＰＫ－３ プライムコート用 | ガソリン レギュラー スタンド | 軽油 １．２号 パトロール給油 | - | [標準数量]平均仕上り厚 40mm
1.4m未満(1層当り平均仕上り厚50mm以下) | 実数入力 | 各種(1.90以上2.00t/m3未満) | 無し | 1631.1 | 0.58 | 0.44 | 0.11 | - | 51.93 | 22.8 | 19.81 | 5.93 | - | 47.49 | 47.34 | 0.09 | 0.05 | - | - | 振動ローラ（舗装用）［ハンドガイド式］ 運転質量0.5～0.6t | 振動コンパクタ［前進型］ 機械質量40～60kg |  | - | 特殊作業員 | 普通作業員 | 土木一般世話役 | - | 再生アスファルト混合物 再生密粒度ＡＳ混合物（１３） | ガソリン レギュラー スタンド | 軽油 １．２号 パトロール給油 | - | - | [標準数量]平均仕上り厚 40mm
1.4m未満(1層当り平均仕上り厚50mm以下) | 実数入力 | 各種(2.00以上2.10t/m3未満) | ﾀｯｸｺｰﾄ PK-4 | 1805.1 | 0.59 | 0.4 | 0.1 | - | 52.2 | 20.62 | 17.9 | 5.36 | - | 47.21 | 44.97 | 2.1 | 0.08 | 0.04 | - | 振動ローラ（舗装用）［ハンドガイド式］ 運転質量0.5～0.6t | 振動コンパクタ［前進型］ 機械質量40～60kg |  | - | 特殊作業員 | 普通作業員 | 土木一般世話役 | - | 再生アスファルト混合物 再生密粒度ＡＳ混合物（１３） | アスファルト乳剤 ＰＫ－４ タックコート用 | ガソリン レギュラー スタンド | 軽油 １．２号 パトロール給油 | - | [標準数量]平均仕上り厚 40mm
1.4m未満(1層当り平均仕上り厚50mm以下) | 実数入力 | 各種(2.00以上2.10t/m3未満) | ﾌﾟﾗｲﾑｺｰﾄ PK-3 | 1878.6 | 0.57 | 0.39 | 0.09 | - | 50.15 | 19.8 | 17.2 | 5.15 | - | 49.28 | 43.21 | 5.93 | 0.08 | 0.04 | - | 振動ローラ（舗装用）［ハンドガイド式］ 運転質量0.5～0.6t | 振動コンパクタ［前進型］ 機械質量40～60kg |  | - | 特殊作業員 | 普通作業員 | 土木一般世話役 | - | 再生アスファルト混合物 再生密粒度ＡＳ混合物（１３） | アスファルト乳剤 ＰＫ－３ プライムコート用 | ガソリン レギュラー スタンド | 軽油 １．２号 パトロール給油 | - | [標準数量]平均仕上り厚 40mm
1.4m未満(1層当り平均仕上り厚50mm以下) | 実数入力 | 各種(2.00以上2.10t/m3未満) | 無し | 1670.7 | 0.56 | 0.43 | 0.1 | - | 50.71 | 22.27 | 19.34 | 5.79 | - | 48.73 | 48.58 | 0.09 | 0.05 | - | - | 振動ローラ（舗装用）［ハンドガイド式］ 運転質量0.5～0.6t | 振動コンパクタ［前進型］ 機械質量40～60kg |  | - | 特殊作業員 | 普通作業員 | 土木一般世話役 | - | 再生アスファルト混合物 再生密粒度ＡＳ混合物（１３） | ガソリン レギュラー スタンド | 軽油 １．２号 パトロール給油 | - | - | [標準数量]平均仕上り厚 40mm
1.4m未満(1層当り平均仕上り厚50mm以下) | 実数入力 | 各種(2.10以上2.20t/m3未満) | ﾀｯｸｺｰﾄ PK-4 | 1844.7 | 0.57 | 0.39 | 0.09 | - | 51.08 | 20.18 | 17.52 | 5.24 | - | 48.35 | 46.15 | 2.06 | 0.08 | 0.04 | - | 振動ローラ（舗装用）［ハンドガイド式］ 運転質量0.5～0.6t | 振動コンパクタ［前進型］ 機械質量40～60kg |  | - | 特殊作業員 | 普通作業員 | 土木一般世話役 | - | 再生アスファルト混合物 再生密粒度ＡＳ混合物（１３） | アスファルト乳剤 ＰＫ－４ タックコート用 | ガソリン レギュラー スタンド | 軽油 １．２号 パトロール給油 | - | [標準数量]平均仕上り厚 40mm
1.4m未満(1層当り平均仕上り厚50mm以下) | 実数入力 | 各種(2.10以上2.20t/m3未満) | ﾌﾟﾗｲﾑｺｰﾄ PK-3 | 1918.2 | 0.56 | 0.38 | 0.09 | - | 49.06 | 19.35 | 16.84 | 5.04 | - | 50.38 | 44.43 | 5.81 | 0.08 | 0.04 | - | 振動ローラ（舗装用）［ハンドガイド式］ 運転質量0.5～0.6t | 振動コンパクタ［前進型］ 機械質量40～60kg |  | - | 特殊作業員 | 普通作業員 | 土木一般世話役 | - | 再生アスファルト混合物 再生密粒度ＡＳ混合物（１３） | アスファルト乳剤 ＰＫ－３ プライムコート用 | ガソリン レギュラー スタンド | 軽油 １．２号 パトロール給油 | - | [標準数量]平均仕上り厚 40mm
1.4m未満(1層当り平均仕上り厚50mm以下) | 実数入力 | 各種(2.10以上2.20t/m3未満) | 無し | 1710.3 | 0.55 | 0.42 | 0.1 | - | 49.47 | 21.7 | 18.89 | 5.65 | - | 49.98 | 49.85 | 0.08 | 0.05 | - | - | 振動ローラ（舗装用）［ハンドガイド式］ 運転質量0.5～0.6t | 振動コンパクタ［前進型］ 機械質量40～60kg |  | - | 特殊作業員 | 普通作業員 | 土木一般世話役 | - | 再生アスファルト混合物 再生密粒度ＡＳ混合物（１３） | ガソリン レギュラー スタンド | 軽油 １．２号 パトロール給油 | - | - | [標準数量]平均仕上り厚 40mm
1.4m未満(1層当り平均仕上り厚50mm以下) | 実数入力 | 各種(2.20以上2.30t/m3未満) | ﾀｯｸｺｰﾄ PK-4 | 1884.3 | 0.56 | 0.38 | 0.09 | - | 50.01 | 19.76 | 17.15 | 5.13 | - | 49.43 | 47.28 | 2.01 | 0.08 | 0.04 | - | 振動ローラ（舗装用）［ハンドガイド式］ 運転質量0.5～0.6t | 振動コンパクタ［前進型］ 機械質量40～60kg |  | - | 特殊作業員 | 普通作業員 | 土木一般世話役 | - | 再生アスファルト混合物 再生密粒度ＡＳ混合物（１３） | アスファルト乳剤 ＰＫ－４ タックコート用 | ガソリン レギュラー スタンド | 軽油 １．２号 パトロール給油 | - | [標準数量]平均仕上り厚 40mm
1.4m未満(1層当り平均仕上り厚50mm以下) | 実数入力 | 各種(2.20以上2.30t/m3未満) | ﾌﾟﾗｲﾑｺｰﾄ PK-3 | 1957.8 | 0.54 | 0.37 | 0.09 | - | 48.07 | 18.96 | 16.5 | 4.94 | - | 51.39 | 45.57 | 5.69 | 0.07 | 0.04 | - | 振動ローラ（舗装用）［ハンドガイド式］ 運転質量0.5～0.6t | 振動コンパクタ［前進型］ 機械質量40～60kg |  | - | 特殊作業員 | 普通作業員 | 土木一般世話役 | - | 再生アスファルト混合物 再生密粒度ＡＳ混合物（１３） | アスファルト乳剤 ＰＫ－３ プライムコート用 | ガソリン レギュラー スタンド | 軽油 １．２号 パトロール給油 | - | [標準数量]平均仕上り厚 40mm
1.4m未満(1層当り平均仕上り厚50mm以下) | 実数入力 | 各種(2.20以上2.30t/m3未満) | 無し | 1749.9 | 0.54 | 0.41 | 0.1 | - | 48.36 | 21.21 | 18.46 | 5.53 | - | 51.1 | 50.97 | 0.08 | 0.05 | - | - | 振動ローラ（舗装用）［ハンドガイド式］ 運転質量0.5～0.6t | 振動コンパクタ［前進型］ 機械質量40～60kg |  | - | 特殊作業員 | 普通作業員 | 土木一般世話役 | - | 再生アスファルト混合物 再生密粒度ＡＳ混合物（１３） | ガソリン レギュラー スタンド | 軽油 １．２号 パトロール給油 | - | - | [標準数量]平均仕上り厚 40mm
1.4m未満(1層当り平均仕上り厚50mm以下) | 実数入力 | 各種(2.30以上2.40t/m3未満) | ﾀｯｸｺｰﾄ PK-4 | 1923.9 | 0.56 | 0.38 | 0.09 | - | 48.92 | 19.29 | 16.79 | 5.03 | - | 50.52 | 48.42 | 1.97 | 0.07 | 0.04 | - | 振動ローラ（舗装用）［ハンドガイド式］ 運転質量0.5～0.6t | 振動コンパクタ［前進型］ 機械質量40～60kg |  | - | 特殊作業員 | 普通作業員 | 土木一般世話役 | - | 再生アスファルト混合物 再生密粒度ＡＳ混合物（１３） | アスファルト乳剤 ＰＫ－４ タックコート用 | ガソリン レギュラー スタンド | 軽油 １．２号 パトロール給油 | - | [標準数量]平均仕上り厚 40mm
1.4m未満(1層当り平均仕上り厚50mm以下) | 実数入力 | 各種(2.30以上2.40t/m3未満) | ﾌﾟﾗｲﾑｺｰﾄ PK-3 | 1997.4 | 0.53 | 0.36 | 0.09 | - | 47.12 | 18.58 | 16.18 | 4.84 | - | 52.35 | 46.64 | 5.58 | 0.07 | 0.04 | - | 振動ローラ（舗装用）［ハンドガイド式］ 運転質量0.5～0.6t | 振動コンパクタ［前進型］ 機械質量40～60kg |  | - | 特殊作業員 | 普通作業員 | 土木一般世話役 | - | 再生アスファルト混合物 再生密粒度ＡＳ混合物（１３） | アスファルト乳剤 ＰＫ－３ プライムコート用 | ガソリン レギュラー スタンド | 軽油 １．２号 パトロール給油 | - | [標準数量]平均仕上り厚 40mm
1.4m未満(1層当り平均仕上り厚50mm以下) | 実数入力 | 各種(2.30以上2.40t/m3未満) | 無し | 1789.5 | 0.53 | 0.4 | 0.1 | - | 47.29 | 20.74 | 18.06 | 5.4 | - | 52.18 | 52.06 | 0.08 | 0.04 | - | - | 振動ローラ（舗装用）［ハンドガイド式］ 運転質量0.5～0.6t | 振動コンパクタ［前進型］ 機械質量40～60kg |  | - | 特殊作業員 | 普通作業員 | 土木一般世話役 | - | 再生アスファルト混合物 再生密粒度ＡＳ混合物（１３） | ガソリン レギュラー スタンド | 軽油 １．２号 パトロール給油 | - | - | [標準数量]平均仕上り厚 40mm
1.4m未満(1層当り平均仕上り厚50mmを超え70mm以下) | 実数入力 | 再生密粒度ｱｽﾌｧﾙﾄ混合物(13) | ﾀｯｸｺｰﾄ PK-4 | 2474.1 | 0.45 | 0.32 | 0.07 | - | 45.03 | 20.38 | 14.19 | 4.25 | - | 54.52 | 52.89 | 1.53 | 0.06 | 0.03 | - | 振動ローラ（舗装用）［ハンドガイド式］ 運転質量0.5～0.6t | 振動コンパクタ［前進型］ 機械質量40～60kg |  | - | 特殊作業員 | 普通作業員 | 土木一般世話役 | - | 再生アスファルト混合物 再生密粒度ＡＳ混合物（１３） | アスファルト乳剤 ＰＫ－４ タックコート用 | ガソリン レギュラー スタンド | 軽油 １．２号 パトロール給油 | - | ・[標準数量]平均仕上り厚 60mm ・注１
1.4m未満(1層当り平均仕上り厚50mmを超え70mm以下) | 実数入力 | 再生密粒度ｱｽﾌｧﾙﾄ混合物(13) | ﾌﾟﾗｲﾑｺｰﾄ PK-3 | 2547.5 | 0.44 | 0.31 | 0.07 | - | 43.73 | 19.79 | 13.78 | 4.13 | - | 55.83 | 51.36 | 4.37 | 0.06 | 0.03 | - | 振動ローラ（舗装用）［ハンドガイド式］ 運転質量0.5～0.6t | 振動コンパクタ［前進型］ 機械質量40～60kg |  | - | 特殊作業員 | 普通作業員 | 土木一般世話役 | - | 再生アスファルト混合物 再生密粒度ＡＳ混合物（１３） | アスファルト乳剤 ＰＫ－３ プライムコート用 | ガソリン レギュラー スタンド | 軽油 １．２号 パトロール給油 | - | ・[標準数量]平均仕上り厚 60mm ・注１
1.4m未満(1層当り平均仕上り厚50mmを超え70mm以下) | 実数入力 | 再生密粒度ｱｽﾌｧﾙﾄ混合物(13) | 無し | 2338.7 | 0.44 | 0.34 | 0.08 | - | 43.54 | 21.56 | 15.02 | 4.5 | - | 56.02 | 55.91 | 0.07 | 0.04 | - | - | 振動ローラ（舗装用）［ハンドガイド式］ 運転質量0.5～0.6t | 振動コンパクタ［前進型］ 機械質量40～60kg |  | - | 特殊作業員 | 普通作業員 | 土木一般世話役 | - | 再生アスファルト混合物 再生密粒度ＡＳ混合物（１３） | ガソリン レギュラー スタンド | 軽油 １．２号 パトロール給油 | - | - | ・[標準数量]平均仕上り厚 60mm ・注１
1.4m未満(1層当り平均仕上り厚50mmを超え70mm以下) | 実数入力 | 細粒度ｱｽﾌｧﾙﾄ混合物(13) | ﾀｯｸｺｰﾄ PK-4 | 2628.9 | 0.43 | 0.3 | 0.07 | - | 42.38 | 19.18 | 13.36 | 4 | - | 57.19 | 55.65 | 1.44 | 0.06 | 0.03 | - | 振動ローラ（舗装用）［ハンドガイド式］ 運転質量0.5～0.6t | 振動コンパクタ［前進型］ 機械質量40～60kg |  | - | 特殊作業員 | 普通作業員 | 土木一般世話役 | - | アスファルト混合物 細粒度ＡＳ混合物（１３） | アスファルト乳剤 ＰＫ－４ タックコート用 | ガソリン レギュラー スタンド | 軽油 １．２号 パトロール給油 | - | ・[標準数量]平均仕上り厚 60mm ・注２
1.4m未満(1層当り平均仕上り厚50mmを超え70mm以下) | 実数入力 | 細粒度ｱｽﾌｧﾙﾄ混合物(13) | ﾌﾟﾗｲﾑｺｰﾄ PK-3 | 2702.3 | 0.41 | 0.29 | 0.07 | - | 41.22 | 18.66 | 12.99 | 3.89 | - | 58.37 | 54.15 | 4.12 | 0.06 | 0.03 | - | 振動ローラ（舗装用）［ハンドガイド式］ 運転質量0.5～0.6t | 振動コンパクタ［前進型］ 機械質量40～60kg |  | - | 特殊作業員 | 普通作業員 | 土木一般世話役 | - | アスファルト混合物 細粒度ＡＳ混合物（１３） | アスファルト乳剤 ＰＫ－３ プライムコート用 | ガソリン レギュラー スタンド | 軽油 １．２号 パトロール給油 | - | ・[標準数量]平均仕上り厚 60mm ・注２
1.4m未満(1層当り平均仕上り厚50mmを超え70mm以下) | 実数入力 | 細粒度ｱｽﾌｧﾙﾄ混合物(13) | 無し | 2493.5 | 0.4 | 0.31 | 0.07 | - | 40.83 | 20.22 | 14.08 | 4.22 | - | 58.77 | 58.68 | 0.06 | 0.03 | - | - | 振動ローラ（舗装用）［ハンドガイド式］ 運転質量0.5～0.6t | 振動コンパクタ［前進型］ 機械質量40～60kg |  | - | 特殊作業員 | 普通作業員 | 土木一般世話役 | - | アスファルト混合物 細粒度ＡＳ混合物（１３） | ガソリン レギュラー スタンド | 軽油 １．２号 パトロール給油 | - | - | ・[標準数量]平均仕上り厚 60mm ・注２
1.4m未満(1層当り平均仕上り厚50mmを超え70mm以下) | 実数入力 | 各種(1.90以上2.00t/m3未満) | ﾀｯｸｺｰﾄ PK-4 | 2325.6 | 0.48 | 0.34 | 0.08 | - | 47.91 | 21.68 | 15.1 | 4.52 | - | 51.61 | 49.86 | 1.63 | 0.07 | 0.04 | - | 振動ローラ（舗装用）［ハンドガイド式］ 運転質量0.5～0.6t | 振動コンパクタ［前進型］ 機械質量40～60kg |  | - | 特殊作業員 | 普通作業員 | 土木一般世話役 | - | 再生アスファルト混合物 再生密粒度ＡＳ混合物（１３） | アスファルト乳剤 ＰＫ－４ タックコート用 | ガソリン レギュラー スタンド | 軽油 １．２号 パトロール給油 | - | [標準数量]平均仕上り厚 60mm
1.4m未満(1層当り平均仕上り厚50mmを超え70mm以下) | 実数入力 | 各種(1.90以上2.00t/m3未満) | ﾌﾟﾗｲﾑｺｰﾄ PK-3 | 2399 | 0.47 | 0.33 | 0.08 | - | 46.44 | 21.02 | 14.64 | 4.38 | - | 53.09 | 48.35 | 4.64 | 0.06 | 0.03 | - | 振動ローラ（舗装用）［ハンドガイド式］ 運転質量0.5～0.6t | 振動コンパクタ［前進型］ 機械質量40～60kg |  | - | 特殊作業員 | 普通作業員 | 土木一般世話役 | - | 再生アスファルト混合物 再生密粒度ＡＳ混合物（１３） | アスファルト乳剤 ＰＫ－３ プライムコート用 | ガソリン レギュラー スタンド | 軽油 １．２号 パトロール給油 | - | [標準数量]平均仕上り厚 60mm
1.4m未満(1層当り平均仕上り厚50mmを超え70mm以下) | 実数入力 | 各種(1.90以上2.00t/m3未満) | 無し | 2190.2 | 0.46 | 0.36 | 0.08 | - | 46.48 | 23.02 | 16.03 | 4.8 | - | 53.06 | 52.95 | 0.07 | 0.04 | - | - | 振動ローラ（舗装用）［ハンドガイド式］ 運転質量0.5～0.6t | 振動コンパクタ［前進型］ 機械質量40～60kg |  | - | 特殊作業員 | 普通作業員 | 土木一般世話役 | - | 再生アスファルト混合物 再生密粒度ＡＳ混合物（１３） | ガソリン レギュラー スタンド | 軽油 １．２号 パトロール給油 | - | - | [標準数量]平均仕上り厚 60mm
1.4m未満(1層当り平均仕上り厚50mmを超え70mm以下) | 実数入力 | 各種(2.00以上2.10t/m3未満) | ﾀｯｸｺｰﾄ PK-4 | 2385 | 0.47 | 0.33 | 0.08 | - | 46.71 | 21.14 | 14.72 | 4.41 | - | 52.82 | 51.11 | 1.59 | 0.07 | 0.04 | - | 振動ローラ（舗装用）［ハンドガイド式］ 運転質量0.5～0.6t | 振動コンパクタ［前進型］ 機械質量40～60kg |  | - | 特殊作業員 | 普通作業員 | 土木一般世話役 | - | 再生アスファルト混合物 再生密粒度ＡＳ混合物（１３） | アスファルト乳剤 ＰＫ－４ タックコート用 | ガソリン レギュラー スタンド | 軽油 １．２号 パトロール給油 | - | [標準数量]平均仕上り厚 60mm
1.4m未満(1層当り平均仕上り厚50mmを超え70mm以下) | 実数入力 | 各種(2.00以上2.10t/m3未満) | ﾌﾟﾗｲﾑｺｰﾄ PK-3 | 2458.4 | 0.46 | 0.32 | 0.08 | - | 45.32 | 20.51 | 14.28 | 4.28 | - | 54.22 | 49.59 | 4.53 | 0.06 | 0.03 | - | 振動ローラ（舗装用）［ハンドガイド式］ 運転質量0.5～0.6t | 振動コンパクタ［前進型］ 機械質量40～60kg |  | - | 特殊作業員 | 普通作業員 | 土木一般世話役 | - | 再生アスファルト混合物 再生密粒度ＡＳ混合物（１３） | アスファルト乳剤 ＰＫ－３ プライムコート用 | ガソリン レギュラー スタンド | 軽油 １．２号 パトロール給油 | - | [標準数量]平均仕上り厚 60mm
1.4m未満(1層当り平均仕上り厚50mmを超え70mm以下) | 実数入力 | 各種(2.00以上2.10t/m3未満) | 無し | 2249.6 | 0.45 | 0.35 | 0.08 | - | 45.26 | 22.42 | 15.61 | 4.67 | - | 54.29 | 54.18 | 0.07 | 0.04 | - | - | 振動ローラ（舗装用）［ハンドガイド式］ 運転質量0.5～0.6t | 振動コンパクタ［前進型］ 機械質量40～60kg |  | - | 特殊作業員 | 普通作業員 | 土木一般世話役 | - | 再生アスファルト混合物 再生密粒度ＡＳ混合物（１３） | ガソリン レギュラー スタンド | 軽油 １．２号 パトロール給油 | - | - | [標準数量]平均仕上り厚 60mm
1.4m未満(1層当り平均仕上り厚50mmを超え70mm以下) | 実数入力 | 各種(2.10以上2.20t/m3未満) | ﾀｯｸｺｰﾄ PK-4 | 2444.4 | 0.46 | 0.32 | 0.08 | - | 45.58 | 20.63 | 14.37 | 4.3 | - | 53.96 | 52.31 | 1.55 | 0.06 | 0.03 | - | 振動ローラ（舗装用）［ハンドガイド式］ 運転質量0.5～0.6t | 振動コンパクタ［前進型］ 機械質量40～60kg |  | - | 特殊作業員 | 普通作業員 | 土木一般世話役 | - | 再生アスファルト混合物 再生密粒度ＡＳ混合物（１３） | アスファルト乳剤 ＰＫ－４ タックコート用 | ガソリン レギュラー スタンド | 軽油 １．２号 パトロール給油 | - | [標準数量]平均仕上り厚 60mm
1.4m未満(1層当り平均仕上り厚50mmを超え70mm以下) | 実数入力 | 各種(2.10以上2.20t/m3未満) | ﾌﾟﾗｲﾑｺｰﾄ PK-3 | 2517.8 | 0.44 | 0.31 | 0.07 | - | 44.26 | 20.03 | 13.95 | 4.18 | - | 55.3 | 50.78 | 4.42 | 0.06 | 0.03 | - | 振動ローラ（舗装用）［ハンドガイド式］ 運転質量0.5～0.6t | 振動コンパクタ［前進型］ 機械質量40～60kg |  | - | 特殊作業員 | 普通作業員 | 土木一般世話役 | - | 再生アスファルト混合物 再生密粒度ＡＳ混合物（１３） | アスファルト乳剤 ＰＫ－３ プライムコート用 | ガソリン レギュラー スタンド | 軽油 １．２号 パトロール給油 | - | [標準数量]平均仕上り厚 60mm
1.4m未満(1層当り平均仕上り厚50mmを超え70mm以下) | 実数入力 | 各種(2.10以上2.20t/m3未満) | 無し | 2309 | 0.44 | 0.34 | 0.08 | - | 44.09 | 21.84 | 15.21 | 4.55 | - | 55.47 | 55.36 | 0.07 | 0.04 | - | - | 振動ローラ（舗装用）［ハンドガイド式］ 運転質量0.5～0.6t | 振動コンパクタ［前進型］ 機械質量40～60kg |  | - | 特殊作業員 | 普通作業員 | 土木一般世話役 | - | 再生アスファルト混合物 再生密粒度ＡＳ混合物（１３） | ガソリン レギュラー スタンド | 軽油 １．２号 パトロール給油 | - | - | [標準数量]平均仕上り厚 60mm
1.4m未満(1層当り平均仕上り厚50mmを超え70mm以下) | 実数入力 | 各種(2.20以上2.30t/m3未満) | ﾀｯｸｺｰﾄ PK-4 | 2503.8 | 0.44 | 0.31 | 0.07 | - | 44.5 | 20.14 | 14.02 | 4.2 | - | 55.06 | 53.45 | 1.51 | 0.06 | 0.03 | - | 振動ローラ（舗装用）［ハンドガイド式］ 運転質量0.5～0.6t | 振動コンパクタ［前進型］ 機械質量40～60kg |  | - | 特殊作業員 | 普通作業員 | 土木一般世話役 | - | 再生アスファルト混合物 再生密粒度ＡＳ混合物（１３） | アスファルト乳剤 ＰＫ－４ タックコート用 | ガソリン レギュラー スタンド | 軽油 １．２号 パトロール給油 | - | [標準数量]平均仕上り厚 60mm
1.4m未満(1層当り平均仕上り厚50mmを超え70mm以下) | 実数入力 | 各種(2.20以上2.30t/m3未満) | ﾌﾟﾗｲﾑｺｰﾄ PK-3 | 2577.2 | 0.43 | 0.3 | 0.07 | - | 43.23 | 19.57 | 13.62 | 4.08 | - | 56.34 | 51.92 | 4.32 | 0.06 | 0.03 | - | 振動ローラ（舗装用）［ハンドガイド式］ 運転質量0.5～0.6t | 振動コンパクタ［前進型］ 機械質量40～60kg |  | - | 特殊作業員 | 普通作業員 | 土木一般世話役 | - | 再生アスファルト混合物 再生密粒度ＡＳ混合物（１３） | アスファルト乳剤 ＰＫ－３ プライムコート用 | ガソリン レギュラー スタンド | 軽油 １．２号 パトロール給油 | - | [標準数量]平均仕上り厚 60mm
1.4m未満(1層当り平均仕上り厚50mmを超え70mm以下) | 実数入力 | 各種(2.20以上2.30t/m3未満) | 無し | 2368.4 | 0.43 | 0.33 | 0.08 | - | 42.99 | 21.29 | 14.83 | 4.44 | - | 56.58 | 56.47 | 0.07 | 0.04 | - | - | 振動ローラ（舗装用）［ハンドガイド式］ 運転質量0.5～0.6t | 振動コンパクタ［前進型］ 機械質量40～60kg |  | - | 特殊作業員 | 普通作業員 | 土木一般世話役 | - | 再生アスファルト混合物 再生密粒度ＡＳ混合物（１３） | ガソリン レギュラー スタンド | 軽油 １．２号 パトロール給油 | - | - | [標準数量]平均仕上り厚 60mm
1.4m未満(1層当り平均仕上り厚50mmを超え70mm以下) | 実数入力 | 各種(2.30以上2.40t/m3未満) | ﾀｯｸｺｰﾄ PK-4 | 2563.2 | 0.44 | 0.31 | 0.07 | - | 43.46 | 19.67 | 13.7 | 4.1 | - | 56.1 | 54.52 | 1.48 | 0.06 | 0.03 | - | 振動ローラ（舗装用）［ハンドガイド式］ 運転質量0.5～0.6t | 振動コンパクタ［前進型］ 機械質量40～60kg |  | - | 特殊作業員 | 普通作業員 | 土木一般世話役 | - | 再生アスファルト混合物 再生密粒度ＡＳ混合物（１３） | アスファルト乳剤 ＰＫ－４ タックコート用 | ガソリン レギュラー スタンド | 軽油 １．２号 パトロール給油 | - | [標準数量]平均仕上り厚 60mm
1.4m未満(1層当り平均仕上り厚50mmを超え70mm以下) | 実数入力 | 各種(2.30以上2.40t/m3未満) | ﾌﾟﾗｲﾑｺｰﾄ PK-3 | 2636.6 | 0.43 | 0.3 | 0.07 | - | 42.26 | 19.12 | 13.32 | 3.99 | - | 57.31 | 52.99 | 4.22 | 0.06 | 0.03 | - | 振動ローラ（舗装用）［ハンドガイド式］ 運転質量0.5～0.6t | 振動コンパクタ［前進型］ 機械質量40～60kg |  | - | 特殊作業員 | 普通作業員 | 土木一般世話役 | - | 再生アスファルト混合物 再生密粒度ＡＳ混合物（１３） | アスファルト乳剤 ＰＫ－３ プライムコート用 | ガソリン レギュラー スタンド | 軽油 １．２号 パトロール給油 | - | [標準数量]平均仕上り厚 60mm
1.4m未満(1層当り平均仕上り厚50mmを超え70mm以下) | 実数入力 | 各種(2.30以上2.40t/m3未満) | 無し | 2427.8 | 0.42 | 0.32 | 0.08 | - | 41.93 | 20.77 | 14.46 | 4.33 | - | 57.65 | 57.56 | 0.06 | 0.03 | - | - | 振動ローラ（舗装用）［ハンドガイド式］ 運転質量0.5～0.6t | 振動コンパクタ［前進型］ 機械質量40～60kg |  | - | 特殊作業員 | 普通作業員 | 土木一般世話役 | - | 再生アスファルト混合物 再生密粒度ＡＳ混合物（１３） | ガソリン レギュラー スタンド | 軽油 １．２号 パトロール給油 | - | - | [標準数量]平均仕上り厚 60mm
1.4m以上 | 実数入力 | 再生密粒度ｱｽﾌｧﾙﾄ混合物(13) | ﾀｯｸｺｰﾄ PK-4 | 1239.4 | 3.16 | 2.37 | 0.45 | - | 23.06 | 8.67 | 5.97 | 3.89 | 2.06 | 73.78 | 70.34 | 3.07 | 0.33 | - | - | アスファルトフィニッシャ［クローラ型］ 舗装幅1.4～3.0m | 振動ローラ（舗装用）［搭乗・コンバインド式・排出ガス対策型(第３次基準値)］ 質量3～4t | * | - | 普通作業員 | 特殊作業員 | 運転手（特殊） | 土木一般世話役 | 再生アスファルト混合物 再生密粒度ＡＳ混合物（１３） | アスファルト乳剤 ＰＫ－４ タックコート用 | 軽油 １．２号 パトロール給油 | - | - | ・[標準数量]平均仕上り厚 40mm ・注１
1.4m以上 | 実数入力 | 再生密粒度ｱｽﾌｧﾙﾄ混合物(13) | ﾌﾟﾗｲﾑｺｰﾄ PK-3 | 1312.9 | 2.98 | 2.24 | 0.42 | - | 21.77 | 8.18 | 5.63 | 3.68 | 1.95 | 75.25 | 66.42 | 8.49 | 0.31 | - | - | アスファルトフィニッシャ［クローラ型］ 舗装幅1.4～3.0m | 振動ローラ（舗装用）［搭乗・コンバインド式・排出ガス対策型(第３次基準値)］ 質量3～4t | * | - | 普通作業員 | 特殊作業員 | 運転手（特殊） | 土木一般世話役 | 再生アスファルト混合物 再生密粒度ＡＳ混合物（１３） | アスファルト乳剤 ＰＫ－３ プライムコート用 | 軽油 １．２号 パトロール給油 | - | - | ・[標準数量]平均仕上り厚 40mm ・注１
1.4m以上 | 実数入力 | 再生密粒度ｱｽﾌｧﾙﾄ混合物(13) | 無し | 1180.7 | 3.1 | 2.49 | 0.47 | - | 22.7 | 9.1 | 6.26 | 4.09 | 2.17 | 74.2 | 73.84 | 0.35 | - | - | - | アスファルトフィニッシャ［クローラ型］ 舗装幅1.4～3.0m | 振動ローラ（舗装用）［搭乗・コンバインド式・排出ガス対策型(第３次基準値)］ 質量3～4t | * | - | 普通作業員 | 特殊作業員 | 運転手（特殊） | 土木一般世話役 | 再生アスファルト混合物 再生密粒度ＡＳ混合物（１３） | 軽油 １．２号 パトロール給油 | - | - | - | ・[標準数量]平均仕上り厚 40mm ・注１
1.4m以上 | 実数入力 | 細粒度ｱｽﾌｧﾙﾄ混合物(13) | ﾀｯｸｺｰﾄ PK-4 | 1342.6 | 2.91 | 2.19 | 0.41 | - | 21.3 | 8 | 5.51 | 3.6 | 1.91 | 75.79 | 72.62 | 2.83 | 0.31 | - | - | アスファルトフィニッシャ［クローラ型］ 舗装幅1.4～3.0m | 振動ローラ（舗装用）［搭乗・コンバインド式・排出ガス対策型(第３次基準値)］ 質量3～4t | * | - | 普通作業員 | 特殊作業員 | 運転手（特殊） | 土木一般世話役 | アスファルト混合物 細粒度ＡＳ混合物（１３） | アスファルト乳剤 ＰＫ－４ タックコート用 | 軽油 １．２号 パトロール給油 | - | - | ・[標準数量]平均仕上り厚 40mm ・注２
1.4m以上 | 実数入力 | 細粒度ｱｽﾌｧﾙﾄ混合物(13) | ﾌﾟﾗｲﾑｺｰﾄ PK-3 | 1416 | 2.76 | 2.08 | 0.39 | - | 20.18 | 7.58 | 5.22 | 3.41 | 1.81 | 77.06 | 68.87 | 7.87 | 0.29 | - | - | アスファルトフィニッシャ［クローラ型］ 舗装幅1.4～3.0m | 振動ローラ（舗装用）［搭乗・コンバインド式・排出ガス対策型(第３次基準値)］ 質量3～4t | * | - | 普通作業員 | 特殊作業員 | 運転手（特殊） | 土木一般世話役 | アスファルト混合物 細粒度ＡＳ混合物（１３） | アスファルト乳剤 ＰＫ－３ プライムコート用 | 軽油 １．２号 パトロール給油 | - | - | ・[標準数量]平均仕上り厚 40mm ・注２
1.4m以上 | 実数入力 | 細粒度ｱｽﾌｧﾙﾄ混合物(13) | 無し | 1283.9 | 2.85 | 2.29 | 0.43 | - | 20.87 | 8.37 | 5.76 | 3.76 | 1.99 | 76.28 | 75.95 | 0.32 | - | - | - | アスファルトフィニッシャ［クローラ型］ 舗装幅1.4～3.0m | 振動ローラ（舗装用）［搭乗・コンバインド式・排出ガス対策型(第３次基準値)］ 質量3～4t | * | - | 普通作業員 | 特殊作業員 | 運転手（特殊） | 土木一般世話役 | アスファルト混合物 細粒度ＡＳ混合物（１３） | 軽油 １．２号 パトロール給油 | - | - | - | ・[標準数量]平均仕上り厚 40mm ・注２
1.4m以上 | 実数入力 | 各種(1.90以上2.00t/m3未満) | ﾀｯｸｺｰﾄ PK-4 | 1140.4 | 3.43 | 2.58 | 0.49 | - | 25.05 | 9.42 | 6.48 | 4.23 | 2.24 | 71.52 | 67.79 | 3.33 | 0.36 | - | - | アスファルトフィニッシャ［クローラ型］ 舗装幅1.4～3.0m | 振動ローラ（舗装用）［搭乗・コンバインド式・排出ガス対策型(第３次基準値)］ 質量3～4t | * | - | 普通作業員 | 特殊作業員 | 運転手（特殊） | 土木一般世話役 | 再生アスファルト混合物 再生密粒度ＡＳ混合物（１３） | アスファルト乳剤 ＰＫ－４ タックコート用 | 軽油 １．２号 パトロール給油 | - | - | [標準数量]平均仕上り厚 40mm
1.4m以上 | 実数入力 | 各種(1.90以上2.00t/m3未満) | ﾌﾟﾗｲﾑｺｰﾄ PK-3 | 1213.9 | 3.22 | 2.42 | 0.46 | - | 23.55 | 8.85 | 6.09 | 3.98 | 2.11 | 73.23 | 63.67 | 9.18 | 0.34 | - | - | アスファルトフィニッシャ［クローラ型］ 舗装幅1.4～3.0m | 振動ローラ（舗装用）［搭乗・コンバインド式・排出ガス対策型(第３次基準値)］ 質量3～4t | * | - | 普通作業員 | 特殊作業員 | 運転手（特殊） | 土木一般世話役 | 再生アスファルト混合物 再生密粒度ＡＳ混合物（１３） | アスファルト乳剤 ＰＫ－３ プライムコート用 | 軽油 １．２号 パトロール給油 | - | - | [標準数量]平均仕上り厚 40mm
1.4m以上 | 実数入力 | 各種(1.90以上2.00t/m3未満) | 無し | 1081.7 | 3.4 | 2.72 | 0.52 | - | 24.78 | 9.93 | 6.84 | 4.46 | 2.37 | 71.82 | 71.43 | 0.38 | - | - | - | アスファルトフィニッシャ［クローラ型］ 舗装幅1.4～3.0m | 振動ローラ（舗装用）［搭乗・コンバインド式・排出ガス対策型(第３次基準値)］ 質量3～4t | * | - | 普通作業員 | 特殊作業員 | 運転手（特殊） | 土木一般世話役 | 再生アスファルト混合物 再生密粒度ＡＳ混合物（１３） | 軽油 １．２号 パトロール給油 | - | - | - | [標準数量]平均仕上り厚 40mm
1.4m以上 | 実数入力 | 各種(2.00以上2.10t/m3未満) | ﾀｯｸｺｰﾄ PK-4 | 1180 | 3.31 | 2.49 | 0.47 | - | 24.22 | 9.1 | 6.27 | 4.09 | 2.17 | 72.47 | 68.86 | 3.22 | 0.35 | - | - | アスファルトフィニッシャ［クローラ型］ 舗装幅1.4～3.0m | 振動ローラ（舗装用）［搭乗・コンバインド式・排出ガス対策型(第３次基準値)］ 質量3～4t | * | - | 普通作業員 | 特殊作業員 | 運転手（特殊） | 土木一般世話役 | 再生アスファルト混合物 再生密粒度ＡＳ混合物（１３） | アスファルト乳剤 ＰＫ－４ タックコート用 | 軽油 １．２号 パトロール給油 | - | - | [標準数量]平均仕上り厚 40mm
1.4m以上 | 実数入力 | 各種(2.00以上2.10t/m3未満) | ﾌﾟﾗｲﾑｺｰﾄ PK-3 | 1253.5 | 3.12 | 2.35 | 0.44 | - | 22.8 | 8.57 | 5.9 | 3.85 | 2.04 | 74.08 | 64.82 | 8.89 | 0.33 | - | - | アスファルトフィニッシャ［クローラ型］ 舗装幅1.4～3.0m | 振動ローラ（舗装用）［搭乗・コンバインド式・排出ガス対策型(第３次基準値)］ 質量3～4t | * | - | 普通作業員 | 特殊作業員 | 運転手（特殊） | 土木一般世話役 | 再生アスファルト混合物 再生密粒度ＡＳ混合物（１３） | アスファルト乳剤 ＰＫ－３ プライムコート用 | 軽油 １．２号 パトロール給油 | - | - | [標準数量]平均仕上り厚 40mm
1.4m以上 | 実数入力 | 各種(2.00以上2.10t/m3未満) | 無し | 1121.3 | 3.28 | 2.63 | 0.5 | - | 23.9 | 9.58 | 6.6 | 4.31 | 2.28 | 72.82 | 72.44 | 0.37 | - | - | - | アスファルトフィニッシャ［クローラ型］ 舗装幅1.4～3.0m | 振動ローラ（舗装用）［搭乗・コンバインド式・排出ガス対策型(第３次基準値)］ 質量3～4t | * | - | 普通作業員 | 特殊作業員 | 運転手（特殊） | 土木一般世話役 | 再生アスファルト混合物 再生密粒度ＡＳ混合物（１３） | 軽油 １．２号 パトロール給油 | - | - | - | [標準数量]平均仕上り厚 40mm
1.4m以上 | 実数入力 | 各種(2.10以上2.20t/m3未満) | ﾀｯｸｺｰﾄ PK-4 | 1219.6 | 3.21 | 2.41 | 0.46 | - | 23.44 | 8.81 | 6.06 | 3.96 | 2.1 | 73.35 | 69.85 | 3.12 | 0.34 | - | - | アスファルトフィニッシャ［クローラ型］ 舗装幅1.4～3.0m | 振動ローラ（舗装用）［搭乗・コンバインド式・排出ガス対策型(第３次基準値)］ 質量3～4t | * | - | 普通作業員 | 特殊作業員 | 運転手（特殊） | 土木一般世話役 | 再生アスファルト混合物 再生密粒度ＡＳ混合物（１３） | アスファルト乳剤 ＰＫ－４ タックコート用 | 軽油 １．２号 パトロール給油 | - | - | [標準数量]平均仕上り厚 40mm
1.4m以上 | 実数入力 | 各種(2.10以上2.20t/m3未満) | ﾌﾟﾗｲﾑｺｰﾄ PK-3 | 1293.1 | 3.03 | 2.28 | 0.43 | - | 22.11 | 8.31 | 5.72 | 3.73 | 1.98 | 74.86 | 65.89 | 8.62 | 0.32 | - | - | アスファルトフィニッシャ［クローラ型］ 舗装幅1.4～3.0m | 振動ローラ（舗装用）［搭乗・コンバインド式・排出ガス対策型(第３次基準値)］ 質量3～4t | * | - | 普通作業員 | 特殊作業員 | 運転手（特殊） | 土木一般世話役 | 再生アスファルト混合物 再生密粒度ＡＳ混合物（１３） | アスファルト乳剤 ＰＫ－３ プライムコート用 | 軽油 １．２号 パトロール給油 | - | - | [標準数量]平均仕上り厚 40mm
1.4m以上 | 実数入力 | 各種(2.10以上2.20t/m3未満) | 無し | 1160.9 | 3.17 | 2.54 | 0.48 | - | 23.08 | 9.25 | 6.37 | 4.16 | 2.2 | 73.75 | 73.38 | 0.36 | - | - | - | アスファルトフィニッシャ［クローラ型］ 舗装幅1.4～3.0m | 振動ローラ（舗装用）［搭乗・コンバインド式・排出ガス対策型(第３次基準値)］ 質量3～4t | * | - | 普通作業員 | 特殊作業員 | 運転手（特殊） | 土木一般世話役 | 再生アスファルト混合物 再生密粒度ＡＳ混合物（１３） | 軽油 １．２号 パトロール給油 | - | - | - | [標準数量]平均仕上り厚 40mm
1.4m以上 | 実数入力 | 各種(2.20以上2.30t/m3未満) | ﾀｯｸｺｰﾄ PK-4 | 1259.2 | 3.11 | 2.34 | 0.44 | - | 22.69 | 8.53 | 5.87 | 3.83 | 2.03 | 74.2 | 70.81 | 3.02 | 0.33 | - | - | アスファルトフィニッシャ［クローラ型］ 舗装幅1.4～3.0m | 振動ローラ（舗装用）［搭乗・コンバインド式・排出ガス対策型(第３次基準値)］ 質量3～4t | * | - | 普通作業員 | 特殊作業員 | 運転手（特殊） | 土木一般世話役 | 再生アスファルト混合物 再生密粒度ＡＳ混合物（１３） | アスファルト乳剤 ＰＫ－４ タックコート用 | 軽油 １．２号 パトロール給油 | - | - | [標準数量]平均仕上り厚 40mm
1.4m以上 | 実数入力 | 各種(2.20以上2.30t/m3未満) | ﾌﾟﾗｲﾑｺｰﾄ PK-3 | 1332.7 | 2.94 | 2.21 | 0.42 | - | 21.45 | 8.06 | 5.55 | 3.62 | 1.92 | 75.61 | 66.91 | 8.36 | 0.31 | - | - | アスファルトフィニッシャ［クローラ型］ 舗装幅1.4～3.0m | 振動ローラ（舗装用）［搭乗・コンバインド式・排出ガス対策型(第３次基準値)］ 質量3～4t | * | - | 普通作業員 | 特殊作業員 | 運転手（特殊） | 土木一般世話役 | 再生アスファルト混合物 再生密粒度ＡＳ混合物（１３） | アスファルト乳剤 ＰＫ－３ プライムコート用 | 軽油 １．２号 パトロール給油 | - | - | [標準数量]平均仕上り厚 40mm
1.4m以上 | 実数入力 | 各種(2.20以上2.30t/m3未満) | 無し | 1200.5 | 3.05 | 2.45 | 0.46 | - | 22.32 | 8.95 | 6.16 | 4.02 | 2.13 | 74.63 | 74.28 | 0.34 | - | - | - | アスファルトフィニッシャ［クローラ型］ 舗装幅1.4～3.0m | 振動ローラ（舗装用）［搭乗・コンバインド式・排出ガス対策型(第３次基準値)］ 質量3～4t | * | - | 普通作業員 | 特殊作業員 | 運転手（特殊） | 土木一般世話役 | 再生アスファルト混合物 再生密粒度ＡＳ混合物（１３） | 軽油 １．２号 パトロール給油 | - | - | - | [標準数量]平均仕上り厚 40mm
1.4m以上 | 実数入力 | 各種(2.30以上2.40t/m3未満) | ﾀｯｸｺｰﾄ PK-4 | 1298.8 | 3.02 | 2.27 | 0.43 | - | 22.01 | 8.27 | 5.69 | 3.72 | 1.97 | 74.97 | 71.7 | 2.92 | 0.32 | - | - | アスファルトフィニッシャ［クローラ型］ 舗装幅1.4～3.0m | 振動ローラ（舗装用）［搭乗・コンバインド式・排出ガス対策型(第３次基準値)］ 質量3～4t | * | - | 普通作業員 | 特殊作業員 | 運転手（特殊） | 土木一般世話役 | 再生アスファルト混合物 再生密粒度ＡＳ混合物（１３） | アスファルト乳剤 ＰＫ－４ タックコート用 | 軽油 １．２号 パトロール給油 | - | - | [標準数量]平均仕上り厚 40mm
1.4m以上 | 実数入力 | 各種(2.30以上2.40t/m3未満) | ﾌﾟﾗｲﾑｺｰﾄ PK-3 | 1372.3 | 2.85 | 2.14 | 0.41 | - | 20.83 | 7.83 | 5.39 | 3.52 | 1.86 | 76.32 | 67.87 | 8.12 | 0.3 | - | - | アスファルトフィニッシャ［クローラ型］ 舗装幅1.4～3.0m | 振動ローラ（舗装用）［搭乗・コンバインド式・排出ガス対策型(第３次基準値)］ 質量3～4t | * | - | 普通作業員 | 特殊作業員 | 運転手（特殊） | 土木一般世話役 | 再生アスファルト混合物 再生密粒度ＡＳ混合物（１３） | アスファルト乳剤 ＰＫ－３ プライムコート用 | 軽油 １．２号 パトロール給油 | - | - | [標準数量]平均仕上り厚 40mm
1.4m以上 | 実数入力 | 各種(2.30以上2.40t/m3未満) | 無し | 1240.1 | 2.96 | 2.37 | 0.45 | - | 21.59 | 8.66 | 5.96 | 3.89 | 2.06 | 75.45 | 75.11 | 0.33 | - | - | - | アスファルトフィニッシャ［クローラ型］ 舗装幅1.4～3.0m | 振動ローラ（舗装用）［搭乗・コンバインド式・排出ガス対策型(第３次基準値)］ 質量3～4t | * | - | 普通作業員 | 特殊作業員 | 運転手（特殊） | 土木一般世話役 | 再生アスファルト混合物 再生密粒度ＡＳ混合物（１３） | 軽油 １．２号 パトロール給油 | - | - | - | [標準数量]平均仕上り厚 40mm
注１． | この標準単価を適用する材料規格(アスファルト混合物)
・ | 密粒度ｱｽｺﾝ(20)
・ | 密粒度ｱｽｺﾝ(13)
・ | 密粒度ｱｽｺﾝ(20F)
・ | 密粒度ｱｽｺﾝ(13F)
・ | 密粒度ｷﾞｬｯﾌﾟｱｽｺﾝ(20)
・ | 密粒度ｷﾞｬｯﾌﾟｱｽｺﾝ(13)
・ | 密粒度ｷﾞｬｯﾌﾟｱｽｺﾝ(20F)
・ | 密粒度ｷﾞｬｯﾌﾟｱｽｺﾝ(13F)
・ | 粗粒度ｱｽｺﾝ(20)
・ | 再生密粒度ｱｽｺﾝ(20)
・ | 再生密粒度ｱｽｺﾝ(13)
・ | 再生粗粒度ｱｽｺﾝ(20)
注２． | この標準単価を適用する材料規格(アスファルト混合物)
・ | 細粒度ｱｽｺﾝ(13)
・ | 細粒度ｱｽｺﾝ(13F)
・ | 細粒度ｷﾞｬｯﾌﾟｱｽｺﾝ(20F)
・ | 細粒度ｷﾞｬｯﾌﾟｱｽｺﾝ(13F)
・ | 細粒度ｷﾞｬｯﾌﾟｱｽｺﾝ(5F)
・ | 再生細粒度ｱｽｺﾝ(13)

## 75
No.075【 アスカーブ 】
＜ 積算単位：ｍ ＞
条件区分 |  | 標準単価 | 機労材構成比 | [14 empty] | 代表機労材規格 | [11 empty] | 備考
断面積 | 材料 |  | K |  |  |  | R |  |  |  |  | Z |  |  |  |  | S | K （ *印：賃料） |  |  | R |  |  |  | Z |  |  |  | S
|  |  |  | K1 | K2 | K3 |  | R1 | R2 | R3 | R4 |  | Z1 | Z2 | Z3 | Z4 |  | K1 | K2 | K3 | R1 | R2 | R3 | R4 | Z1 | Z2 | Z3 | Z4
125cm2以上140cm2未満 | 再生細粒度ｱｽﾌｧﾙﾄ混合物(13) | 852.23 | 4.86 | 2.79 | 1.8 | - | 60.77 | 27.4 | 10.93 | 10.48 | 8.53 | 34.37 | 32.74 | 1.14 | 0.4 | - | - | ダンプトラック［オンロード・ディーゼル］ 2t積級 （タイヤ損耗費及び補修費（良好）を含む） | アスファルトカーバ［ガソリンエンジン駆動式］ 能力4.0～4.5m3／h | - | 普通作業員 | 土木一般世話役 | 特殊作業員 | 運転手（一般） | 再生アスファルト混合物 再生細粒度ＡＳ混合物（１３） | 軽油 １．２号 パトロール給油 | ガソリン レギュラー スタンド | - | - | ・タイヤ損耗費及び補修費（良好）を含む ・注
140cm2以上155cm2未満 | 再生細粒度ｱｽﾌｧﾙﾄ混合物(13) | 883.79 | 4.68 | 2.69 | 1.73 | - | 58.61 | 26.43 | 10.54 | 10.1 | 8.23 | 36.71 | 35.14 | 1.1 | 0.39 | - | - | ダンプトラック［オンロード・ディーゼル］ 2t積級 （タイヤ損耗費及び補修費（良好）を含む） | アスファルトカーバ［ガソリンエンジン駆動式］ 能力4.0～4.5m3／h | - | 普通作業員 | 土木一般世話役 | 特殊作業員 | 運転手（一般） | 再生アスファルト混合物 再生細粒度ＡＳ混合物（１３） | 軽油 １．２号 パトロール給油 | ガソリン レギュラー スタンド | - | - | ・タイヤ損耗費及び補修費（良好）を含む ・注
155cm2以上175cm2未満 | 再生細粒度ｱｽﾌｧﾙﾄ混合物(13) | 920.68 | 4.49 | 2.58 | 1.66 | - | 56.27 | 25.38 | 10.11 | 9.7 | 7.9 | 39.24 | 37.74 | 1.05 | 0.37 | - | - | ダンプトラック［オンロード・ディーゼル］ 2t積級 （タイヤ損耗費及び補修費（良好）を含む） | アスファルトカーバ［ガソリンエンジン駆動式］ 能力4.0～4.5m3／h | - | 普通作業員 | 土木一般世話役 | 特殊作業員 | 運転手（一般） | 再生アスファルト混合物 再生細粒度ＡＳ混合物（１３） | 軽油 １．２号 パトロール給油 | ガソリン レギュラー スタンド | - | - | ・タイヤ損耗費及び補修費（良好）を含む ・注
175cm2以上195cm2未満 | 再生細粒度ｱｽﾌｧﾙﾄ混合物(13) | 962.81 | 4.3 | 2.47 | 1.59 | - | 53.8 | 24.27 | 9.67 | 9.27 | 7.55 | 41.9 | 40.46 | 1.01 | 0.35 | - | - | ダンプトラック［オンロード・ディーゼル］ 2t積級 （タイヤ損耗費及び補修費（良好）を含む） | アスファルトカーバ［ガソリンエンジン駆動式］ 能力4.0～4.5m3／h | - | 普通作業員 | 土木一般世話役 | 特殊作業員 | 運転手（一般） | 再生アスファルト混合物 再生細粒度ＡＳ混合物（１３） | 軽油 １．２号 パトロール給油 | ガソリン レギュラー スタンド | - | - | ・タイヤ損耗費及び補修費（良好）を含む ・注
195cm2以上215cm2未満 | 再生細粒度ｱｽﾌｧﾙﾄ混合物(13) | 1004.9 | 4.12 | 2.37 | 1.52 | - | 51.56 | 23.26 | 9.27 | 8.88 | 7.24 | 44.32 | 42.95 | 0.96 | 0.34 | - | - | ダンプトラック［オンロード・ディーゼル］ 2t積級 （タイヤ損耗費及び補修費（良好）を含む） | アスファルトカーバ［ガソリンエンジン駆動式］ 能力4.0～4.5m3／h | - | 普通作業員 | 土木一般世話役 | 特殊作業員 | 運転手（一般） | 再生アスファルト混合物 再生細粒度ＡＳ混合物（１３） | 軽油 １．２号 パトロール給油 | ガソリン レギュラー スタンド | - | - | ・タイヤ損耗費及び補修費（良好）を含む ・注
215cm2以上235cm2未満 | 再生細粒度ｱｽﾌｧﾙﾄ混合物(13) | 1047 | 3.95 | 2.27 | 1.46 | - | 49.48 | 22.33 | 8.89 | 8.53 | 6.94 | 46.57 | 45.25 | 0.93 | 0.32 | - | - | ダンプトラック［オンロード・ディーゼル］ 2t積級 （タイヤ損耗費及び補修費（良好）を含む） | アスファルトカーバ［ガソリンエンジン駆動式］ 能力4.0～4.5m3／h | - | 普通作業員 | 土木一般世話役 | 特殊作業員 | 運転手（一般） | 再生アスファルト混合物 再生細粒度ＡＳ混合物（１３） | 軽油 １．２号 パトロール給油 | ガソリン レギュラー スタンド | - | - | ・タイヤ損耗費及び補修費（良好）を含む ・注
235cm2以上255cm2未満 | 再生細粒度ｱｽﾌｧﾙﾄ混合物(13) | 1089.1 | 3.8 | 2.18 | 1.41 | - | 47.52 | 21.4 | 8.55 | 8.2 | 6.68 | 48.68 | 47.41 | 0.89 | 0.31 | - | - | ダンプトラック［オンロード・ディーゼル］ 2t積級 （タイヤ損耗費及び補修費（良好）を含む） | アスファルトカーバ［ガソリンエンジン駆動式］ 能力4.0～4.5m3／h | - | 普通作業員 | 土木一般世話役 | 特殊作業員 | 運転手（一般） | 再生アスファルト混合物 再生細粒度ＡＳ混合物（１３） | 軽油 １．２号 パトロール給油 | ガソリン レギュラー スタンド | - | - | ・タイヤ損耗費及び補修費（良好）を含む ・注
255cm2以上280cm2未満 | 再生細粒度ｱｽﾌｧﾙﾄ混合物(13) | 1136.5 | 3.64 | 2.09 | 1.35 | - | 45.52 | 20.51 | 8.19 | 7.85 | 6.4 | 50.84 | 49.63 | 0.85 | 0.3 | - | - | ダンプトラック［オンロード・ディーゼル］ 2t積級 （タイヤ損耗費及び補修費（良好）を含む） | アスファルトカーバ［ガソリンエンジン駆動式］ 能力4.0～4.5m3／h | - | 普通作業員 | 土木一般世話役 | 特殊作業員 | 運転手（一般） | 再生アスファルト混合物 再生細粒度ＡＳ混合物（１３） | 軽油 １．２号 パトロール給油 | ガソリン レギュラー スタンド | - | - | ・タイヤ損耗費及び補修費（良好）を含む ・注
280cm2以上300cm2未満 | 再生細粒度ｱｽﾌｧﾙﾄ混合物(13) | 1183.9 | 3.49 | 2.01 | 1.29 | - | 43.7 | 19.69 | 7.86 | 7.54 | 6.14 | 52.81 | 51.64 | 0.82 | 0.29 | - | - | ダンプトラック［オンロード・ディーゼル］ 2t積級 （タイヤ損耗費及び補修費（良好）を含む） | アスファルトカーバ［ガソリンエンジン駆動式］ 能力4.0～4.5m3／h | - | 普通作業員 | 土木一般世話役 | 特殊作業員 | 運転手（一般） | 再生アスファルト混合物 再生細粒度ＡＳ混合物（１３） | 軽油 １．２号 パトロール給油 | ガソリン レギュラー スタンド | - | - | ・タイヤ損耗費及び補修費（良好）を含む ・注
注． | この標準単価を適用する材料規格(アスファルト混合物)
・ | 細粒度アスファルト混合物(13)
・ | 細粒度アスファルト混合物(13F)
・ | 再生細粒度アスファルト混合物(13)
・ | 再生細粒度アスファルト混合物(13F)
・ | 各種（締固め後密度2.10ｔ／m3）

## 76
No.076【 プレキャストマンホール 】
＜ 積算単位：基 ＞
条件区分 |  |  | 標準単価 | 機労材構成比 | [14 empty] | 代表機労材規格 | [11 empty] | 備考
作業区分 | 製品質量 | 基礎砕石 |  | K |  |  |  | R |  |  |  |  | Z |  |  |  |  | S | K （ *印：賃料） |  |  | R |  |  |  | Z |  |  |  | S
[5 empty] | K1 | K2 | K3 |  | R1 | R2 | R3 | R4 |  | Z1 | Z2 | Z3 | Z4 |  | K1 | K2 | K3 | R1 | R2 | R3 | R4 | Z1 | Z2 | Z3 | Z4
据付 | 2000Kg/基以下 | 有り(円形断面) | 144150 | 3.38 | 2.92 | - | - | 14.21 | 5.32 | 3.77 | 2.68 | 0.48 | 82.41 | 81.21 | 1.04 | - | - | - | バックホウ（クローラ型）［標準型・クレーン機能付・排出ガス対策型(第１次基準値)］ 山積0.45m3(平積0.35m3) 吊能力2.9t | - | - | 普通作業員 | 運転手（特殊） | 土木一般世話役 | 特殊作業員 | マンホール一式 | 軽油 １．２号 パトロール給油 | - | - | - | 注１
据付 | 2000Kg/基以下 | 無しまたは円形断面以外 | 140640 | 3.01 | 2.99 | - | - | 12.67 | 5.45 | 3.86 | 2.75 | 0.49 | 84.32 | 83.24 | 1.07 | - | - | - | バックホウ（クローラ型）［標準型・クレーン機能付・排出ガス対策型(第１次基準値)］ 山積0.45m3(平積0.35m3) 吊能力2.9t | - | - | 普通作業員 | 運転手（特殊） | 土木一般世話役 | 特殊作業員 | マンホール一式 | 軽油 １．２号 パトロール給油 | - | - | - | 注１
据付 | 2000Kg/基を超え4000Kg/基以下 | 有り(円形断面) | 245290 | 2.98 | 2.74 | - | - | 16.82 | 7.41 | 3.74 | 3.53 | 0.75 | 80.2 | 79.14 | 0.98 | - | - | - | バックホウ（クローラ型）［標準型・クレーン機能付・排出ガス対策型(第１次基準値)］ 山積0.45m3(平積0.35m3) 吊能力2.9t | - | - | 普通作業員 | 土木一般世話役 | 運転手（特殊） | 特殊作業員 | マンホール一式 | 軽油 １．２号 パトロール給油 | - | - | - | 注２
据付 | 2000Kg/基を超え4000Kg/基以下 | 無しまたは円形断面以外 | 241530 | 2.8 | 2.78 | - | - | 15.82 | 7.52 | 3.8 | 3.59 | 0.76 | 81.38 | 80.39 | 0.99 | - | - | - | バックホウ（クローラ型）［標準型・クレーン機能付・排出ガス対策型(第１次基準値)］ 山積0.45m3(平積0.35m3) 吊能力2.9t | - | - | 普通作業員 | 土木一般世話役 | 運転手（特殊） | 特殊作業員 | マンホール一式 | 軽油 １．２号 パトロール給油 | - | - | - | 注２
撤去 | 2000Kg/基以下 | - | 11819 | 18 | 17.83 | - | - | 75.57 | 32.52 | 22.99 | 16.38 | 2.94 | 6.43 | 6.37 | - | - | - | - | バックホウ（クローラ型）［標準型・クレーン機能付・排出ガス対策型(第１次基準値)］ 山積0.45m3(平積0.35m3) 吊能力2.9t | - | - | 普通作業員 | 運転手（特殊） | 土木一般世話役 | 特殊作業員 | 軽油 １．２号 パトロール給油 | - | - | - | - | -
撤去 | 2000Kg/基を超え4000Kg/基以下 | - | 23764 | 14.31 | 14.17 | - | - | 80.58 | 38.29 | 19.34 | 18.26 | 3.9 | 5.11 | 5.06 | - | - | - | - | バックホウ（クローラ型）［標準型・クレーン機能付・排出ガス対策型(第１次基準値)］ 山積0.45m3(平積0.35m3) 吊能力2.9t | - | - | 普通作業員 | 土木一般世話役 | 運転手（特殊） | 特殊作業員 | 軽油 １．２号 パトロール給油 | - | - | - | - | -
据付･撤去 | 2000Kg/基以下 | 有り(円形断面) | 155970 | 4.49 | 4.05 | - | - | 18.85 | 7.38 | 5.22 | 3.72 | 0.66 | 76.66 | 75.06 | 1.45 | - | - | - | バックホウ（クローラ型）［標準型・クレーン機能付・排出ガス対策型(第１次基準値)］ 山積0.45m3(平積0.35m3) 吊能力2.9t | - | - | 普通作業員 | 運転手（特殊） | 土木一般世話役 | 特殊作業員 | マンホール一式 | 軽油 １．２号 パトロール給油 | - | - | - | 注１
据付･撤去 | 2000Kg/基以下 | 無しまたは円形断面以外 | 152460 | 4.18 | 4.14 | - | - | 17.54 | 7.55 | 5.34 | 3.8 | 0.68 | 78.28 | 76.79 | 1.48 | - | - | - | バックホウ（クローラ型）［標準型・クレーン機能付・排出ガス対策型(第１次基準値)］ 山積0.45m3(平積0.35m3) 吊能力2.9t | - | - | 普通作業員 | 運転手（特殊） | 土木一般世話役 | 特殊作業員 | マンホール一式 | 軽油 １．２号 パトロール給油 | - | - | - | 注１
据付･撤去 | 2000Kg/基を超え4000Kg/基以下 | 有り(円形断面) | 269060 | 3.98 | 3.75 | - | - | 22.45 | 10.13 | 5.12 | 4.84 | 1.03 | 73.57 | 72.15 | 1.34 | - | - | - | バックホウ（クローラ型）［標準型・クレーン機能付・排出ガス対策型(第１次基準値)］ 山積0.45m3(平積0.35m3) 吊能力2.9t | - | - | 普通作業員 | 土木一般世話役 | 運転手（特殊） | 特殊作業員 | マンホール一式 | 軽油 １．２号 パトロール給油 | - | - | - | 注２
据付･撤去 | 2000Kg/基を超え4000Kg/基以下 | 無しまたは円形断面以外 | 265290 | 3.83 | 3.8 | - | - | 21.61 | 10.27 | 5.19 | 4.9 | 1.04 | 74.56 | 73.19 | 1.36 | - | - | - | バックホウ（クローラ型）［標準型・クレーン機能付・排出ガス対策型(第１次基準値)］ 山積0.45m3(平積0.35m3) 吊能力2.9t | - | - | 普通作業員 | 土木一般世話役 | 運転手（特殊） | 特殊作業員 | マンホール一式 | 軽油 １．２号 パトロール給油 | - | - | - | 注２
注１． | マンホール一式に含まれる材料
・ | 下水道用マンホールふたφ６００ｍｍ浮上防止型かぎ付 Ｔ－２５
・ | 調整リング ６００×５０
・ | 下水道用鉄筋コンクリート製組立マンホール 円形０号Ⅰ種（斜壁６００×７５０×３００ｍｍ）
・ | 下水道用鉄筋コンクリート製組立マンホール 円形０号Ⅰ種（直壁７５０×３００ｍｍ）
・ | 下水道用鉄筋コンクリート製組立マンホール 円形０号Ⅰ種（管取付け壁７５０×６００ｍｍ）
・ | 下水道用鉄筋コンクリート製組立マンホール 円形０号Ⅰ種（底版）
注２． | マンホール一式に含まれる材料
・ | 下水道用マンホールふたφ６００ｍｍ浮上防止型かぎ付 Ｔ－２５
・ | 調整リング ６００×１５０
・ | 下水道用鉄筋コンクリート製組立マンホール 円形０号Ⅰ種（斜壁６００×７５０×６００ｍｍ）
・ | 下水道用鉄筋コンクリート製組立マンホール 円形０号Ⅰ種（直壁７５０×１８００ｍｍ）
・ | 下水道用鉄筋コンクリート製組立マンホール 円形０号Ⅰ種（管取付け壁７５０×１８００ｍｍ）
・ | 下水道用鉄筋コンクリート製組立マンホール 円形０号Ⅰ種（底版）

## 77
No.077【 プレキャストＬ形側溝（製品長 ０．６ｍ／個） 】
＜ 積算単位：ｍ ＞
条件区分 |  |  | 標準単価 | 機労材構成比 | [14 empty] | 代表機労材規格 | [11 empty] | 備考
作業区分 | 基礎砕石の有無 | L形側溝の種類 |  | K |  |  |  | R |  |  |  |  | Z |  |  |  |  | S | K （ *印：賃料） |  |  | R |  |  |  | Z |  |  |  | S
[5 empty] | K1 | K2 | K3 |  | R1 | R2 | R3 | R4 |  | Z1 | Z2 | Z3 | Z4 |  | K1 | K2 | K3 | R1 | R2 | R3 | R4 | Z1 | Z2 | Z3 | Z4
据付 | 有り | 300 鉄筋ｺﾝｸﾘｰﾄL形(500×155×600) | 6986.7 | 6.51 | 4.86 | - | - | 61.65 | 26.05 | 10.39 | 6.26 | 3.32 | 31.84 | 29.52 | 1.73 | - | - | - | バックホウ（クローラ型）［標準型・クレーン機能付・排出ガス対策型(第１次基準値)］ 山積0.45m3(平積0.35m3) 吊能力2.9t | - | - | 普通作業員 | 土木一般世話役 | 運転手（特殊） | 特殊作業員 | 鉄筋コンクリートＬ形 ３００（５００×１５５×６００） | 軽油 １．２号 パトロール給油 | - | - | - | -
据付 | 無し | 300 鉄筋ｺﾝｸﾘｰﾄL形(500×155×600) | 6178.3 | 6.14 | 5.49 | - | - | 58.29 | 29.47 | 11.75 | 7.08 | 3.75 | 35.57 | 33.38 | 1.96 | - | - | - | バックホウ（クローラ型）［標準型・クレーン機能付・排出ガス対策型(第１次基準値)］ 山積0.45m3(平積0.35m3) 吊能力2.9t | - | - | 普通作業員 | 土木一般世話役 | 運転手（特殊） | 特殊作業員 | 鉄筋コンクリートＬ形 ３００（５００×１５５×６００） | 軽油 １．２号 パトロール給油 | - | - | - | -
撤去 | - | - | 2057.9 | 9.24 | 8.25 | - | - | 87.46 | 44.2 | 17.63 | 10.63 | 5.63 | 3.3 | 2.95 | - | - | - | - | バックホウ（クローラ型）［標準型・クレーン機能付・排出ガス対策型(第１次基準値)］ 山積0.45m3(平積0.35m3) 吊能力2.9t | - | - | 普通作業員 | 土木一般世話役 | 運転手（特殊） | 特殊作業員 | 軽油 １．２号 パトロール給油 | - | - | - | - | -
据付･撤去 | 有り | 300 鉄筋ｺﾝｸﾘｰﾄL形(500×155×600) | 9044.6 | 7.13 | 5.63 | - | - | 67.53 | 30.18 | 12.04 | 7.26 | 3.84 | 25.34 | 22.8 | 2.01 | - | - | - | バックホウ（クローラ型）［標準型・クレーン機能付・排出ガス対策型(第１次基準値)］ 山積0.45m3(平積0.35m3) 吊能力2.9t | - | - | 普通作業員 | 土木一般世話役 | 運転手（特殊） | 特殊作業員 | 鉄筋コンクリートＬ形 ３００（５００×１５５×６００） | 軽油 １．２号 パトロール給油 | - | - | - | -
据付･撤去 | 無し | 300 鉄筋ｺﾝｸﾘｰﾄL形(500×155×600) | 8236.2 | 6.92 | 6.18 | - | - | 65.57 | 33.14 | 13.22 | 7.97 | 4.22 | 27.51 | 25.04 | 2.21 | - | - | - | バックホウ（クローラ型）［標準型・クレーン機能付・排出ガス対策型(第１次基準値)］ 山積0.45m3(平積0.35m3) 吊能力2.9t | - | - | 普通作業員 | 土木一般世話役 | 運転手（特殊） | 特殊作業員 | 鉄筋コンクリートＬ形 ３００（５００×１５５×６００） | 軽油 １．２号 パトロール給油 | - | - | - | -

## 78
No.078【 暗渠排水管 】
＜ 積算単位：ｍ ＞
条件区分 |  |  |  | 標準単価 | 機労材構成比 | [14 empty] | 代表機労材規格 | [11 empty] | 備考
作業区分 | 管種別 | 呼び径 | 継手材料費 |  | K |  |  |  | R |  |  |  |  | Z |  |  |  |  | S | K （ *印：賃料） |  |  | R |  |  |  | Z |  |  |  | S
[6 empty] | K1 | K2 | K3 |  | R1 | R2 | R3 | R4 |  | Z1 | Z2 | Z3 | Z4 |  | K1 | K2 | K3 | R1 | R2 | R3 | R4 | Z1 | Z2 | Z3 | Z4
据付 | 直管 | 50～150mm | - | 544.27 | 0 | - | - | - | 46.73 | 33.4 | 13.33 | - | - | 53.27 | 53.27 | - | - | - | - | - | - | - | 普通作業員 | 土木一般世話役 | - | - | 暗渠排水管 直管 呼び径７５ｍｍ ポリエチレン吸水管 | - | - | - | - | -
据付 | 直管 | 200～400mm | - | 3609.5 | 0 | - | - | - | 14.09 | 10.07 | 4.02 | - | - | 85.91 | 85.91 | - | - | - | - | - | - | - | 普通作業員 | 土木一般世話役 | - | - | 暗渠排水管 直管 呼び径３００ｍｍ ポリエチレン吸水管 | - | - | - | - | -
据付 | 波状管及び網状管 | 50～150mm | 要 | 633.59 | 0 | - | - | - | 23.57 | 15.94 | 7.63 | - | - | 76.43 | 76.43 | - | - | - | - | - | - | - | 普通作業員 | 土木一般世話役 | - | - | 暗渠排水管 波状管 呼び径７５ｍｍ 高密度ポリエチレン管（シングル構造） | - | - | - | - | -
据付 | 波状管及び網状管 | 50～150mm | 不要 | 624.1 | 0 | - | - | - | 23.93 | 16.18 | 7.75 | - | - | 76.07 | 76.07 | - | - | - | - | - | - | - | 普通作業員 | 土木一般世話役 | - | - | 暗渠排水管 波状管 呼び径７５ｍｍ 高密度ポリエチレン管（シングル構造） | - | - | - | - | -
据付 | 波状管及び網状管 | 200～400mm | 要 | 3605.2 | 0 | - | - | - | 6.49 | 4.48 | 2.01 | - | - | 93.51 | 93.51 | - | - | - | - | - | - | - | 普通作業員 | 土木一般世話役 | - | - | 暗渠排水管 波状管 呼び径３００ｍｍ 高密度ポリエチレン管（シングル構造） | - | - | - | - | -
据付 | 波状管及び網状管 | 200～400mm | 不要 | 3244 | 0 | - | - | - | 7.21 | 4.98 | 2.23 | - | - | 92.79 | 92.79 | - | - | - | - | - | - | - | 普通作業員 | 土木一般世話役 | - | - | 暗渠排水管 波状管 呼び径３００ｍｍ 高密度ポリエチレン管（シングル構造） | - | - | - | - | -
据付 | 波状管及び網状管 | 450～600mm | 要 | 9960 | 0 | - | - | - | 4.25 | 3.04 | 1.21 | - | - | 95.75 | 95.75 | - | - | - | - | - | - | - | 普通作業員 | 土木一般世話役 | - | - | 暗渠排水管 波状管 呼び径５００ｍｍ 高密度ポリエチレン管（シングル構造） | - | - | - | - | -
据付 | 波状管及び網状管 | 450～600mm | 不要 | 8938.3 | 0 | - | - | - | 4.73 | 3.38 | 1.35 | - | - | 95.27 | 95.27 | - | - | - | - | - | - | - | 普通作業員 | 土木一般世話役 | - | - | 暗渠排水管 波状管 呼び径５００ｍｍ 高密度ポリエチレン管（シングル構造） | - | - | - | - | -
撤去 | 直管 | 50～150mm | - | 127.2 | 0 | - | - | - | 100 | 71.47 | 28.53 | - | - | 0 | - | - | - | - | - | - | - | - | 普通作業員 | 土木一般世話役 | - | - | - | - | - | - | - | -
撤去 | 直管 | 200～400mm | - | 254.4 | 0 | - | - | - | 100 | 71.47 | 28.53 | - | - | 0 | - | - | - | - | - | - | - | - | 普通作業員 | 土木一般世話役 | - | - | - | - | - | - | - | -
撤去 | 波状管及び網状管 | 50～150mm | - | 74.7 | 0 | - | - | - | 100 | 67.61 | 32.39 | - | - | 0 | - | - | - | - | - | - | - | - | 普通作業員 | 土木一般世話役 | - | - | - | - | - | - | - | -
撤去 | 波状管及び網状管 | 200～400mm | - | 117.1 | 0 | - | - | - | 100 | 69.01 | 30.99 | - | - | 0 | - | - | - | - | - | - | - | - | 普通作業員 | 土木一般世話役 | - | - | - | - | - | - | - | -
撤去 | 波状管及び網状管 | 450～600mm | - | 212 | 0 | - | - | - | 100 | 71.47 | 28.53 | - | - | 0 | - | - | - | - | - | - | - | - | 普通作業員 | 土木一般世話役 | - | - | - | - | - | - | - | -
据付･撤去 | 直管 | 50～150mm | - | 671.47 | 0 | - | - | - | 56.84 | 40.63 | 16.21 | - | - | 43.16 | 43.16 | - | - | - | - | - | - | - | 普通作業員 | 土木一般世話役 | - | - | 暗渠排水管 直管 呼び径７５ｍｍ ポリエチレン吸水管 | - | - | - | - | -
据付･撤去 | 直管 | 200～400mm | - | 3863.9 | 0 | - | - | - | 19.74 | 14.11 | 5.63 | - | - | 80.26 | 80.26 | - | - | - | - | - | - | - | 普通作業員 | 土木一般世話役 | - | - | 暗渠排水管 直管 呼び径３００ｍｍ ポリエチレン吸水管 | - | - | - | - | -
据付･撤去 | 波状管及び網状管 | 50～150mm | 要 | 708.29 | 0 | - | - | - | 31.62 | 21.38 | 10.24 | - | - | 68.38 | 68.38 | - | - | - | - | - | - | - | 普通作業員 | 土木一般世話役 | - | - | 暗渠排水管 波状管 呼び径７５ｍｍ 高密度ポリエチレン管（シングル構造） | - | - | - | - | -
据付･撤去 | 波状管及び網状管 | 50～150mm | 不要 | 698.8 | 0 | - | - | - | 32.06 | 21.68 | 10.38 | - | - | 67.94 | 67.94 | - | - | - | - | - | - | - | 普通作業員 | 土木一般世話役 | - | - | 暗渠排水管 波状管 呼び径７５ｍｍ 高密度ポリエチレン管（シングル構造） | - | - | - | - | -
据付･撤去 | 波状管及び網状管 | 200～400mm | 要 | 3722.3 | 0 | - | - | - | 9.43 | 6.51 | 2.92 | - | - | 90.57 | 90.57 | - | - | - | - | - | - | - | 普通作業員 | 土木一般世話役 | - | - | 暗渠排水管 波状管 呼び径３００ｍｍ 高密度ポリエチレン管（シングル構造） | - | - | - | - | -
据付･撤去 | 波状管及び網状管 | 200～400mm | 不要 | 3361.1 | 0 | - | - | - | 10.45 | 7.21 | 3.24 | - | - | 89.55 | 89.55 | - | - | - | - | - | - | - | 普通作業員 | 土木一般世話役 | - | - | 暗渠排水管 波状管 呼び径３００ｍｍ 高密度ポリエチレン管（シングル構造） | - | - | - | - | -
据付･撤去 | 波状管及び網状管 | 450～600mm | 要 | 10172 | 0 | - | - | - | 6.24 | 4.46 | 1.78 | - | - | 93.76 | 93.76 | - | - | - | - | - | - | - | 普通作業員 | 土木一般世話役 | - | - | 暗渠排水管 波状管 呼び径５００ｍｍ 高密度ポリエチレン管（シングル構造） | - | - | - | - | -
据付･撤去 | 波状管及び網状管 | 450～600mm | 不要 | 9150.3 | 0 | - | - | - | 6.94 | 4.96 | 1.98 | - | - | 93.06 | 93.06 | - | - | - | - | - | - | - | 普通作業員 | 土木一般世話役 | - | - | 暗渠排水管 波状管 呼び径５００ｍｍ 高密度ポリエチレン管（シングル構造） | - | - | - | - | -

## 79
No.079【 フィルター材 】
＜ 積算単位：ｍ３ ＞
条件区分 | 標準単価 | 機労材構成比 | [14 empty] | 代表機労材規格 | [11 empty] | 備考
ﾌｨﾙﾀｰ材の種類 |  | K |  |  |  | R |  |  |  |  | Z |  |  |  |  | S | K （ *印：賃料） |  |  | R |  |  |  | Z |  |  |  | S
|  |  | K1 | K2 | K3 |  | R1 | R2 | R3 | R4 |  | Z1 | Z2 | Z3 | Z4 |  | K1 | K2 | K3 | R1 | R2 | R3 | R4 | Z1 | Z2 | Z3 | Z4
再生ｸﾗｯｼｬﾗﾝ RC-40 | 5047.5 | 8.46 | 8.3 | - | - | 59.76 | 28.06 | 14.38 | 11.56 | 4.59 | 31.78 | 28.52 | 3.2 | - | - | - | バックホウ（クローラ型）［標準型・排出ガス対策型（第１次基準値）］ 山積0.45m3（平積0.35m3） | - | - | 普通作業員 | 土木一般世話役 | 運転手（特殊） | 特殊作業員 | 再生クラッシャラン ＲＣ－４０ | 軽油 １．２号 パトロール給油 | - | - | - | -

## 80
No.080【 歩車道境界ブロック 】
＜ 積算単位：ｍ ＞
条件区分 |  |  |  |  | 標準単価 | 機労材構成比 | [14 empty] | 代表機労材規格 | [13 empty] | 備考
作業区分 | ﾌﾞﾛｯｸ規格 | 基礎砕石規格 | 均し基礎ｺﾝｸﾘｰﾄ規格 | 養生工の有無 |  | K |  |  |  | R |  |  |  |  | Z |  |  |  |  | S | K （ *印：賃料） |  |  |  |  | R |  |  |  | Z |  |  |  | S
[7 empty] | K1 | K2 | K3 |  | R1 | R2 | R3 | R4 |  | Z1 | Z2 | Z3 | Z4 |  | K1 |  | K2 |  | K3 | R1 | R2 | R3 | R4 | Z1 | Z2 | Z3 | Z4
設置 | A種(150/170×200×600) | 再生ｸﾗｯｼｬﾗﾝ RC-40 | 18-8-25(高炉) | 無し | 5919.9 | 0.28 | 0.28 | - | - | 67.99 | 25.94 | 13.51 | 12.7 | 11.02 | 31.73 | 22.29 | 8.38 | 0.9 | 0.16 | - | バックホウ（クローラ型）［標準型・排出ガス対策型（第２次基準値）］ 山積0.8m3（平積0.6m3） | * | - |  | - | 普通作業員 | 土木一般世話役 | 特殊作業員 | 型わく工 | 歩車道境界ブロック Ａ種（１５０/１７０×２００×６００） | 生コンクリート 高炉 １８－８－２５（２０） Ｗ／Ｃ ６０％ | 再生クラッシャラン ＲＣ－４０ | 軽油 １．２号 パトロール給油 | - | -
設置 | A種(150/170×200×600) | 再生ｸﾗｯｼｬﾗﾝ RC-40 | 18-8-25(高炉) | 有り | 5944.5 | 0.27 | 0.27 | - | - | 68.14 | 26.23 | 13.45 | 12.65 | 10.97 | 31.59 | 22.2 | 8.34 | 0.89 | 0.16 | - | バックホウ（クローラ型）［標準型・排出ガス対策型（第２次基準値）］ 山積0.8m3（平積0.6m3） | * | - |  | - | 普通作業員 | 土木一般世話役 | 特殊作業員 | 型わく工 | 歩車道境界ブロック Ａ種（１５０/１７０×２００×６００） | 生コンクリート 高炉 １８－８－２５（２０） Ｗ／Ｃ ６０％ | 再生クラッシャラン ＲＣ－４０ | 軽油 １．２号 パトロール給油 | - | -
設置 | A種(150/170×200×600) | 再生ｸﾗｯｼｬﾗﾝ RC-40 | 無し | - | 4112.9 | 0.4 | 0.4 | - | - | 65.99 | 30 | 16.74 | 16.72 | 0.76 | 33.61 | 32.09 | 1.29 | 0.23 | - | - | バックホウ（クローラ型）［標準型・排出ガス対策型（第２次基準値）］ 山積0.8m3（平積0.6m3） | * | - |  | - | 普通作業員 | 土木一般世話役 | 特殊作業員 | 運転手（特殊） | 歩車道境界ブロック Ａ種（１５０/１７０×２００×６００） | 再生クラッシャラン ＲＣ－４０ | 軽油 １．２号 パトロール給油 | - | - | -
設置 | A種(150/170×200×600) | 無し | 18-8-25(高炉) | 無し | 5571.3 | 0 | - | - | - | 67.41 | 25.05 | 13.73 | 12.4 | 11.71 | 32.59 | 23.69 | 8.9 | - | - | - | - |  | - |  | - | 普通作業員 | 土木一般世話役 | 特殊作業員 | 型わく工 | 歩車道境界ブロック Ａ種（１５０/１７０×２００×６００） | 生コンクリート 高炉 １８－８－２５（２０） Ｗ／Ｃ ６０％ | - | - | - | -
設置 | A種(150/170×200×600) | 無し | 18-8-25(高炉) | 有り | 5595.8 | 0 | - | - | - | 67.56 | 25.33 | 13.67 | 12.35 | 11.66 | 32.44 | 23.58 | 8.86 | - | - | - | - |  | - |  | - | 普通作業員 | 土木一般世話役 | 特殊作業員 | 型わく工 | 歩車道境界ブロック Ａ種（１５０/１７０×２００×６００） | 生コンクリート 高炉 １８－８－２５（２０） Ｗ／Ｃ ６０％ | - | - | - | -
設置 | A種(150/170×200×600) | 無し | 無し | - | 3764.2 | 0 | - | - | - | 64.94 | 29.03 | 17.37 | 16.65 | - | 35.06 | 35.06 | - | - | - | - | - |  | - |  | - | 普通作業員 | 土木一般世話役 | 特殊作業員 | - | 歩車道境界ブロック Ａ種（１５０/１７０×２００×６００） | - | - | - | - | -
設置 | B種(180/205×250×600) | 再生ｸﾗｯｼｬﾗﾝ RC-40 | 18-8-25(高炉) | 無し | 7039.9 | 2.18 | 1.93 | 0.25 | - | 61.12 | 20.07 | 17.31 | 10.21 | 9.26 | 36.7 | 27.18 | 8.05 | 0.82 | 0.65 | - | 小型ﾊﾞｯｸﾎｳ(ｸﾛｰﾗ型)[後方超小旋回型・超低騒音型・ｸﾚｰﾝ機能付・排出ｶﾞｽ対策型(第3次基準値)]山積0.09m3(平積0.07m3)吊能力0.9t | * | バックホウ（クローラ型）［標準型・排出ガス対策型（第２次基準値）］ 山積0.8m3（平積0.6m3） | * | - | 普通作業員 | 特殊作業員 | 土木一般世話役 | 型わく工 | 歩車道境界ブロック Ｂ種（１８０/２０５×２５０×６００） | 生コンクリート 高炉 １８－８－２５（２０） Ｗ／Ｃ ６０％ | 再生クラッシャラン ＲＣ－４０ | 軽油 １．２号 パトロール給油 | - | -
設置 | B種(180/205×250×600) | 再生ｸﾗｯｼｬﾗﾝ RC-40 | 18-8-25(高炉) | 有り | 7068 | 2.17 | 1.92 | 0.25 | - | 61.27 | 20.33 | 17.25 | 10.17 | 9.23 | 36.56 | 27.07 | 8.02 | 0.82 | 0.65 | - | 小型ﾊﾞｯｸﾎｳ(ｸﾛｰﾗ型)[後方超小旋回型・超低騒音型・ｸﾚｰﾝ機能付・排出ｶﾞｽ対策型(第3次基準値)]山積0.09m3(平積0.07m3)吊能力0.9t | * | バックホウ（クローラ型）［標準型・排出ガス対策型（第２次基準値）］ 山積0.8m3（平積0.6m3） | * | - | 普通作業員 | 特殊作業員 | 土木一般世話役 | 型わく工 | 歩車道境界ブロック Ｂ種（１８０/２０５×２５０×６００） | 生コンクリート 高炉 １８－８－２５（２０） Ｗ／Ｃ ６０％ | 再生クラッシャラン ＲＣ－４０ | 軽油 １．２号 パトロール給油 | - | -
設置 | B種(180/205×250×600) | 再生ｸﾗｯｼｬﾗﾝ RC-40 | 無し | - | 5130.8 | 3 | 2.65 | 0.35 | - | 57.67 | 22.37 | 21.29 | 11.71 | 0.67 | 39.33 | 37.3 | 1.13 | 0.9 | - | - | 小型ﾊﾞｯｸﾎｳ(ｸﾛｰﾗ型)[後方超小旋回型・超低騒音型・ｸﾚｰﾝ機能付・排出ｶﾞｽ対策型(第3次基準値)]山積0.09m3(平積0.07m3)吊能力0.9t | * | バックホウ（クローラ型）［標準型・排出ガス対策型（第２次基準値）］ 山積0.8m3（平積0.6m3） | * | - | 特殊作業員 | 普通作業員 | 土木一般世話役 | 運転手（特殊） | 歩車道境界ブロック Ｂ種（１８０/２０５×２５０×６００） | 再生クラッシャラン ＲＣ－４０ | 軽油 １．２号 パトロール給油 | - | - | -
設置 | B種(180/205×250×600) | 無し | 18-8-25(高炉) | 無し | 6658.3 | 2.04 | 2.04 | - | - | 60.18 | 18.88 | 17.31 | 10.22 | 9.8 | 37.78 | 28.74 | 8.51 | 0.53 | - | - | 小型ﾊﾞｯｸﾎｳ(ｸﾛｰﾗ型)[後方超小旋回型・超低騒音型・ｸﾚｰﾝ機能付・排出ｶﾞｽ対策型(第3次基準値)]山積0.09m3(平積0.07m3)吊能力0.9t | * | - |  | - | 普通作業員 | 特殊作業員 | 土木一般世話役 | 型わく工 | 歩車道境界ブロック Ｂ種（１８０/２０５×２５０×６００） | 生コンクリート 高炉 １８－８－２５（２０） Ｗ／Ｃ ６０％ | 軽油 １．２号 パトロール給油 | - | - | -
設置 | B種(180/205×250×600) | 無し | 18-8-25(高炉) | 有り | 6686.4 | 2.03 | 2.03 | - | - | 60.34 | 19.17 | 17.23 | 10.18 | 9.76 | 37.63 | 28.62 | 8.48 | 0.53 | - | - | 小型ﾊﾞｯｸﾎｳ(ｸﾛｰﾗ型)[後方超小旋回型・超低騒音型・ｸﾚｰﾝ機能付・排出ｶﾞｽ対策型(第3次基準値)]山積0.09m3(平積0.07m3)吊能力0.9t | * | - |  | - | 普通作業員 | 特殊作業員 | 土木一般世話役 | 型わく工 | 歩車道境界ブロック Ｂ種（１８０/２０５×２５０×６００） | 生コンクリート 高炉 １８－８－２５（２０） Ｗ／Ｃ ６０％ | 軽油 １．２号 パトロール給油 | - | - | -
設置 | B種(180/205×250×600) | 無し | 無し | - | 4749.1 | 2.86 | 2.86 | - | - | 56.09 | 22.75 | 19.78 | 11.85 | - | 41.05 | 40.3 | 0.75 | - | - | - | 小型ﾊﾞｯｸﾎｳ(ｸﾛｰﾗ型)[後方超小旋回型・超低騒音型・ｸﾚｰﾝ機能付・排出ｶﾞｽ対策型(第3次基準値)]山積0.09m3(平積0.07m3)吊能力0.9t | * | - |  | - | 特殊作業員 | 普通作業員 | 土木一般世話役 | - | 歩車道境界ブロック Ｂ種（１８０/２０５×２５０×６００） | 軽油 １．２号 パトロール給油 | - | - | - | -
設置 | C種(180/210×300×600) | 再生ｸﾗｯｼｬﾗﾝ RC-40 | 18-8-25(高炉) | 無し | 7440.7 | 2.06 | 1.82 | 0.24 | - | 57.87 | 19.01 | 16.39 | 9.66 | 8.77 | 40.07 | 31.04 | 7.62 | 0.79 | 0.62 | - | 小型ﾊﾞｯｸﾎｳ(ｸﾛｰﾗ型)[後方超小旋回型・超低騒音型・ｸﾚｰﾝ機能付・排出ｶﾞｽ対策型(第3次基準値)]山積0.09m3(平積0.07m3)吊能力0.9t | * | バックホウ（クローラ型）［標準型・排出ガス対策型（第２次基準値）］ 山積0.8m3（平積0.6m3） | * | - | 普通作業員 | 特殊作業員 | 土木一般世話役 | 型わく工 | 歩車道境界ブロック Ｃ種（１８０/２１０×３００×６００） | 生コンクリート 高炉 １８－８－２５（２０） Ｗ／Ｃ ６０％ | 再生クラッシャラン ＲＣ－４０ | 軽油 １．２号 パトロール給油 | - | -
設置 | C種(180/210×300×600) | 再生ｸﾗｯｼｬﾗﾝ RC-40 | 18-8-25(高炉) | 有り | 7468.7 | 2.06 | 1.82 | 0.24 | - | 58.02 | 19.26 | 16.33 | 9.63 | 8.73 | 39.92 | 30.92 | 7.59 | 0.79 | 0.62 | - | 小型ﾊﾞｯｸﾎｳ(ｸﾛｰﾗ型)[後方超小旋回型・超低騒音型・ｸﾚｰﾝ機能付・排出ｶﾞｽ対策型(第3次基準値)]山積0.09m3(平積0.07m3)吊能力0.9t | * | バックホウ（クローラ型）［標準型・排出ガス対策型（第２次基準値）］ 山積0.8m3（平積0.6m3） | * | - | 普通作業員 | 特殊作業員 | 土木一般世話役 | 型わく工 | 歩車道境界ブロック Ｃ種（１８０/２１０×３００×６００） | 生コンクリート 高炉 １８－８－２５（２０） Ｗ／Ｃ ６０％ | 再生クラッシャラン ＲＣ－４０ | 軽油 １．２号 パトロール給油 | - | -
設置 | C種(180/210×300×600) | 再生ｸﾗｯｼｬﾗﾝ RC-40 | 無し | - | 5531.5 | 2.78 | 2.45 | 0.33 | - | 53.56 | 20.77 | 19.78 | 10.87 | 0.63 | 43.66 | 41.76 | 1.06 | 0.84 | - | - | 小型ﾊﾞｯｸﾎｳ(ｸﾛｰﾗ型)[後方超小旋回型・超低騒音型・ｸﾚｰﾝ機能付・排出ｶﾞｽ対策型(第3次基準値)]山積0.09m3(平積0.07m3)吊能力0.9t | * | バックホウ（クローラ型）［標準型・排出ガス対策型（第２次基準値）］ 山積0.8m3（平積0.6m3） | * | - | 特殊作業員 | 普通作業員 | 土木一般世話役 | 運転手（特殊） | 歩車道境界ブロック Ｃ種（１８０/２１０×３００×６００） | 再生クラッシャラン ＲＣ－４０ | 軽油 １．２号 パトロール給油 | - | - | -
設置 | C種(180/210×300×600) | 無し | 18-8-25(高炉) | 無し | 7054.3 | 1.92 | 1.92 | - | - | 56.81 | 17.83 | 16.33 | 9.65 | 9.25 | 41.27 | 32.74 | 8.03 | 0.5 | - | - | 小型ﾊﾞｯｸﾎｳ(ｸﾛｰﾗ型)[後方超小旋回型・超低騒音型・ｸﾚｰﾝ機能付・排出ｶﾞｽ対策型(第3次基準値)]山積0.09m3(平積0.07m3)吊能力0.9t | * | - |  | - | 普通作業員 | 特殊作業員 | 土木一般世話役 | 型わく工 | 歩車道境界ブロック Ｃ種（１８０/２１０×３００×６００） | 生コンクリート 高炉 １８－８－２５（２０） Ｗ／Ｃ ６０％ | 軽油 １．２号 パトロール給油 | - | - | -
設置 | C種(180/210×300×600) | 無し | 18-8-25(高炉) | 有り | 7082.4 | 1.92 | 1.92 | - | - | 56.97 | 18.11 | 16.27 | 9.61 | 9.21 | 41.11 | 32.61 | 8 | 0.5 | - | - | 小型ﾊﾞｯｸﾎｳ(ｸﾛｰﾗ型)[後方超小旋回型・超低騒音型・ｸﾚｰﾝ機能付・排出ｶﾞｽ対策型(第3次基準値)]山積0.09m3(平積0.07m3)吊能力0.9t | * | - |  | - | 普通作業員 | 特殊作業員 | 土木一般世話役 | 型わく工 | 歩車道境界ブロック Ｃ種（１８０/２１０×３００×６００） | 生コンクリート 高炉 １８－８－２５（２０） Ｗ／Ｃ ６０％ | 軽油 １．２号 パトロール給油 | - | - | -
設置 | C種(180/210×300×600) | 無し | 無し | - | 5145.1 | 2.64 | 2.64 | - | - | 51.78 | 21.01 | 18.25 | 10.94 | - | 45.58 | 44.89 | 0.69 | - | - | - | 小型ﾊﾞｯｸﾎｳ(ｸﾛｰﾗ型)[後方超小旋回型・超低騒音型・ｸﾚｰﾝ機能付・排出ｶﾞｽ対策型(第3次基準値)]山積0.09m3(平積0.07m3)吊能力0.9t | * | - |  | - | 特殊作業員 | 普通作業員 | 土木一般世話役 | - | 歩車道境界ブロック Ｃ種（１８０/２１０×３００×６００） | 軽油 １．２号 パトロール給油 | - | - | - | -
設置 | 各種(600mm以下､50kg未満) | 再生ｸﾗｯｼｬﾗﾝ RC-40 | 18-8-25(高炉) | 無し | 5919.9 | 0.28 | 0.28 | - | - | 67.99 | 25.94 | 13.51 | 12.7 | 11.02 | 31.73 | 22.29 | 8.38 | 0.9 | 0.16 | - | バックホウ（クローラ型）［標準型・排出ガス対策型（第２次基準値）］ 山積0.8m3（平積0.6m3） | * | - |  | - | 普通作業員 | 土木一般世話役 | 特殊作業員 | 型わく工 | 歩車道境界ブロック Ａ種（１５０/１７０×２００×６００） | 生コンクリート 高炉 １８－８－２５（２０） Ｗ／Ｃ ６０％ | 再生クラッシャラン ＲＣ－４０ | 軽油 １．２号 パトロール給油 | - | -
設置 | 各種(600mm以下､50kg未満) | 再生ｸﾗｯｼｬﾗﾝ RC-40 | 18-8-25(高炉) | 有り | 5944.5 | 0.27 | 0.27 | - | - | 68.14 | 26.23 | 13.45 | 12.65 | 10.97 | 31.59 | 22.2 | 8.34 | 0.89 | 0.16 | - | バックホウ（クローラ型）［標準型・排出ガス対策型（第２次基準値）］ 山積0.8m3（平積0.6m3） | * | - |  | - | 普通作業員 | 土木一般世話役 | 特殊作業員 | 型わく工 | 歩車道境界ブロック Ａ種（１５０/１７０×２００×６００） | 生コンクリート 高炉 １８－８－２５（２０） Ｗ／Ｃ ６０％ | 再生クラッシャラン ＲＣ－４０ | 軽油 １．２号 パトロール給油 | - | -
設置 | 各種(600mm以下､50kg未満) | 再生ｸﾗｯｼｬﾗﾝ RC-40 | 無し | - | 4112.9 | 0.4 | 0.4 | - | - | 65.99 | 30 | 16.74 | 16.72 | 0.76 | 33.61 | 32.09 | 1.29 | 0.23 | - | - | バックホウ（クローラ型）［標準型・排出ガス対策型（第２次基準値）］ 山積0.8m3（平積0.6m3） | * | - |  | - | 普通作業員 | 土木一般世話役 | 特殊作業員 | 運転手（特殊） | 歩車道境界ブロック Ａ種（１５０/１７０×２００×６００） | 再生クラッシャラン ＲＣ－４０ | 軽油 １．２号 パトロール給油 | - | - | -
設置 | 各種(600mm以下､50kg未満) | 無し | 18-8-25(高炉) | 無し | 5571.3 | 0 | - | - | - | 67.41 | 25.05 | 13.73 | 12.4 | 11.71 | 32.59 | 23.69 | 8.9 | - | - | - | - |  | - |  | - | 普通作業員 | 土木一般世話役 | 特殊作業員 | 型わく工 | 歩車道境界ブロック Ａ種（１５０/１７０×２００×６００） | 生コンクリート 高炉 １８－８－２５（２０） Ｗ／Ｃ ６０％ | - | - | - | -
設置 | 各種(600mm以下､50kg未満) | 無し | 18-8-25(高炉) | 有り | 5595.8 | 0 | - | - | - | 67.56 | 25.33 | 13.67 | 12.35 | 11.66 | 32.44 | 23.58 | 8.86 | - | - | - | - |  | - |  | - | 普通作業員 | 土木一般世話役 | 特殊作業員 | 型わく工 | 歩車道境界ブロック Ａ種（１５０/１７０×２００×６００） | 生コンクリート 高炉 １８－８－２５（２０） Ｗ／Ｃ ６０％ | - | - | - | -
設置 | 各種(600mm以下､50kg未満) | 無し | 無し | - | 3764.2 | 0 | - | - | - | 64.94 | 29.03 | 17.37 | 16.65 | - | 35.06 | 35.06 | - | - | - | - | - |  | - |  | - | 普通作業員 | 土木一般世話役 | 特殊作業員 | - | 歩車道境界ブロック Ａ種（１５０/１７０×２００×６００） | - | - | - | - | -
設置 | 各種(600mm以下､50kg以上100kg未満) | 再生ｸﾗｯｼｬﾗﾝ RC-40 | 18-8-25(高炉) | 無し | 7039.9 | 2.18 | 1.93 | 0.25 | - | 61.12 | 20.07 | 17.31 | 10.21 | 9.26 | 36.7 | 27.18 | 8.05 | 0.82 | 0.65 | - | 小型ﾊﾞｯｸﾎｳ(ｸﾛｰﾗ型)[後方超小旋回型・超低騒音型・ｸﾚｰﾝ機能付・排出ｶﾞｽ対策型(第3次基準値)]山積0.09m3(平積0.07m3)吊能力0.9t | * | バックホウ（クローラ型）［標準型・排出ガス対策型（第２次基準値）］ 山積0.8m3（平積0.6m3） | * | - | 普通作業員 | 特殊作業員 | 土木一般世話役 | 型わく工 | 歩車道境界ブロック Ｂ種（１８０/２０５×２５０×６００） | 生コンクリート 高炉 １８－８－２５（２０） Ｗ／Ｃ ６０％ | 再生クラッシャラン ＲＣ－４０ | 軽油 １．２号 パトロール給油 | - | -
設置 | 各種(600mm以下､50kg以上100kg未満) | 再生ｸﾗｯｼｬﾗﾝ RC-40 | 18-8-25(高炉) | 有り | 7068 | 2.17 | 1.92 | 0.25 | - | 61.27 | 20.33 | 17.25 | 10.17 | 9.23 | 36.56 | 27.07 | 8.02 | 0.82 | 0.65 | - | 小型ﾊﾞｯｸﾎｳ(ｸﾛｰﾗ型)[後方超小旋回型・超低騒音型・ｸﾚｰﾝ機能付・排出ｶﾞｽ対策型(第3次基準値)]山積0.09m3(平積0.07m3)吊能力0.9t | * | バックホウ（クローラ型）［標準型・排出ガス対策型（第２次基準値）］ 山積0.8m3（平積0.6m3） | * | - | 普通作業員 | 特殊作業員 | 土木一般世話役 | 型わく工 | 歩車道境界ブロック Ｂ種（１８０/２０５×２５０×６００） | 生コンクリート 高炉 １８－８－２５（２０） Ｗ／Ｃ ６０％ | 再生クラッシャラン ＲＣ－４０ | 軽油 １．２号 パトロール給油 | - | -
設置 | 各種(600mm以下､50kg以上100kg未満) | 再生ｸﾗｯｼｬﾗﾝ RC-40 | 無し | - | 5130.8 | 3 | 2.65 | 0.35 | - | 57.67 | 22.37 | 21.29 | 11.71 | 0.67 | 39.33 | 37.3 | 1.13 | 0.9 | - | - | 小型ﾊﾞｯｸﾎｳ(ｸﾛｰﾗ型)[後方超小旋回型・超低騒音型・ｸﾚｰﾝ機能付・排出ｶﾞｽ対策型(第3次基準値)]山積0.09m3(平積0.07m3)吊能力0.9t | * | バックホウ（クローラ型）［標準型・排出ガス対策型（第２次基準値）］ 山積0.8m3（平積0.6m3） | * | - | 特殊作業員 | 普通作業員 | 土木一般世話役 | 運転手（特殊） | 歩車道境界ブロック Ｂ種（１８０/２０５×２５０×６００） | 再生クラッシャラン ＲＣ－４０ | 軽油 １．２号 パトロール給油 | - | - | -
設置 | 各種(600mm以下､50kg以上100kg未満) | 無し | 18-8-25(高炉) | 無し | 6658.3 | 2.04 | 2.04 | - | - | 60.18 | 18.88 | 17.31 | 10.22 | 9.8 | 37.78 | 28.74 | 8.51 | 0.53 | - | - | 小型ﾊﾞｯｸﾎｳ(ｸﾛｰﾗ型)[後方超小旋回型・超低騒音型・ｸﾚｰﾝ機能付・排出ｶﾞｽ対策型(第3次基準値)]山積0.09m3(平積0.07m3)吊能力0.9t | * | - |  | - | 普通作業員 | 特殊作業員 | 土木一般世話役 | 型わく工 | 歩車道境界ブロック Ｂ種（１８０/２０５×２５０×６００） | 生コンクリート 高炉 １８－８－２５（２０） Ｗ／Ｃ ６０％ | 軽油 １．２号 パトロール給油 | - | - | -
設置 | 各種(600mm以下､50kg以上100kg未満) | 無し | 18-8-25(高炉) | 有り | 6686.4 | 2.03 | 2.03 | - | - | 60.34 | 19.17 | 17.23 | 10.18 | 9.76 | 37.63 | 28.62 | 8.48 | 0.53 | - | - | 小型ﾊﾞｯｸﾎｳ(ｸﾛｰﾗ型)[後方超小旋回型・超低騒音型・ｸﾚｰﾝ機能付・排出ｶﾞｽ対策型(第3次基準値)]山積0.09m3(平積0.07m3)吊能力0.9t | * | - |  | - | 普通作業員 | 特殊作業員 | 土木一般世話役 | 型わく工 | 歩車道境界ブロック Ｂ種（１８０/２０５×２５０×６００） | 生コンクリート 高炉 １８－８－２５（２０） Ｗ／Ｃ ６０％ | 軽油 １．２号 パトロール給油 | - | - | -
設置 | 各種(600mm以下､50kg以上100kg未満) | 無し | 無し | - | 4749.1 | 2.86 | 2.86 | - | - | 56.09 | 22.75 | 19.78 | 11.85 | - | 41.05 | 40.3 | 0.75 | - | - | - | 小型ﾊﾞｯｸﾎｳ(ｸﾛｰﾗ型)[後方超小旋回型・超低騒音型・ｸﾚｰﾝ機能付・排出ｶﾞｽ対策型(第3次基準値)]山積0.09m3(平積0.07m3)吊能力0.9t | * | - |  | - | 特殊作業員 | 普通作業員 | 土木一般世話役 | - | 歩車道境界ブロック Ｂ種（１８０/２０５×２５０×６００） | 軽油 １．２号 パトロール給油 | - | - | - | -
設置 | 各種(600mm超1000mm以下､50kg以上150kg未満) | 再生ｸﾗｯｼｬﾗﾝ RC-40 | 18-8-25(高炉) | 無し | 7093.5 | 1.93 | 1.68 | 0.25 | - | 56.1 | 18.31 | 15.33 | 9.2 | 9.16 | 41.97 | 32.56 | 7.99 | 0.83 | 0.59 | - | 小型ﾊﾞｯｸﾎｳ(ｸﾛｰﾗ型)[後方超小旋回型・超低騒音型・ｸﾚｰﾝ機能付・排出ｶﾞｽ対策型(第3次基準値)]山積0.09m3(平積0.07m3)吊能力0.9t | * | バックホウ（クローラ型）［標準型・排出ガス対策型（第２次基準値）］ 山積0.8m3（平積0.6m3） | * | - | 普通作業員 | 特殊作業員 | 型わく工 | 土木一般世話役 | 歩車道境界ブロック Ｃ種（１８０/２１０×３００×６００） | 生コンクリート 高炉 １８－８－２５（２０） Ｗ／Ｃ ６０％ | 再生クラッシャラン ＲＣ－４０ | 軽油 １．２号 パトロール給油 | - | -
設置 | 各種(600mm超1000mm以下､50kg以上150kg未満) | 再生ｸﾗｯｼｬﾗﾝ RC-40 | 18-8-25(高炉) | 有り | 7121.5 | 1.92 | 1.67 | 0.25 | - | 56.28 | 18.59 | 15.27 | 9.16 | 9.13 | 41.8 | 32.43 | 7.96 | 0.82 | 0.59 | - | 小型ﾊﾞｯｸﾎｳ(ｸﾛｰﾗ型)[後方超小旋回型・超低騒音型・ｸﾚｰﾝ機能付・排出ｶﾞｽ対策型(第3次基準値)]山積0.09m3(平積0.07m3)吊能力0.9t | * | バックホウ（クローラ型）［標準型・排出ガス対策型（第２次基準値）］ 山積0.8m3（平積0.6m3） | * | - | 普通作業員 | 特殊作業員 | 型わく工 | 土木一般世話役 | 歩車道境界ブロック Ｃ種（１８０/２１０×３００×６００） | 生コンクリート 高炉 １８－８－２５（２０） Ｗ／Ｃ ６０％ | 再生クラッシャラン ＲＣ－４０ | 軽油 １．２号 パトロール給油 | - | -
設置 | 各種(600mm超1000mm以下､50kg以上150kg未満) | 再生ｸﾗｯｼｬﾗﾝ RC-40 | 無し | - | 5184.3 | 2.65 | 2.3 | 0.35 | - | 50.86 | 19.62 | 18.89 | 10.26 | 0.67 | 46.49 | 44.55 | 1.13 | 0.81 | - | - | 小型ﾊﾞｯｸﾎｳ(ｸﾛｰﾗ型)[後方超小旋回型・超低騒音型・ｸﾚｰﾝ機能付・排出ｶﾞｽ対策型(第3次基準値)]山積0.09m3(平積0.07m3)吊能力0.9t | * | バックホウ（クローラ型）［標準型・排出ガス対策型（第２次基準値）］ 山積0.8m3（平積0.6m3） | * | - | 特殊作業員 | 普通作業員 | 土木一般世話役 | 運転手（特殊） | 歩車道境界ブロック Ｃ種（１８０/２１０×３００×６００） | 再生クラッシャラン ＲＣ－４０ | 軽油 １．２号 パトロール給油 | - | - | -
設置 | 各種(600mm超1000mm以下､50kg以上150kg未満) | 無し | 18-8-25(高炉) | 無し | 6707.1 | 1.77 | 1.77 | - | - | 54.88 | 17.04 | 15.21 | 9.72 | 9.12 | 43.35 | 34.44 | 8.45 | 0.46 | - | - | 小型ﾊﾞｯｸﾎｳ(ｸﾛｰﾗ型)[後方超小旋回型・超低騒音型・ｸﾚｰﾝ機能付・排出ｶﾞｽ対策型(第3次基準値)]山積0.09m3(平積0.07m3)吊能力0.9t | * | - |  | - | 普通作業員 | 特殊作業員 | 型わく工 | 土木一般世話役 | 歩車道境界ブロック Ｃ種（１８０/２１０×３００×６００） | 生コンクリート 高炉 １８－８－２５（２０） Ｗ／Ｃ ６０％ | 軽油 １．２号 パトロール給油 | - | - | -
設置 | 各種(600mm超1000mm以下､50kg以上150kg未満) | 無し | 18-8-25(高炉) | 有り | 6735.2 | 1.77 | 1.77 | - | - | 55.07 | 17.35 | 15.14 | 9.68 | 9.08 | 43.16 | 34.29 | 8.41 | 0.46 | - | - | 小型ﾊﾞｯｸﾎｳ(ｸﾛｰﾗ型)[後方超小旋回型・超低騒音型・ｸﾚｰﾝ機能付・排出ｶﾞｽ対策型(第3次基準値)]山積0.09m3(平積0.07m3)吊能力0.9t | * | - |  | - | 普通作業員 | 特殊作業員 | 型わく工 | 土木一般世話役 | 歩車道境界ブロック Ｃ種（１８０/２１０×３００×６００） | 生コンクリート 高炉 １８－８－２５（２０） Ｗ／Ｃ ６０％ | 軽油 １．２号 パトロール給油 | - | - | -
設置 | 各種(600mm超1000mm以下､50kg以上150kg未満) | 無し | 無し | - | 4797.9 | 2.48 | 2.48 | - | - | 48.69 | 19.73 | 17.18 | 10.29 | - | 48.83 | 48.18 | 0.65 | - | - | - | 小型ﾊﾞｯｸﾎｳ(ｸﾛｰﾗ型)[後方超小旋回型・超低騒音型・ｸﾚｰﾝ機能付・排出ｶﾞｽ対策型(第3次基準値)]山積0.09m3(平積0.07m3)吊能力0.9t | * | - |  | - | 特殊作業員 | 普通作業員 | 土木一般世話役 | - | 歩車道境界ブロック Ｃ種（１８０/２１０×３００×６００） | 軽油 １．２号 パトロール給油 | - | - | - | -
設置 | 各種(1000mm超2000mm以下､150kg以上550kg未満) | 再生ｸﾗｯｼｬﾗﾝ RC-40 | 18-8-25(高炉) | 無し | 6962.7 | 2.14 | 1.88 | 0.26 | - | 53.98 | 17.16 | 9.37 | 8.45 | 7.97 | 43.88 | 33.17 | 8.14 | 1.73 | 0.84 | - | バックホウ（クローラ型）［標準型・ｸﾚｰﾝ機能付・排出ガス対策型(第２次基準値)］山積0.45m3(平積0.35m3)吊能力2.9t | * | バックホウ（クローラ型）［標準型・排出ガス対策型（第２次基準値）］ 山積0.8m3（平積0.6m3） | * | - | 普通作業員 | 型わく工 | 土木一般世話役 | 特殊作業員 | 歩車道境界ブロック Ｃ種（１８０/２１０×３００×６００） | 生コンクリート 高炉 １８－８－２５（２０） Ｗ／Ｃ ６０％ | 軽油 １．２号 パトロール給油 | 再生クラッシャラン ＲＣ－４０ | - | -
設置 | 各種(1000mm超2000mm以下､150kg以上550kg未満) | 再生ｸﾗｯｼｬﾗﾝ RC-40 | 18-8-25(高炉) | 有り | 6990.7 | 2.13 | 1.87 | 0.26 | - | 54.16 | 17.45 | 9.33 | 8.42 | 7.94 | 43.71 | 33.04 | 8.11 | 1.72 | 0.84 | - | バックホウ（クローラ型）［標準型・ｸﾚｰﾝ機能付・排出ガス対策型(第２次基準値)］山積0.45m3(平積0.35m3)吊能力2.9t | * | バックホウ（クローラ型）［標準型・排出ガス対策型（第２次基準値）］ 山積0.8m3（平積0.6m3） | * | - | 普通作業員 | 型わく工 | 土木一般世話役 | 特殊作業員 | 歩車道境界ブロック Ｃ種（１８０/２１０×３００×６００） | 生コンクリート 高炉 １８－８－２５（２０） Ｗ／Ｃ ６０％ | 軽油 １．２号 パトロール給油 | 再生クラッシャラン ＲＣ－４０ | - | -
設置 | 各種(1000mm超2000mm以下､150kg以上550kg未満) | 再生ｸﾗｯｼｬﾗﾝ RC-40 | 無し | - | 5053.5 | 2.95 | 2.59 | 0.36 | - | 47.75 | 17.34 | 9.53 | 9.31 | 8.74 | 49.3 | 45.75 | 2.39 | 1.16 | - | - | バックホウ（クローラ型）［標準型・ｸﾚｰﾝ機能付・排出ガス対策型(第２次基準値)］山積0.45m3(平積0.35m3)吊能力2.9t | * | バックホウ（クローラ型）［標準型・排出ガス対策型（第２次基準値）］ 山積0.8m3（平積0.6m3） | * | - | 普通作業員 | 特殊作業員 | 土木一般世話役 | 運転手（特殊） | 歩車道境界ブロック Ｃ種（１８０/２１０×３００×６００） | 軽油 １．２号 パトロール給油 | 再生クラッシャラン ＲＣ－４０ | - | - | -
設置 | 各種(1000mm超2000mm以下､150kg以上550kg未満) | 無し | 18-8-25(高炉) | 無し | 6576.3 | 1.99 | 1.99 | - | - | 52.6 | 15.8 | 9.92 | 8.36 | 7.41 | 45.41 | 35.12 | 8.62 | 1.67 | - | - | バックホウ（クローラ型）［標準型・ｸﾚｰﾝ機能付・排出ガス対策型(第２次基準値)］山積0.45m3(平積0.35m3)吊能力2.9t | * | - |  | - | 普通作業員 | 型わく工 | 土木一般世話役 | 特殊作業員 | 歩車道境界ブロック Ｃ種（１８０/２１０×３００×６００） | 生コンクリート 高炉 １８－８－２５（２０） Ｗ／Ｃ ６０％ | 軽油 １．２号 パトロール給油 | - | - | -
設置 | 各種(1000mm超2000mm以下､150kg以上550kg未満) | 無し | 18-8-25(高炉) | 有り | 6604.4 | 1.98 | 1.98 | - | - | 52.81 | 16.11 | 9.88 | 8.33 | 7.38 | 45.21 | 34.97 | 8.58 | 1.66 | - | - | バックホウ（クローラ型）［標準型・ｸﾚｰﾝ機能付・排出ガス対策型(第２次基準値)］山積0.45m3(平積0.35m3)吊能力2.9t | * | - |  | - | 普通作業員 | 型わく工 | 土木一般世話役 | 特殊作業員 | 歩車道境界ブロック Ｃ種（１８０/２１０×３００×６００） | 生コンクリート 高炉 １８－８－２５（２０） Ｗ／Ｃ ６０％ | 軽油 １．２号 パトロール給油 | - | - | -
設置 | 各種(1000mm超2000mm以下､150kg以上550kg未満) | 無し | 無し | - | 4667.2 | 2.8 | 2.8 | - | - | 45.32 | 15.45 | 9.26 | 8.87 | 8.72 | 51.88 | 49.53 | 2.35 | - | - | - | バックホウ（クローラ型）［標準型・ｸﾚｰﾝ機能付・排出ガス対策型(第２次基準値)］山積0.45m3(平積0.35m3)吊能力2.9t | * | - |  | - | 普通作業員 | 土木一般世話役 | 特殊作業員 | 運転手（特殊） | 歩車道境界ブロック Ｃ種（１８０/２１０×３００×６００） | 軽油 １．２号 パトロール給油 | - | - | - | -
再利用設置 | A種(150/170×200×600) | 再生ｸﾗｯｼｬﾗﾝ RC-40 | 18-8-25(高炉) | 無し | 4599.9 | 0.36 | 0.36 | - | - | 87.5 | 33.38 | 17.39 | 16.35 | 14.18 | 12.14 | 10.78 | 1.15 | 0.21 | - | - | バックホウ（クローラ型）［標準型・排出ガス対策型（第２次基準値）］ 山積0.8m3（平積0.6m3） | * | - |  | - | 普通作業員 | 土木一般世話役 | 特殊作業員 | 型わく工 | 生コンクリート 高炉 １８－８－２５（２０） Ｗ／Ｃ ６０％ | 再生クラッシャラン ＲＣ－４０ | 軽油 １．２号 パトロール給油 | - | - | -
再利用設置 | A種(150/170×200×600) | 再生ｸﾗｯｼｬﾗﾝ RC-40 | 18-8-25(高炉) | 有り | 4624.5 | 0.35 | 0.35 | - | - | 87.56 | 33.68 | 17.29 | 16.26 | 14.11 | 12.09 | 10.73 | 1.15 | 0.21 | - | - | バックホウ（クローラ型）［標準型・排出ガス対策型（第２次基準値）］ 山積0.8m3（平積0.6m3） | * | - |  | - | 普通作業員 | 土木一般世話役 | 特殊作業員 | 型わく工 | 生コンクリート 高炉 １８－８－２５（２０） Ｗ／Ｃ ６０％ | 再生クラッシャラン ＲＣ－４０ | 軽油 １．２号 パトロール給油 | - | - | -
再利用設置 | A種(150/170×200×600) | 再生ｸﾗｯｼｬﾗﾝ RC-40 | 無し | - | 2792.9 | 0.59 | 0.59 | - | - | 97.17 | 44.15 | 24.66 | 24.63 | 1.12 | 2.24 | 1.9 | 0.34 | - | - | - | バックホウ（クローラ型）［標準型・排出ガス対策型（第２次基準値）］ 山積0.8m3（平積0.6m3） | * | - |  | - | 普通作業員 | 土木一般世話役 | 特殊作業員 | 運転手（特殊） | 再生クラッシャラン ＲＣ－４０ | 軽油 １．２号 パトロール給油 | - | - | - | -
再利用設置 | A種(150/170×200×600) | 無し | 18-8-25(高炉) | 無し | 4251.3 | 0 | - | - | - | 88.33 | 32.8 | 18 | 16.25 | 15.35 | 11.67 | 11.67 | - | - | - | - | - |  | - |  | - | 普通作業員 | 土木一般世話役 | 特殊作業員 | 型わく工 | 生コンクリート 高炉 １８－８－２５（２０） Ｗ／Ｃ ６０％ | - | - | - | - | -
再利用設置 | A種(150/170×200×600) | 無し | 18-8-25(高炉) | 有り | 4275.8 | 0 | - | - | - | 88.4 | 33.14 | 17.89 | 16.16 | 15.26 | 11.6 | 11.6 | - | - | - | - | - |  | - |  | - | 普通作業員 | 土木一般世話役 | 特殊作業員 | 型わく工 | 生コンクリート 高炉 １８－８－２５（２０） Ｗ／Ｃ ６０％ | - | - | - | - | -
再利用設置 | A種(150/170×200×600) | 無し | 無し | - | 2444.2 | 0 | - | - | - | 100 | 44.68 | 26.76 | 25.65 | - | 0 | - | - | - | - | - | - |  | - |  | - | 普通作業員 | 土木一般世話役 | 特殊作業員 | - | - | - | - | - | - | -
再利用設置 | B種(180/205×250×600) | 再生ｸﾗｯｼｬﾗﾝ RC-40 | 18-8-25(高炉) | 無し | 5125.9 | 3 | 2.65 | 0.35 | - | 83.91 | 27.51 | 23.78 | 14.02 | 12.73 | 13.09 | 11.06 | 1.13 | 0.9 | - | - | 小型ﾊﾞｯｸﾎｳ(ｸﾛｰﾗ型)[後方超小旋回型・超低騒音型・ｸﾚｰﾝ機能付・排出ｶﾞｽ対策型(第3次基準値)]山積0.09m3(平積0.07m3)吊能力0.9t | * | バックホウ（クローラ型）［標準型・排出ガス対策型（第２次基準値）］ 山積0.8m3（平積0.6m3） | * | - | 普通作業員 | 特殊作業員 | 土木一般世話役 | 型わく工 | 生コンクリート 高炉 １８－８－２５（２０） Ｗ／Ｃ ６０％ | 再生クラッシャラン ＲＣ－４０ | 軽油 １．２号 パトロール給油 | - | - | -
再利用設置 | B種(180/205×250×600) | 再生ｸﾗｯｼｬﾗﾝ RC-40 | 18-8-25(高炉) | 有り | 5154 | 2.98 | 2.63 | 0.35 | - | 83.99 | 27.84 | 23.65 | 13.94 | 12.66 | 13.03 | 11 | 1.13 | 0.9 | - | - | 小型ﾊﾞｯｸﾎｳ(ｸﾛｰﾗ型)[後方超小旋回型・超低騒音型・ｸﾚｰﾝ機能付・排出ｶﾞｽ対策型(第3次基準値)]山積0.09m3(平積0.07m3)吊能力0.9t | * | バックホウ（クローラ型）［標準型・排出ガス対策型（第２次基準値）］ 山積0.8m3（平積0.6m3） | * | - | 普通作業員 | 特殊作業員 | 土木一般世話役 | 型わく工 | 生コンクリート 高炉 １８－８－２５（２０） Ｗ／Ｃ ６０％ | 再生クラッシャラン ＲＣ－４０ | 軽油 １．２号 パトロール給油 | - | - | -
再利用設置 | B種(180/205×250×600) | 再生ｸﾗｯｼｬﾗﾝ RC-40 | 無し | - | 3216.8 | 4.78 | 4.22 | 0.56 | - | 91.97 | 35.67 | 33.96 | 18.67 | 1.07 | 3.25 | 1.81 | 1.44 | - | - | - | 小型ﾊﾞｯｸﾎｳ(ｸﾛｰﾗ型)[後方超小旋回型・超低騒音型・ｸﾚｰﾝ機能付・排出ｶﾞｽ対策型(第3次基準値)]山積0.09m3(平積0.07m3)吊能力0.9t | * | バックホウ（クローラ型）［標準型・排出ガス対策型（第２次基準値）］ 山積0.8m3（平積0.6m3） | * | - | 特殊作業員 | 普通作業員 | 土木一般世話役 | 運転手（特殊） | 再生クラッシャラン ＲＣ－４０ | 軽油 １．２号 パトロール給油 | - | - | - | -
再利用設置 | B種(180/205×250×600) | 無し | 18-8-25(高炉) | 無し | 4744.3 | 2.86 | 2.86 | - | - | 84.44 | 26.48 | 24.29 | 14.35 | 13.75 | 12.7 | 11.95 | 0.75 | - | - | - | 小型ﾊﾞｯｸﾎｳ(ｸﾛｰﾗ型)[後方超小旋回型・超低騒音型・ｸﾚｰﾝ機能付・排出ｶﾞｽ対策型(第3次基準値)]山積0.09m3(平積0.07m3)吊能力0.9t | * | - |  | - | 普通作業員 | 特殊作業員 | 土木一般世話役 | 型わく工 | 生コンクリート 高炉 １８－８－２５（２０） Ｗ／Ｃ ６０％ | 軽油 １．２号 パトロール給油 | - | - | - | -
再利用設置 | B種(180/205×250×600) | 無し | 18-8-25(高炉) | 有り | 4772.4 | 2.84 | 2.84 | - | - | 84.53 | 26.85 | 24.15 | 14.26 | 13.67 | 12.63 | 11.88 | 0.75 | - | - | - | 小型ﾊﾞｯｸﾎｳ(ｸﾛｰﾗ型)[後方超小旋回型・超低騒音型・ｸﾚｰﾝ機能付・排出ｶﾞｽ対策型(第3次基準値)]山積0.09m3(平積0.07m3)吊能力0.9t | * | - |  | - | 普通作業員 | 特殊作業員 | 土木一般世話役 | 型わく工 | 生コンクリート 高炉 １８－８－２５（２０） Ｗ／Ｃ ６０％ | 軽油 １．２号 パトロール給油 | - | - | - | -
再利用設置 | B種(180/205×250×600) | 無し | 無し | - | 2835.1 | 4.79 | 4.79 | - | - | 93.95 | 38.09 | 33.13 | 19.85 | - | 1.26 | 1.26 | - | - | - | - | 小型ﾊﾞｯｸﾎｳ(ｸﾛｰﾗ型)[後方超小旋回型・超低騒音型・ｸﾚｰﾝ機能付・排出ｶﾞｽ対策型(第3次基準値)]山積0.09m3(平積0.07m3)吊能力0.9t | * | - |  | - | 特殊作業員 | 普通作業員 | 土木一般世話役 | - | 軽油 １．２号 パトロール給油 | - | - | - | - | -
再利用設置 | C種(180/210×300×600) | 再生ｸﾗｯｼｬﾗﾝ RC-40 | 18-8-25(高炉) | 無し | 5130.7 | 3 | 2.65 | 0.35 | - | 83.9 | 27.52 | 23.78 | 14.02 | 12.71 | 13.1 | 11.05 | 1.15 | 0.9 | - | - | 小型ﾊﾞｯｸﾎｳ(ｸﾛｰﾗ型)[後方超小旋回型・超低騒音型・ｸﾚｰﾝ機能付・排出ｶﾞｽ対策型(第3次基準値)]山積0.09m3(平積0.07m3)吊能力0.9t | * | バックホウ（クローラ型）［標準型・排出ガス対策型（第２次基準値）］ 山積0.8m3（平積0.6m3） | * | - | 普通作業員 | 特殊作業員 | 土木一般世話役 | 型わく工 | 生コンクリート 高炉 １８－８－２５（２０） Ｗ／Ｃ ６０％ | 再生クラッシャラン ＲＣ－４０ | 軽油 １．２号 パトロール給油 | - | - | -
再利用設置 | C種(180/210×300×600) | 再生ｸﾗｯｼｬﾗﾝ RC-40 | 18-8-25(高炉) | 有り | 5158.7 | 2.98 | 2.63 | 0.35 | - | 83.99 | 27.86 | 23.65 | 13.94 | 12.65 | 13.03 | 10.99 | 1.14 | 0.9 | - | - | 小型ﾊﾞｯｸﾎｳ(ｸﾛｰﾗ型)[後方超小旋回型・超低騒音型・ｸﾚｰﾝ機能付・排出ｶﾞｽ対策型(第3次基準値)]山積0.09m3(平積0.07m3)吊能力0.9t | * | バックホウ（クローラ型）［標準型・排出ガス対策型（第２次基準値）］ 山積0.8m3（平積0.6m3） | * | - | 普通作業員 | 特殊作業員 | 土木一般世話役 | 型わく工 | 生コンクリート 高炉 １８－８－２５（２０） Ｗ／Ｃ ６０％ | 再生クラッシャラン ＲＣ－４０ | 軽油 １．２号 パトロール給油 | - | - | -
再利用設置 | C種(180/210×300×600) | 再生ｸﾗｯｼｬﾗﾝ RC-40 | 無し | - | 3221.5 | 4.79 | 4.22 | 0.57 | - | 91.94 | 35.64 | 33.97 | 18.66 | 1.08 | 3.27 | 1.83 | 1.44 | - | - | - | 小型ﾊﾞｯｸﾎｳ(ｸﾛｰﾗ型)[後方超小旋回型・超低騒音型・ｸﾚｰﾝ機能付・排出ｶﾞｽ対策型(第3次基準値)]山積0.09m3(平積0.07m3)吊能力0.9t | * | バックホウ（クローラ型）［標準型・排出ガス対策型（第２次基準値）］ 山積0.8m3（平積0.6m3） | * | - | 特殊作業員 | 普通作業員 | 土木一般世話役 | 運転手（特殊） | 再生クラッシャラン ＲＣ－４０ | 軽油 １．２号 パトロール給油 | - | - | - | -
再利用設置 | C種(180/210×300×600) | 無し | 18-8-25(高炉) | 無し | 4744.3 | 2.86 | 2.86 | - | - | 84.44 | 26.48 | 24.29 | 14.35 | 13.75 | 12.7 | 11.95 | 0.75 | - | - | - | 小型ﾊﾞｯｸﾎｳ(ｸﾛｰﾗ型)[後方超小旋回型・超低騒音型・ｸﾚｰﾝ機能付・排出ｶﾞｽ対策型(第3次基準値)]山積0.09m3(平積0.07m3)吊能力0.9t | * | - |  | - | 普通作業員 | 特殊作業員 | 土木一般世話役 | 型わく工 | 生コンクリート 高炉 １８－８－２５（２０） Ｗ／Ｃ ６０％ | 軽油 １．２号 パトロール給油 | - | - | - | -
再利用設置 | C種(180/210×300×600) | 無し | 18-8-25(高炉) | 有り | 4772.4 | 2.84 | 2.84 | - | - | 84.53 | 26.85 | 24.15 | 14.26 | 13.67 | 12.63 | 11.88 | 0.75 | - | - | - | 小型ﾊﾞｯｸﾎｳ(ｸﾛｰﾗ型)[後方超小旋回型・超低騒音型・ｸﾚｰﾝ機能付・排出ｶﾞｽ対策型(第3次基準値)]山積0.09m3(平積0.07m3)吊能力0.9t | * | - |  | - | 普通作業員 | 特殊作業員 | 土木一般世話役 | 型わく工 | 生コンクリート 高炉 １８－８－２５（２０） Ｗ／Ｃ ６０％ | 軽油 １．２号 パトロール給油 | - | - | - | -
再利用設置 | C種(180/210×300×600) | 無し | 無し | - | 2835.1 | 4.79 | 4.79 | - | - | 93.95 | 38.09 | 33.13 | 19.85 | - | 1.26 | 1.26 | - | - | - | - | 小型ﾊﾞｯｸﾎｳ(ｸﾛｰﾗ型)[後方超小旋回型・超低騒音型・ｸﾚｰﾝ機能付・排出ｶﾞｽ対策型(第3次基準値)]山積0.09m3(平積0.07m3)吊能力0.9t | * | - |  | - | 特殊作業員 | 普通作業員 | 土木一般世話役 | - | 軽油 １．２号 パトロール給油 | - | - | - | - | -
再利用設置 | 各種(600mm以下､50kg未満) | 再生ｸﾗｯｼｬﾗﾝ RC-40 | 18-8-25(高炉) | 無し | 4599.9 | 0.36 | 0.36 | - | - | 87.5 | 33.38 | 17.39 | 16.35 | 14.18 | 12.14 | 10.78 | 1.15 | 0.21 | - | - | バックホウ（クローラ型）［標準型・排出ガス対策型（第２次基準値）］ 山積0.8m3（平積0.6m3） | * | - |  | - | 普通作業員 | 土木一般世話役 | 特殊作業員 | 型わく工 | 生コンクリート 高炉 １８－８－２５（２０） Ｗ／Ｃ ６０％ | 再生クラッシャラン ＲＣ－４０ | 軽油 １．２号 パトロール給油 | - | - | -
再利用設置 | 各種(600mm以下､50kg未満) | 再生ｸﾗｯｼｬﾗﾝ RC-40 | 18-8-25(高炉) | 有り | 4624.5 | 0.35 | 0.35 | - | - | 87.56 | 33.68 | 17.29 | 16.26 | 14.11 | 12.09 | 10.73 | 1.15 | 0.21 | - | - | バックホウ（クローラ型）［標準型・排出ガス対策型（第２次基準値）］ 山積0.8m3（平積0.6m3） | * | - |  | - | 普通作業員 | 土木一般世話役 | 特殊作業員 | 型わく工 | 生コンクリート 高炉 １８－８－２５（２０） Ｗ／Ｃ ６０％ | 再生クラッシャラン ＲＣ－４０ | 軽油 １．２号 パトロール給油 | - | - | -
再利用設置 | 各種(600mm以下､50kg未満) | 再生ｸﾗｯｼｬﾗﾝ RC-40 | 無し | - | 2792.9 | 0.59 | 0.59 | - | - | 97.17 | 44.15 | 24.66 | 24.63 | 1.12 | 2.24 | 1.9 | 0.34 | - | - | - | バックホウ（クローラ型）［標準型・排出ガス対策型（第２次基準値）］ 山積0.8m3（平積0.6m3） | * | - |  | - | 普通作業員 | 土木一般世話役 | 特殊作業員 | 運転手（特殊） | 再生クラッシャラン ＲＣ－４０ | 軽油 １．２号 パトロール給油 | - | - | - | -
再利用設置 | 各種(600mm以下､50kg未満) | 無し | 18-8-25(高炉) | 無し | 4251.3 | 0 | - | - | - | 88.33 | 32.8 | 18 | 16.25 | 15.35 | 11.67 | 11.67 | - | - | - | - | - |  | - |  | - | 普通作業員 | 土木一般世話役 | 特殊作業員 | 型わく工 | 生コンクリート 高炉 １８－８－２５（２０） Ｗ／Ｃ ６０％ | - | - | - | - | -
再利用設置 | 各種(600mm以下､50kg未満) | 無し | 18-8-25(高炉) | 有り | 4275.8 | 0 | - | - | - | 88.4 | 33.14 | 17.89 | 16.16 | 15.26 | 11.6 | 11.6 | - | - | - | - | - |  | - |  | - | 普通作業員 | 土木一般世話役 | 特殊作業員 | 型わく工 | 生コンクリート 高炉 １８－８－２５（２０） Ｗ／Ｃ ６０％ | - | - | - | - | -
再利用設置 | 各種(600mm以下､50kg未満) | 無し | 無し | - | 2444.2 | 0 | - | - | - | 100 | 44.68 | 26.76 | 25.65 | - | 0 | - | - | - | - | - | - |  | - |  | - | 普通作業員 | 土木一般世話役 | 特殊作業員 | - | - | - | - | - | - | -
再利用設置 | 各種(600mm以下､50kg以上100kg未満) | 再生ｸﾗｯｼｬﾗﾝ RC-40 | 18-8-25(高炉) | 無し | 5125.9 | 3 | 2.65 | 0.35 | - | 83.91 | 27.51 | 23.78 | 14.02 | 12.73 | 13.09 | 11.06 | 1.13 | 0.9 | - | - | 小型ﾊﾞｯｸﾎｳ(ｸﾛｰﾗ型)[後方超小旋回型・超低騒音型・ｸﾚｰﾝ機能付・排出ｶﾞｽ対策型(第3次基準値)]山積0.09m3(平積0.07m3)吊能力0.9t | * | バックホウ（クローラ型）［標準型・排出ガス対策型（第２次基準値）］ 山積0.8m3（平積0.6m3） | * | - | 普通作業員 | 特殊作業員 | 土木一般世話役 | 型わく工 | 生コンクリート 高炉 １８－８－２５（２０） Ｗ／Ｃ ６０％ | 再生クラッシャラン ＲＣ－４０ | 軽油 １．２号 パトロール給油 | - | - | -
再利用設置 | 各種(600mm以下､50kg以上100kg未満) | 再生ｸﾗｯｼｬﾗﾝ RC-40 | 18-8-25(高炉) | 有り | 5154 | 2.98 | 2.63 | 0.35 | - | 83.99 | 27.84 | 23.65 | 13.94 | 12.66 | 13.03 | 11 | 1.13 | 0.9 | - | - | 小型ﾊﾞｯｸﾎｳ(ｸﾛｰﾗ型)[後方超小旋回型・超低騒音型・ｸﾚｰﾝ機能付・排出ｶﾞｽ対策型(第3次基準値)]山積0.09m3(平積0.07m3)吊能力0.9t | * | バックホウ（クローラ型）［標準型・排出ガス対策型（第２次基準値）］ 山積0.8m3（平積0.6m3） | * | - | 普通作業員 | 特殊作業員 | 土木一般世話役 | 型わく工 | 生コンクリート 高炉 １８－８－２５（２０） Ｗ／Ｃ ６０％ | 再生クラッシャラン ＲＣ－４０ | 軽油 １．２号 パトロール給油 | - | - | -
再利用設置 | 各種(600mm以下､50kg以上100kg未満) | 再生ｸﾗｯｼｬﾗﾝ RC-40 | 無し | - | 3216.8 | 4.78 | 4.22 | 0.56 | - | 91.97 | 35.67 | 33.96 | 18.67 | 1.07 | 3.25 | 1.81 | 1.44 | - | - | - | 小型ﾊﾞｯｸﾎｳ(ｸﾛｰﾗ型)[後方超小旋回型・超低騒音型・ｸﾚｰﾝ機能付・排出ｶﾞｽ対策型(第3次基準値)]山積0.09m3(平積0.07m3)吊能力0.9t | * | バックホウ（クローラ型）［標準型・排出ガス対策型（第２次基準値）］ 山積0.8m3（平積0.6m3） | * | - | 特殊作業員 | 普通作業員 | 土木一般世話役 | 運転手（特殊） | 再生クラッシャラン ＲＣ－４０ | 軽油 １．２号 パトロール給油 | - | - | - | -
再利用設置 | 各種(600mm以下､50kg以上100kg未満) | 無し | 18-8-25(高炉) | 無し | 4744.3 | 2.86 | 2.86 | - | - | 84.44 | 26.48 | 24.29 | 14.35 | 13.75 | 12.7 | 11.95 | 0.75 | - | - | - | 小型ﾊﾞｯｸﾎｳ(ｸﾛｰﾗ型)[後方超小旋回型・超低騒音型・ｸﾚｰﾝ機能付・排出ｶﾞｽ対策型(第3次基準値)]山積0.09m3(平積0.07m3)吊能力0.9t | * | - |  | - | 普通作業員 | 特殊作業員 | 土木一般世話役 | 型わく工 | 生コンクリート 高炉 １８－８－２５（２０） Ｗ／Ｃ ６０％ | 軽油 １．２号 パトロール給油 | - | - | - | -
再利用設置 | 各種(600mm以下､50kg以上100kg未満) | 無し | 18-8-25(高炉) | 有り | 4772.4 | 2.84 | 2.84 | - | - | 84.53 | 26.85 | 24.15 | 14.26 | 13.67 | 12.63 | 11.88 | 0.75 | - | - | - | 小型ﾊﾞｯｸﾎｳ(ｸﾛｰﾗ型)[後方超小旋回型・超低騒音型・ｸﾚｰﾝ機能付・排出ｶﾞｽ対策型(第3次基準値)]山積0.09m3(平積0.07m3)吊能力0.9t | * | - |  | - | 普通作業員 | 特殊作業員 | 土木一般世話役 | 型わく工 | 生コンクリート 高炉 １８－８－２５（２０） Ｗ／Ｃ ６０％ | 軽油 １．２号 パトロール給油 | - | - | - | -
再利用設置 | 各種(600mm以下､50kg以上100kg未満) | 無し | 無し | - | 2835.1 | 4.79 | 4.79 | - | - | 93.95 | 38.09 | 33.13 | 19.85 | - | 1.26 | 1.26 | - | - | - | - | 小型ﾊﾞｯｸﾎｳ(ｸﾛｰﾗ型)[後方超小旋回型・超低騒音型・ｸﾚｰﾝ機能付・排出ｶﾞｽ対策型(第3次基準値)]山積0.09m3(平積0.07m3)吊能力0.9t | * | - |  | - | 特殊作業員 | 普通作業員 | 土木一般世話役 | - | 軽油 １．２号 パトロール給油 | - | - | - | - | -
再利用設置 | 各種(600mm超1000mm以下､50kg以上150kg未満) | 再生ｸﾗｯｼｬﾗﾝ RC-40 | 18-8-25(高炉) | 無し | 4783.5 | 2.87 | 2.49 | 0.38 | - | 83.17 | 27.11 | 22.74 | 13.64 | 13.59 | 13.96 | 11.85 | 1.23 | 0.88 | - | - | 小型ﾊﾞｯｸﾎｳ(ｸﾛｰﾗ型)[後方超小旋回型・超低騒音型・ｸﾚｰﾝ機能付・排出ｶﾞｽ対策型(第3次基準値)]山積0.09m3(平積0.07m3)吊能力0.9t | * | バックホウ（クローラ型）［標準型・排出ガス対策型（第２次基準値）］ 山積0.8m3（平積0.6m3） | * | - | 普通作業員 | 特殊作業員 | 型わく工 | 土木一般世話役 | 生コンクリート 高炉 １８－８－２５（２０） Ｗ／Ｃ ６０％ | 再生クラッシャラン ＲＣ－４０ | 軽油 １．２号 パトロール給油 | - | - | -
再利用設置 | 各種(600mm超1000mm以下､50kg以上150kg未満) | 再生ｸﾗｯｼｬﾗﾝ RC-40 | 18-8-25(高炉) | 有り | 4811.5 | 2.85 | 2.47 | 0.38 | - | 83.28 | 27.5 | 22.6 | 13.56 | 13.51 | 13.87 | 11.78 | 1.22 | 0.87 | - | - | 小型ﾊﾞｯｸﾎｳ(ｸﾛｰﾗ型)[後方超小旋回型・超低騒音型・ｸﾚｰﾝ機能付・排出ｶﾞｽ対策型(第3次基準値)]山積0.09m3(平積0.07m3)吊能力0.9t | * | バックホウ（クローラ型）［標準型・排出ガス対策型（第２次基準値）］ 山積0.8m3（平積0.6m3） | * | - | 普通作業員 | 特殊作業員 | 型わく工 | 土木一般世話役 | 生コンクリート 高炉 １８－８－２５（２０） Ｗ／Ｃ ６０％ | 再生クラッシャラン ＲＣ－４０ | 軽油 １．２号 パトロール給油 | - | - | -
再利用設置 | 各種(600mm超1000mm以下､50kg以上150kg未満) | 再生ｸﾗｯｼｬﾗﾝ RC-40 | 無し | - | 2874.3 | 4.78 | 4.15 | 0.63 | - | 91.71 | 35.35 | 34.07 | 18.52 | 1.21 | 3.51 | 2.05 | 1.46 | - | - | - | 小型ﾊﾞｯｸﾎｳ(ｸﾛｰﾗ型)[後方超小旋回型・超低騒音型・ｸﾚｰﾝ機能付・排出ｶﾞｽ対策型(第3次基準値)]山積0.09m3(平積0.07m3)吊能力0.9t | * | バックホウ（クローラ型）［標準型・排出ガス対策型（第２次基準値）］ 山積0.8m3（平積0.6m3） | * | - | 特殊作業員 | 普通作業員 | 土木一般世話役 | 運転手（特殊） | 再生クラッシャラン ＲＣ－４０ | 軽油 １．２号 パトロール給油 | - | - | - | -
再利用設置 | 各種(600mm超1000mm以下､50kg以上150kg未満) | 無し | 18-8-25(高炉) | 無し | 4397.1 | 2.71 | 2.71 | - | - | 83.69 | 25.95 | 23.2 | 14.84 | 13.91 | 13.6 | 12.89 | 0.71 | - | - | - | 小型ﾊﾞｯｸﾎｳ(ｸﾛｰﾗ型)[後方超小旋回型・超低騒音型・ｸﾚｰﾝ機能付・排出ｶﾞｽ対策型(第3次基準値)]山積0.09m3(平積0.07m3)吊能力0.9t | * | - |  | - | 普通作業員 | 特殊作業員 | 型わく工 | 土木一般世話役 | 生コンクリート 高炉 １８－８－２５（２０） Ｗ／Ｃ ６０％ | 軽油 １．２号 パトロール給油 | - | - | - | -
再利用設置 | 各種(600mm超1000mm以下､50kg以上150kg未満) | 無し | 18-8-25(高炉) | 有り | 4425.2 | 2.69 | 2.69 | - | - | 83.79 | 26.35 | 23.05 | 14.74 | 13.83 | 13.52 | 12.81 | 0.71 | - | - | - | 小型ﾊﾞｯｸﾎｳ(ｸﾛｰﾗ型)[後方超小旋回型・超低騒音型・ｸﾚｰﾝ機能付・排出ｶﾞｽ対策型(第3次基準値)]山積0.09m3(平積0.07m3)吊能力0.9t | * | - |  | - | 普通作業員 | 特殊作業員 | 型わく工 | 土木一般世話役 | 生コンクリート 高炉 １８－８－２５（２０） Ｗ／Ｃ ６０％ | 軽油 １．２号 パトロール給油 | - | - | - | -
再利用設置 | 各種(600mm超1000mm以下､50kg以上150kg未満) | 無し | 無し | - | 2487.9 | 4.79 | 4.79 | - | - | 93.95 | 38.08 | 33.14 | 19.85 | - | 1.26 | 1.26 | - | - | - | - | 小型ﾊﾞｯｸﾎｳ(ｸﾛｰﾗ型)[後方超小旋回型・超低騒音型・ｸﾚｰﾝ機能付・排出ｶﾞｽ対策型(第3次基準値)]山積0.09m3(平積0.07m3)吊能力0.9t | * | - |  | - | 特殊作業員 | 普通作業員 | 土木一般世話役 | - | 軽油 １．２号 パトロール給油 | - | - | - | - | -
再利用設置 | 各種(1000mm超2000mm以下､150kg以上550kg未満) | 再生ｸﾗｯｼｬﾗﾝ RC-40 | 18-8-25(高炉) | 無し | 4652.7 | 3.2 | 2.81 | 0.39 | - | 80.77 | 25.67 | 14.02 | 12.65 | 11.93 | 16.03 | 12.18 | 2.59 | 1.26 | - | - | バックホウ（クローラ型）［標準型・ｸﾚｰﾝ機能付・排出ガス対策型(第２次基準値)］山積0.45m3(平積0.35m3)吊能力2.9t | * | バックホウ（クローラ型）［標準型・排出ガス対策型（第２次基準値）］ 山積0.8m3（平積0.6m3） | * | - | 普通作業員 | 型わく工 | 土木一般世話役 | 特殊作業員 | 生コンクリート 高炉 １８－８－２５（２０） Ｗ／Ｃ ６０％ | 軽油 １．２号 パトロール給油 | 再生クラッシャラン ＲＣ－４０ | - | - | -
再利用設置 | 各種(1000mm超2000mm以下､150kg以上550kg未満) | 再生ｸﾗｯｼｬﾗﾝ RC-40 | 18-8-25(高炉) | 有り | 4680.7 | 3.18 | 2.79 | 0.39 | - | 80.87 | 26.03 | 13.94 | 12.57 | 11.86 | 15.95 | 12.11 | 2.58 | 1.26 | - | - | バックホウ（クローラ型）［標準型・ｸﾚｰﾝ機能付・排出ガス対策型(第２次基準値)］山積0.45m3(平積0.35m3)吊能力2.9t | * | バックホウ（クローラ型）［標準型・排出ガス対策型（第２次基準値）］ 山積0.8m3（平積0.6m3） | * | - | 普通作業員 | 型わく工 | 土木一般世話役 | 特殊作業員 | 生コンクリート 高炉 １８－８－２５（２０） Ｗ／Ｃ ６０％ | 軽油 １．２号 パトロール給油 | 再生クラッシャラン ＲＣ－４０ | - | - | -
再利用設置 | 各種(1000mm超2000mm以下､150kg以上550kg未満) | 再生ｸﾗｯｼｬﾗﾝ RC-40 | 無し | - | 2743.5 | 5.44 | 4.77 | 0.67 | - | 88.01 | 31.98 | 17.56 | 17.15 | 16.11 | 6.55 | 4.4 | 2.15 | - | - | - | バックホウ（クローラ型）［標準型・ｸﾚｰﾝ機能付・排出ガス対策型(第２次基準値)］山積0.45m3(平積0.35m3)吊能力2.9t | * | バックホウ（クローラ型）［標準型・排出ガス対策型（第２次基準値）］ 山積0.8m3（平積0.6m3） | * | - | 普通作業員 | 特殊作業員 | 土木一般世話役 | 運転手（特殊） | 軽油 １．２号 パトロール給油 | 再生クラッシャラン ＲＣ－４０ | - | - | - | -
再利用設置 | 各種(1000mm超2000mm以下､150kg以上550kg未満) | 無し | 18-8-25(高炉) | 無し | 4266.3 | 3.06 | 3.06 | - | - | 81.08 | 24.34 | 15.29 | 12.89 | 11.43 | 15.86 | 13.29 | 2.57 | - | - | - | バックホウ（クローラ型）［標準型・ｸﾚｰﾝ機能付・排出ガス対策型(第２次基準値)］山積0.45m3(平積0.35m3)吊能力2.9t | * | - |  | - | 普通作業員 | 型わく工 | 土木一般世話役 | 特殊作業員 | 生コンクリート 高炉 １８－８－２５（２０） Ｗ／Ｃ ６０％ | 軽油 １．２号 パトロール給油 | - | - | - | -
再利用設置 | 各種(1000mm超2000mm以下､150kg以上550kg未満) | 無し | 18-8-25(高炉) | 有り | 4294.4 | 3.04 | 3.04 | - | - | 81.2 | 24.76 | 15.19 | 12.81 | 11.35 | 15.76 | 13.2 | 2.56 | - | - | - | バックホウ（クローラ型）［標準型・ｸﾚｰﾝ機能付・排出ガス対策型(第２次基準値)］山積0.45m3(平積0.35m3)吊能力2.9t | * | - |  | - | 普通作業員 | 型わく工 | 土木一般世話役 | 特殊作業員 | 生コンクリート 高炉 １８－８－２５（２０） Ｗ／Ｃ ６０％ | 軽油 １．２号 パトロール給油 | - | - | - | -
再利用設置 | 各種(1000mm超2000mm以下､150kg以上550kg未満) | 無し | 無し | - | 2357.2 | 5.55 | 5.55 | - | - | 89.79 | 30.64 | 18.33 | 17.57 | 17.27 | 4.66 | 4.66 | - | - | - | - | バックホウ（クローラ型）［標準型・ｸﾚｰﾝ機能付・排出ガス対策型(第２次基準値)］山積0.45m3(平積0.35m3)吊能力2.9t | * | - |  | - | 普通作業員 | 土木一般世話役 | 特殊作業員 | 運転手（特殊） | 軽油 １．２号 パトロール給油 | - | - | - | - | -

## 81
No.081【 地先境界ブロック 】
＜ 積算単位：ｍ ＞
条件区分 |  |  |  |  | 標準単価 | 機労材構成比 | [14 empty] | 代表機労材規格 | [13 empty] | 備考
作業区分 | ﾌﾞﾛｯｸ規格 | 基礎砕石規格 | 均し基礎ｺﾝｸﾘｰﾄ規格 | 養生工の有無 |  | K |  |  |  | R |  |  |  |  | Z |  |  |  |  | S | K （ *印：賃料） |  |  |  |  | R |  |  |  | Z |  |  |  | S
[7 empty] | K1 | K2 | K3 |  | R1 | R2 | R3 | R4 |  | Z1 | Z2 | Z3 | Z4 |  | K1 |  | K2 |  | K3 | R1 | R2 | R3 | R4 | Z1 | Z2 | Z3 | Z4
設置 | A種(120×120×600) | 再生ｸﾗｯｼｬﾗﾝ RC-40 | 18-8-25(高炉) | 無し | 5090.3 | 0.28 | 0.28 | - | - | 77.63 | 29.5 | 15.46 | 14.39 | 12.82 | 22.09 | 12.96 | 8.07 | 0.9 | 0.16 | - | バックホウ（クローラ型）［標準型・排出ガス対策型（第２次基準値）］ 山積0.8m3（平積0.6m3） | * | - |  | - | 普通作業員 | 土木一般世話役 | 特殊作業員 | 型わく工 | 地先境界ブロック Ａ種（１２０×１２０×６００） | 生コンクリート 高炉 １８－８－２５（２０） Ｗ／Ｃ ６０％ | 再生クラッシャラン ＲＣ－４０ | 軽油 １．２号 パトロール給油 | - | -
設置 | A種(120×120×600) | 再生ｸﾗｯｼｬﾗﾝ RC-40 | 18-8-25(高炉) | 有り | 5110.6 | 0.28 | 0.28 | - | - | 77.71 | 29.74 | 15.39 | 14.34 | 12.76 | 22.01 | 12.91 | 8.04 | 0.9 | 0.16 | - | バックホウ（クローラ型）［標準型・排出ガス対策型（第２次基準値）］ 山積0.8m3（平積0.6m3） | * | - |  | - | 普通作業員 | 土木一般世話役 | 特殊作業員 | 型わく工 | 地先境界ブロック Ａ種（１２０×１２０×６００） | 生コンクリート 高炉 １８－８－２５（２０） Ｗ／Ｃ ６０％ | 再生クラッシャラン ＲＣ－４０ | 軽油 １．２号 パトロール給油 | - | -
設置 | A種(120×120×600) | 再生ｸﾗｯｼｬﾗﾝ RC-40 | 無し | - | 3405.7 | 0.42 | 0.42 | - | - | 78.62 | 35.65 | 20.08 | 19.96 | 0.8 | 20.96 | 19.37 | 1.35 | 0.24 | - | - | バックホウ（クローラ型）［標準型・排出ガス対策型（第２次基準値）］ 山積0.8m3（平積0.6m3） | * | - |  | - | 普通作業員 | 土木一般世話役 | 特殊作業員 | 運転手（特殊） | 地先境界ブロック Ａ種（１２０×１２０×６００） | 再生クラッシャラン ＲＣ－４０ | 軽油 １．２号 パトロール給油 | - | - | -
設置 | A種(120×120×600) | 無し | 18-8-25(高炉) | 無し | 4788.7 | 0 | - | - | - | 77.64 | 28.81 | 15.8 | 14.2 | 13.62 | 22.36 | 13.78 | 8.58 | - | - | - | - |  | - |  | - | 普通作業員 | 土木一般世話役 | 特殊作業員 | 型わく工 | 地先境界ブロック Ａ種（１２０×１２０×６００） | 生コンクリート 高炉 １８－８－２５（２０） Ｗ／Ｃ ６０％ | - | - | - | -
設置 | A種(120×120×600) | 無し | 18-8-25(高炉) | 有り | 4809.1 | 0 | - | - | - | 77.74 | 29.06 | 15.74 | 14.14 | 13.57 | 22.26 | 13.72 | 8.54 | - | - | - | - |  | - |  | - | 普通作業員 | 土木一般世話役 | 特殊作業員 | 型わく工 | 地先境界ブロック Ａ種（１２０×１２０×６００） | 生コンクリート 高炉 １８－８－２５（２０） Ｗ／Ｃ ６０％ | - | - | - | -
設置 | A種(120×120×600) | 無し | 無し | - | 3104.2 | 0 | - | - | - | 78.74 | 35.18 | 21.07 | 20.2 | - | 21.26 | 21.26 | - | - | - | - | - |  | - |  | - | 普通作業員 | 土木一般世話役 | 特殊作業員 | - | 地先境界ブロック Ａ種（１２０×１２０×６００） | - | - | - | - | -
設置 | B種(150×120×600) | 再生ｸﾗｯｼｬﾗﾝ RC-40 | 18-8-25(高炉) | 無し | 5365.2 | 0.29 | 0.29 | - | - | 74.52 | 28.39 | 14.82 | 13.89 | 12.16 | 25.19 | 15.37 | 8.72 | 0.93 | 0.17 | - | バックホウ（クローラ型）［標準型・排出ガス対策型（第２次基準値）］ 山積0.8m3（平積0.6m3） | * | - |  | - | 普通作業員 | 土木一般世話役 | 特殊作業員 | 型わく工 | 地先境界ブロック Ｂ種（１５０×１２０×６００） | 生コンクリート 高炉 １８－８－２５（２０） Ｗ／Ｃ ６０％ | 再生クラッシャラン ＲＣ－４０ | 軽油 １．２号 パトロール給油 | - | -
設置 | B種(150×120×600) | 再生ｸﾗｯｼｬﾗﾝ RC-40 | 18-8-25(高炉) | 有り | 5388.4 | 0.29 | 0.29 | - | - | 74.62 | 28.63 | 14.76 | 13.83 | 12.11 | 25.09 | 15.31 | 8.68 | 0.93 | 0.17 | - | バックホウ（クローラ型）［標準型・排出ガス対策型（第２次基準値）］ 山積0.8m3（平積0.6m3） | * | - |  | - | 普通作業員 | 土木一般世話役 | 特殊作業員 | 型わく工 | 地先境界ブロック Ｂ種（１５０×１２０×６００） | 生コンクリート 高炉 １８－８－２５（２０） Ｗ／Ｃ ６０％ | 再生クラッシャラン ＲＣ－４０ | 軽油 １．２号 パトロール給油 | - | -
設置 | B種(150×120×600) | 再生ｸﾗｯｼｬﾗﾝ RC-40 | 無し | - | 3599 | 0.43 | 0.43 | - | - | 75 | 34.06 | 19.08 | 19.02 | 0.82 | 24.57 | 22.92 | 1.4 | 0.25 | - | - | バックホウ（クローラ型）［標準型・排出ガス対策型（第２次基準値）］ 山積0.8m3（平積0.6m3） | * | - |  | - | 普通作業員 | 土木一般世話役 | 特殊作業員 | 運転手（特殊） | 地先境界ブロック Ｂ種（１５０×１２０×６００） | 再生クラッシャラン ＲＣ－４０ | 軽油 １．２号 パトロール給油 | - | - | -
設置 | B種(150×120×600) | 無し | 18-8-25(高炉) | 無し | 5035.4 | 0 | - | - | - | 74.33 | 27.59 | 15.14 | 13.65 | 12.96 | 25.67 | 16.38 | 9.29 | - | - | - | - |  | - |  | - | 普通作業員 | 土木一般世話役 | 特殊作業員 | 型わく工 | 地先境界ブロック Ｂ種（１５０×１２０×６００） | 生コンクリート 高炉 １８－８－２５（２０） Ｗ／Ｃ ６０％ | - | - | - | -
設置 | B種(150×120×600) | 無し | 18-8-25(高炉) | 有り | 5058.6 | 0 | - | - | - | 74.46 | 27.89 | 15.07 | 13.59 | 12.9 | 25.54 | 16.3 | 9.24 | - | - | - | - |  | - |  | - | 普通作業員 | 土木一般世話役 | 特殊作業員 | 型わく工 | 地先境界ブロック Ｂ種（１５０×１２０×６００） | 生コンクリート 高炉 １８－８－２５（２０） Ｗ／Ｃ ６０％ | - | - | - | -
設置 | B種(150×120×600) | 無し | 無し | - | 3269.2 | 0 | - | - | - | 74.77 | 33.42 | 20 | 19.18 | - | 25.23 | 25.23 | - | - | - | - | - |  | - |  | - | 普通作業員 | 土木一般世話役 | 特殊作業員 | - | 地先境界ブロック Ｂ種（１５０×１２０×６００） | - | - | - | - | -
設置 | C種(150×150×600) | 再生ｸﾗｯｼｬﾗﾝ RC-40 | 18-8-25(高炉) | 無し | 5447.7 | 0.28 | 0.28 | - | - | 73.41 | 28 | 14.59 | 13.67 | 11.97 | 26.31 | 16.65 | 8.58 | 0.92 | 0.16 | - | バックホウ（クローラ型）［標準型・排出ガス対策型（第２次基準値）］ 山積0.8m3（平積0.6m3） | * | - |  | - | 普通作業員 | 土木一般世話役 | 特殊作業員 | 型わく工 | 地先境界ブロック Ｃ種（１５０×１５０×６００） | 生コンクリート 高炉 １８－８－２５（２０） Ｗ／Ｃ ６０％ | 再生クラッシャラン ＲＣ－４０ | 軽油 １．２号 パトロール給油 | - | -
設置 | C種(150×150×600) | 再生ｸﾗｯｼｬﾗﾝ RC-40 | 18-8-25(高炉) | 有り | 5470.9 | 0.28 | 0.28 | - | - | 73.51 | 28.23 | 14.53 | 13.62 | 11.92 | 26.21 | 16.58 | 8.55 | 0.92 | 0.16 | - | バックホウ（クローラ型）［標準型・排出ガス対策型（第２次基準値）］ 山積0.8m3（平積0.6m3） | * | - |  | - | 普通作業員 | 土木一般世話役 | 特殊作業員 | 型わく工 | 地先境界ブロック Ｃ種（１５０×１５０×６００） | 生コンクリート 高炉 １８－８－２５（２０） Ｗ／Ｃ ６０％ | 再生クラッシャラン ＲＣ－４０ | 軽油 １．２号 パトロール給油 | - | -
設置 | C種(150×150×600) | 再生ｸﾗｯｼｬﾗﾝ RC-40 | 無し | - | 3681.5 | 0.42 | 0.42 | - | - | 73.33 | 33.3 | 18.65 | 18.59 | 0.81 | 26.25 | 24.65 | 1.36 | 0.24 | - | - | バックホウ（クローラ型）［標準型・排出ガス対策型（第２次基準値）］ 山積0.8m3（平積0.6m3） | * | - |  | - | 普通作業員 | 土木一般世話役 | 特殊作業員 | 運転手（特殊） | 地先境界ブロック Ｃ種（１５０×１５０×６００） | 再生クラッシャラン ＲＣ－４０ | 軽油 １．２号 パトロール給油 | - | - | -
設置 | C種(150×150×600) | 無し | 18-8-25(高炉) | 無し | 5117.9 | 0 | - | - | - | 73.13 | 27.16 | 14.89 | 13.43 | 12.75 | 26.87 | 17.73 | 9.14 | - | - | - | - |  | - |  | - | 普通作業員 | 土木一般世話役 | 特殊作業員 | 型わく工 | 地先境界ブロック Ｃ種（１５０×１５０×６００） | 生コンクリート 高炉 １８－８－２５（２０） Ｗ／Ｃ ６０％ | - | - | - | -
設置 | C種(150×150×600) | 無し | 18-8-25(高炉) | 有り | 5141.1 | 0 | - | - | - | 73.25 | 27.43 | 14.83 | 13.37 | 12.69 | 26.75 | 17.65 | 9.1 | - | - | - | - |  | - |  | - | 普通作業員 | 土木一般世話役 | 特殊作業員 | 型わく工 | 地先境界ブロック Ｃ種（１５０×１５０×６００） | 生コンクリート 高炉 １８－８－２５（２０） Ｗ／Ｃ ６０％ | - | - | - | -
設置 | C種(150×150×600) | 無し | 無し | - | 3351.7 | 0 | - | - | - | 72.93 | 32.6 | 19.51 | 18.7 | - | 27.07 | 27.07 | - | - | - | - | - |  | - |  | - | 普通作業員 | 土木一般世話役 | 特殊作業員 | - | 地先境界ブロック Ｃ種（１５０×１５０×６００） | - | - | - | - | -
設置 | 各種(600mm以下､50kg未満) | 再生ｸﾗｯｼｬﾗﾝ RC-40 | 18-8-25(高炉) | 無し | 5090.3 | 0.28 | 0.28 | - | - | 77.63 | 29.5 | 15.46 | 14.39 | 12.82 | 22.09 | 12.96 | 8.07 | 0.9 | 0.16 | - | バックホウ（クローラ型）［標準型・排出ガス対策型（第２次基準値）］ 山積0.8m3（平積0.6m3） | * | - |  | - | 普通作業員 | 土木一般世話役 | 特殊作業員 | 型わく工 | 地先境界ブロック Ａ種（１２０×１２０×６００） | 生コンクリート 高炉 １８－８－２５（２０） Ｗ／Ｃ ６０％ | 再生クラッシャラン ＲＣ－４０ | 軽油 １．２号 パトロール給油 | - | -
設置 | 各種(600mm以下､50kg未満) | 再生ｸﾗｯｼｬﾗﾝ RC-40 | 18-8-25(高炉) | 有り | 5110.6 | 0.28 | 0.28 | - | - | 77.71 | 29.74 | 15.39 | 14.34 | 12.76 | 22.01 | 12.91 | 8.04 | 0.9 | 0.16 | - | バックホウ（クローラ型）［標準型・排出ガス対策型（第２次基準値）］ 山積0.8m3（平積0.6m3） | * | - |  | - | 普通作業員 | 土木一般世話役 | 特殊作業員 | 型わく工 | 地先境界ブロック Ａ種（１２０×１２０×６００） | 生コンクリート 高炉 １８－８－２５（２０） Ｗ／Ｃ ６０％ | 再生クラッシャラン ＲＣ－４０ | 軽油 １．２号 パトロール給油 | - | -
設置 | 各種(600mm以下､50kg未満) | 再生ｸﾗｯｼｬﾗﾝ RC-40 | 無し | - | 3405.7 | 0.42 | 0.42 | - | - | 78.62 | 35.65 | 20.08 | 19.96 | 0.8 | 20.96 | 19.37 | 1.35 | 0.24 | - | - | バックホウ（クローラ型）［標準型・排出ガス対策型（第２次基準値）］ 山積0.8m3（平積0.6m3） | * | - |  | - | 普通作業員 | 土木一般世話役 | 特殊作業員 | 運転手（特殊） | 地先境界ブロック Ａ種（１２０×１２０×６００） | 再生クラッシャラン ＲＣ－４０ | 軽油 １．２号 パトロール給油 | - | - | -
設置 | 各種(600mm以下､50kg未満) | 無し | 18-8-25(高炉) | 無し | 4788.7 | 0 | - | - | - | 77.64 | 28.81 | 15.8 | 14.2 | 13.62 | 22.36 | 13.78 | 8.58 | - | - | - | - |  | - |  | - | 普通作業員 | 土木一般世話役 | 特殊作業員 | 型わく工 | 地先境界ブロック Ａ種（１２０×１２０×６００） | 生コンクリート 高炉 １８－８－２５（２０） Ｗ／Ｃ ６０％ | - | - | - | -
設置 | 各種(600mm以下､50kg未満) | 無し | 18-8-25(高炉) | 有り | 4809.1 | 0 | - | - | - | 77.74 | 29.06 | 15.74 | 14.14 | 13.57 | 22.26 | 13.72 | 8.54 | - | - | - | - |  | - |  | - | 普通作業員 | 土木一般世話役 | 特殊作業員 | 型わく工 | 地先境界ブロック Ａ種（１２０×１２０×６００） | 生コンクリート 高炉 １８－８－２５（２０） Ｗ／Ｃ ６０％ | - | - | - | -
設置 | 各種(600mm以下､50kg未満) | 無し | 無し | - | 3104.2 | 0 | - | - | - | 78.74 | 35.18 | 21.07 | 20.2 | - | 21.26 | 21.26 | - | - | - | - | - |  | - |  | - | 普通作業員 | 土木一般世話役 | 特殊作業員 | - | 地先境界ブロック Ａ種（１２０×１２０×６００） | - | - | - | - | -
設置 | 各種(600mm以下､50kg以上100kg未満) | 再生ｸﾗｯｼｬﾗﾝ RC-40 | 18-8-25(高炉) | 無し | 5838.6 | 2.58 | 2.32 | 0.26 | - | 72.24 | 23.5 | 20.5 | 12.05 | 11.17 | 25.18 | 15.54 | 8.01 | 0.86 | 0.77 | - | 小型ﾊﾞｯｸﾎｳ(ｸﾛｰﾗ型)[後方超小旋回型・超低騒音型・ｸﾚｰﾝ機能付・排出ｶﾞｽ対策型(第3次基準値)]山積0.09m3(平積0.07m3)吊能力0.9t | * | バックホウ（クローラ型）［標準型・排出ガス対策型（第２次基準値）］ 山積0.8m3（平積0.6m3） | * | - | 普通作業員 | 特殊作業員 | 土木一般世話役 | 型わく工 | 地先境界ブロック Ｃ種（１５０×１５０×６００） | 生コンクリート 高炉 １８－８－２５（２０） Ｗ／Ｃ ６０％ | 再生クラッシャラン ＲＣ－４０ | 軽油 １．２号 パトロール給油 | - | -
設置 | 各種(600mm以下､50kg以上100kg未満) | 再生ｸﾗｯｼｬﾗﾝ RC-40 | 18-8-25(高炉) | 有り | 5861.8 | 2.57 | 2.31 | 0.26 | - | 72.36 | 23.77 | 20.42 | 12.01 | 11.13 | 25.07 | 15.48 | 7.98 | 0.85 | 0.76 | - | 小型ﾊﾞｯｸﾎｳ(ｸﾛｰﾗ型)[後方超小旋回型・超低騒音型・ｸﾚｰﾝ機能付・排出ｶﾞｽ対策型(第3次基準値)]山積0.09m3(平積0.07m3)吊能力0.9t | * | バックホウ（クローラ型）［標準型・排出ガス対策型（第２次基準値）］ 山積0.8m3（平積0.6m3） | * | - | 普通作業員 | 特殊作業員 | 土木一般世話役 | 型わく工 | 地先境界ブロック Ｃ種（１５０×１５０×６００） | 生コンクリート 高炉 １８－８－２５（２０） Ｗ／Ｃ ６０％ | 再生クラッシャラン ＲＣ－４０ | 軽油 １．２号 パトロール給油 | - | -
設置 | 各種(600mm以下､50kg以上100kg未満) | 再生ｸﾗｯｼｬﾗﾝ RC-40 | 無し | - | 4072.4 | 3.71 | 3.33 | 0.38 | - | 71.68 | 27.98 | 26.31 | 14.62 | 0.73 | 24.61 | 22.28 | 1.23 | 1.1 | - | - | 小型ﾊﾞｯｸﾎｳ(ｸﾛｰﾗ型)[後方超小旋回型・超低騒音型・ｸﾚｰﾝ機能付・排出ｶﾞｽ対策型(第3次基準値)]山積0.09m3(平積0.07m3)吊能力0.9t | * | バックホウ（クローラ型）［標準型・排出ガス対策型（第２次基準値）］ 山積0.8m3（平積0.6m3） | * | - | 特殊作業員 | 普通作業員 | 土木一般世話役 | 運転手（特殊） | 地先境界ブロック Ｃ種（１５０×１５０×６００） | 再生クラッシャラン ＲＣ－４０ | 軽油 １．２号 パトロール給油 | - | - | -
設置 | 各種(600mm以下､50kg以上100kg未満) | 無し | 18-8-25(高炉) | 無し | 5508.9 | 2.46 | 2.46 | - | - | 71.93 | 22.48 | 20.68 | 12.18 | 11.84 | 25.61 | 16.47 | 8.49 | 0.65 | - | - | 小型ﾊﾞｯｸﾎｳ(ｸﾛｰﾗ型)[後方超小旋回型・超低騒音型・ｸﾚｰﾝ機能付・排出ｶﾞｽ対策型(第3次基準値)]山積0.09m3(平積0.07m3)吊能力0.9t | * | - |  | - | 普通作業員 | 特殊作業員 | 土木一般世話役 | 型わく工 | 地先境界ブロック Ｃ種（１５０×１５０×６００） | 生コンクリート 高炉 １８－８－２５（２０） Ｗ／Ｃ ６０％ | 軽油 １．２号 パトロール給油 | - | - | -
設置 | 各種(600mm以下､50kg以上100kg未満) | 無し | 18-8-25(高炉) | 有り | 5532 | 2.45 | 2.45 | - | - | 72.06 | 22.77 | 20.6 | 12.13 | 11.79 | 25.49 | 16.4 | 8.45 | 0.64 | - | - | 小型ﾊﾞｯｸﾎｳ(ｸﾛｰﾗ型)[後方超小旋回型・超低騒音型・ｸﾚｰﾝ機能付・排出ｶﾞｽ対策型(第3次基準値)]山積0.09m3(平積0.07m3)吊能力0.9t | * | - |  | - | 普通作業員 | 特殊作業員 | 土木一般世話役 | 型わく工 | 地先境界ブロック Ｃ種（１５０×１５０×６００） | 生コンクリート 高炉 １８－８－２５（２０） Ｗ／Ｃ ６０％ | 軽油 １．２号 パトロール給油 | - | - | -
設置 | 各種(600mm以下､50kg以上100kg未満) | 無し | 無し | - | 3742.6 | 3.63 | 3.63 | - | - | 71.18 | 28.87 | 25.1 | 15.03 | - | 25.19 | 24.24 | 0.95 | - | - | - | 小型ﾊﾞｯｸﾎｳ(ｸﾛｰﾗ型)[後方超小旋回型・超低騒音型・ｸﾚｰﾝ機能付・排出ｶﾞｽ対策型(第3次基準値)]山積0.09m3(平積0.07m3)吊能力0.9t | * | - |  | - | 特殊作業員 | 普通作業員 | 土木一般世話役 | - | 地先境界ブロック Ｃ種（１５０×１５０×６００） | 軽油 １．２号 パトロール給油 | - | - | - | -
設置 | 各種(600mm超1000mm以下､50kg以上150kg未満) | 再生ｸﾗｯｼｬﾗﾝ RC-40 | 18-8-25(高炉) | 無し | 5491.4 | 2.45 | 2.17 | 0.28 | - | 70.88 | 22.9 | 19.39 | 11.88 | 11.56 | 26.67 | 16.52 | 8.51 | 0.91 | 0.73 | - | 小型ﾊﾞｯｸﾎｳ(ｸﾛｰﾗ型)[後方超小旋回型・超低騒音型・ｸﾚｰﾝ機能付・排出ｶﾞｽ対策型(第3次基準値)]山積0.09m3(平積0.07m3)吊能力0.9t | * | バックホウ（クローラ型）［標準型・排出ガス対策型（第２次基準値）］ 山積0.8m3（平積0.6m3） | * | - | 普通作業員 | 特殊作業員 | 型わく工 | 土木一般世話役 | 地先境界ブロック Ｃ種（１５０×１５０×６００） | 生コンクリート 高炉 １８－８－２５（２０） Ｗ／Ｃ ６０％ | 再生クラッシャラン ＲＣ－４０ | 軽油 １．２号 パトロール給油 | - | -
設置 | 各種(600mm超1000mm以下､50kg以上150kg未満) | 再生ｸﾗｯｼｬﾗﾝ RC-40 | 18-8-25(高炉) | 有り | 5514.6 | 2.44 | 2.16 | 0.28 | - | 70.99 | 23.16 | 19.31 | 11.83 | 11.51 | 26.57 | 16.45 | 8.48 | 0.91 | 0.73 | - | 小型ﾊﾞｯｸﾎｳ(ｸﾛｰﾗ型)[後方超小旋回型・超低騒音型・ｸﾚｰﾝ機能付・排出ｶﾞｽ対策型(第3次基準値)]山積0.09m3(平積0.07m3)吊能力0.9t | * | バックホウ（クローラ型）［標準型・排出ガス対策型（第２次基準値）］ 山積0.8m3（平積0.6m3） | * | - | 普通作業員 | 特殊作業員 | 型わく工 | 土木一般世話役 | 地先境界ブロック Ｃ種（１５０×１５０×６００） | 生コンクリート 高炉 １８－８－２５（２０） Ｗ／Ｃ ６０％ | 再生クラッシャラン ＲＣ－４０ | 軽油 １．２号 パトロール給油 | - | -
設置 | 各種(600mm超1000mm以下､50kg以上150kg未満) | 再生ｸﾗｯｼｬﾗﾝ RC-40 | 無し | - | 3725.2 | 3.62 | 3.2 | 0.42 | - | 69.58 | 27 | 25.68 | 14.13 | 0.8 | 26.8 | 24.36 | 1.35 | 1.09 | - | - | 小型ﾊﾞｯｸﾎｳ(ｸﾛｰﾗ型)[後方超小旋回型・超低騒音型・ｸﾚｰﾝ機能付・排出ｶﾞｽ対策型(第3次基準値)]山積0.09m3(平積0.07m3)吊能力0.9t | * | バックホウ（クローラ型）［標準型・排出ガス対策型（第２次基準値）］ 山積0.8m3（平積0.6m3） | * | - | 特殊作業員 | 普通作業員 | 土木一般世話役 | 運転手（特殊） | 地先境界ブロック Ｃ種（１５０×１５０×６００） | 再生クラッシャラン ＲＣ－４０ | 軽油 １．２号 パトロール給油 | - | - | -
設置 | 各種(600mm超1000mm以下､50kg以上150kg未満) | 無し | 18-8-25(高炉) | 無し | 5161.7 | 2.31 | 2.31 | - | - | 70.45 | 21.77 | 19.51 | 12.64 | 11.66 | 27.24 | 17.58 | 9.06 | 0.6 | - | - | 小型ﾊﾞｯｸﾎｳ(ｸﾛｰﾗ型)[後方超小旋回型・超低騒音型・ｸﾚｰﾝ機能付・排出ｶﾞｽ対策型(第3次基準値)]山積0.09m3(平積0.07m3)吊能力0.9t | * | - |  | - | 普通作業員 | 特殊作業員 | 型わく工 | 土木一般世話役 | 地先境界ブロック Ｃ種（１５０×１５０×６００） | 生コンクリート 高炉 １８－８－２５（２０） Ｗ／Ｃ ６０％ | 軽油 １．２号 パトロール給油 | - | - | -
設置 | 各種(600mm超1000mm以下､50kg以上150kg未満) | 無し | 18-8-25(高炉) | 有り | 5184.8 | 2.3 | 2.3 | - | - | 70.58 | 22.06 | 19.43 | 12.58 | 11.61 | 27.12 | 17.5 | 9.02 | 0.6 | - | - | 小型ﾊﾞｯｸﾎｳ(ｸﾛｰﾗ型)[後方超小旋回型・超低騒音型・ｸﾚｰﾝ機能付・排出ｶﾞｽ対策型(第3次基準値)]山積0.09m3(平積0.07m3)吊能力0.9t | * | - |  | - | 普通作業員 | 特殊作業員 | 型わく工 | 土木一般世話役 | 地先境界ブロック Ｃ種（１５０×１５０×６００） | 生コンクリート 高炉 １８－８－２５（２０） Ｗ／Ｃ ６０％ | 軽油 １．２号 パトロール給油 | - | - | -
設置 | 各種(600mm超1000mm以下､50kg以上150kg未満) | 無し | 無し | - | 3395.4 | 3.51 | 3.51 | - | - | 68.85 | 27.92 | 24.28 | 14.54 | - | 27.64 | 26.72 | 0.92 | - | - | - | 小型ﾊﾞｯｸﾎｳ(ｸﾛｰﾗ型)[後方超小旋回型・超低騒音型・ｸﾚｰﾝ機能付・排出ｶﾞｽ対策型(第3次基準値)]山積0.09m3(平積0.07m3)吊能力0.9t | * | - |  | - | 特殊作業員 | 普通作業員 | 土木一般世話役 | - | 地先境界ブロック Ｃ種（１５０×１５０×６００） | 軽油 １．２号 パトロール給油 | - | - | - | -
設置 | 各種(1000mm超2000mm以下､150kg以上550kg未満) | 再生ｸﾗｯｼｬﾗﾝ RC-40 | 18-8-25(高炉) | 無し | 5360.7 | 2.73 | 2.44 | 0.29 | - | 68.47 | 21.51 | 12.17 | 10.69 | 9.93 | 28.8 | 16.92 | 8.72 | 2.22 | 0.94 | - | バックホウ（クローラ型）［標準型・ｸﾚｰﾝ機能付・排出ガス対策型(第２次基準値)］山積0.45m3(平積0.35m3)吊能力2.9t | * | バックホウ（クローラ型）［標準型・排出ガス対策型（第２次基準値）］ 山積0.8m3（平積0.6m3） | * | - | 普通作業員 | 型わく工 | 土木一般世話役 | 特殊作業員 | 地先境界ブロック Ｃ種（１５０×１５０×６００） | 生コンクリート 高炉 １８－８－２５（２０） Ｗ／Ｃ ６０％ | 軽油 １．２号 パトロール給油 | 再生クラッシャラン ＲＣ－４０ | - | -
設置 | 各種(1000mm超2000mm以下､150kg以上550kg未満) | 再生ｸﾗｯｼｬﾗﾝ RC-40 | 18-8-25(高炉) | 有り | 5383.8 | 2.72 | 2.43 | 0.29 | - | 68.6 | 21.79 | 12.12 | 10.65 | 9.89 | 28.68 | 16.85 | 8.69 | 2.21 | 0.93 | - | バックホウ（クローラ型）［標準型・ｸﾚｰﾝ機能付・排出ガス対策型(第２次基準値)］山積0.45m3(平積0.35m3)吊能力2.9t | * | バックホウ（クローラ型）［標準型・排出ガス対策型（第２次基準値）］ 山積0.8m3（平積0.6m3） | * | - | 普通作業員 | 型わく工 | 土木一般世話役 | 特殊作業員 | 地先境界ブロック Ｃ種（１５０×１５０×６００） | 生コンクリート 高炉 １８－８－２５（２０） Ｗ／Ｃ ６０％ | 軽油 １．２号 パトロール給油 | 再生クラッシャラン ＲＣ－４０ | - | -
設置 | 各種(1000mm超2000mm以下､150kg以上550kg未満) | 再生ｸﾗｯｼｬﾗﾝ RC-40 | 無し | - | 3594.4 | 4.07 | 3.64 | 0.43 | - | 65.98 | 23.8 | 13.13 | 12.93 | 12.15 | 29.95 | 25.24 | 3.31 | 1.4 | - | - | バックホウ（クローラ型）［標準型・ｸﾚｰﾝ機能付・排出ガス対策型(第２次基準値)］山積0.45m3(平積0.35m3)吊能力2.9t | * | バックホウ（クローラ型）［標準型・排出ガス対策型（第２次基準値）］ 山積0.8m3（平積0.6m3） | * | - | 普通作業員 | 特殊作業員 | 土木一般世話役 | 運転手（特殊） | 地先境界ブロック Ｃ種（１５０×１５０×６００） | 軽油 １．２号 パトロール給油 | 再生クラッシャラン ＲＣ－４０ | - | - | -
設置 | 各種(1000mm超2000mm以下､150kg以上550kg未満) | 無し | 18-8-25(高炉) | 無し | 5030.9 | 2.6 | 2.6 | - | - | 67.9 | 20.29 | 12.97 | 10.74 | 9.43 | 29.5 | 18.03 | 9.29 | 2.18 | - | - | バックホウ（クローラ型）［標準型・ｸﾚｰﾝ機能付・排出ガス対策型(第２次基準値)］山積0.45m3(平積0.35m3)吊能力2.9t | * | - |  | - | 普通作業員 | 型わく工 | 土木一般世話役 | 特殊作業員 | 地先境界ブロック Ｃ種（１５０×１５０×６００） | 生コンクリート 高炉 １８－８－２５（２０） Ｗ／Ｃ ６０％ | 軽油 １．２号 パトロール給油 | - | - | -
設置 | 各種(1000mm超2000mm以下､150kg以上550kg未満) | 無し | 18-8-25(高炉) | 有り | 5054 | 2.59 | 2.59 | - | - | 68.04 | 20.6 | 12.91 | 10.69 | 9.39 | 29.37 | 17.95 | 9.25 | 2.17 | - | - | バックホウ（クローラ型）［標準型・ｸﾚｰﾝ機能付・排出ガス対策型(第２次基準値)］山積0.45m3(平積0.35m3)吊能力2.9t | * | - |  | - | 普通作業員 | 型わく工 | 土木一般世話役 | 特殊作業員 | 地先境界ブロック Ｃ種（１５０×１５０×６００） | 生コンクリート 高炉 １８－８－２５（２０） Ｗ／Ｃ ６０％ | 軽油 １．２号 パトロール給油 | - | - | -
設置 | 各種(1000mm超2000mm以下､150kg以上550kg未満) | 無し | 無し | - | 3264.7 | 4.01 | 4.01 | - | - | 64.84 | 22.13 | 13.23 | 12.69 | 12.47 | 31.15 | 27.79 | 3.36 | - | - | - | バックホウ（クローラ型）［標準型・ｸﾚｰﾝ機能付・排出ガス対策型(第２次基準値)］山積0.45m3(平積0.35m3)吊能力2.9t | * | - |  | - | 普通作業員 | 土木一般世話役 | 特殊作業員 | 運転手（特殊） | 地先境界ブロック Ｃ種（１５０×１５０×６００） | 軽油 １．２号 パトロール給油 | - | - | - | -
再利用設置 | A種(120×120×600) | 再生ｸﾗｯｼｬﾗﾝ RC-40 | 18-8-25(高炉) | 無し | 4430.3 | 0.32 | 0.32 | - | - | 89.18 | 33.87 | 17.76 | 16.54 | 14.73 | 10.5 | 9.28 | 1.04 | 0.18 | - | - | バックホウ（クローラ型）［標準型・排出ガス対策型（第２次基準値）］ 山積0.8m3（平積0.6m3） | * | - |  | - | 普通作業員 | 土木一般世話役 | 特殊作業員 | 型わく工 | 生コンクリート 高炉 １８－８－２５（２０） Ｗ／Ｃ ６０％ | 再生クラッシャラン ＲＣ－４０ | 軽油 １．２号 パトロール給油 | - | - | -
再利用設置 | A種(120×120×600) | 再生ｸﾗｯｼｬﾗﾝ RC-40 | 18-8-25(高炉) | 有り | 4450.6 | 0.32 | 0.32 | - | - | 89.24 | 34.14 | 17.68 | 16.46 | 14.66 | 10.44 | 9.23 | 1.03 | 0.18 | - | - | バックホウ（クローラ型）［標準型・排出ガス対策型（第２次基準値）］ 山積0.8m3（平積0.6m3） | * | - |  | - | 普通作業員 | 土木一般世話役 | 特殊作業員 | 型わく工 | 生コンクリート 高炉 １８－８－２５（２０） Ｗ／Ｃ ６０％ | 再生クラッシャラン ＲＣ－４０ | 軽油 １．２号 パトロール給油 | - | - | -
再利用設置 | A種(120×120×600) | 再生ｸﾗｯｼｬﾗﾝ RC-40 | 無し | - | 2745.7 | 0.52 | 0.52 | - | - | 97.51 | 44.21 | 24.91 | 24.75 | 0.99 | 1.97 | 1.67 | 0.3 | - | - | - | バックホウ（クローラ型）［標準型・排出ガス対策型（第２次基準値）］ 山積0.8m3（平積0.6m3） | * | - |  | - | 普通作業員 | 土木一般世話役 | 特殊作業員 | 運転手（特殊） | 再生クラッシャラン ＲＣ－４０ | 軽油 １．２号 パトロール給油 | - | - | - | -
再利用設置 | A種(120×120×600) | 無し | 18-8-25(高炉) | 無し | 4128.7 | 0 | - | - | - | 90.05 | 33.41 | 18.33 | 16.47 | 15.8 | 9.95 | 9.95 | - | - | - | - | - |  | - |  | - | 普通作業員 | 土木一般世話役 | 特殊作業員 | 型わく工 | 生コンクリート 高炉 １８－８－２５（２０） Ｗ／Ｃ ６０％ | - | - | - | - | -
再利用設置 | A種(120×120×600) | 無し | 18-8-25(高炉) | 有り | 4149.1 | 0 | - | - | - | 90.1 | 33.69 | 18.24 | 16.39 | 15.72 | 9.9 | 9.9 | - | - | - | - | - |  | - |  | - | 普通作業員 | 土木一般世話役 | 特殊作業員 | 型わく工 | 生コンクリート 高炉 １８－８－２５（２０） Ｗ／Ｃ ６０％ | - | - | - | - | -
再利用設置 | A種(120×120×600) | 無し | 無し | - | 2444.2 | 0 | - | - | - | 100 | 44.68 | 26.76 | 25.65 | - | 0 | - | - | - | - | - | - |  | - |  | - | 普通作業員 | 土木一般世話役 | 特殊作業員 | - | - | - | - | - | - | -
再利用設置 | B種(150×120×600) | 再生ｸﾗｯｼｬﾗﾝ RC-40 | 18-8-25(高炉) | 無し | 4540.2 | 0.34 | 0.34 | - | - | 88.05 | 33.54 | 17.51 | 16.41 | 14.37 | 11.61 | 10.3 | 1.11 | 0.2 | - | - | バックホウ（クローラ型）［標準型・排出ガス対策型（第２次基準値）］ 山積0.8m3（平積0.6m3） | * | - |  | - | 普通作業員 | 土木一般世話役 | 特殊作業員 | 型わく工 | 生コンクリート 高炉 １８－８－２５（２０） Ｗ／Ｃ ６０％ | 再生クラッシャラン ＲＣ－４０ | 軽油 １．２号 パトロール給油 | - | - | -
再利用設置 | B種(150×120×600) | 再生ｸﾗｯｼｬﾗﾝ RC-40 | 18-8-25(高炉) | 有り | 4563.4 | 0.34 | 0.34 | - | - | 88.11 | 33.82 | 17.42 | 16.33 | 14.3 | 11.55 | 10.25 | 1.1 | 0.2 | - | - | バックホウ（クローラ型）［標準型・排出ガス対策型（第２次基準値）］ 山積0.8m3（平積0.6m3） | * | - |  | - | 普通作業員 | 土木一般世話役 | 特殊作業員 | 型わく工 | 生コンクリート 高炉 １８－８－２５（２０） Ｗ／Ｃ ６０％ | 再生クラッシャラン ＲＣ－４０ | 軽油 １．２号 パトロール給油 | - | - | -
再利用設置 | B種(150×120×600) | 再生ｸﾗｯｼｬﾗﾝ RC-40 | 無し | - | 2774 | 0.56 | 0.56 | - | - | 97.3 | 44.16 | 24.76 | 24.68 | 1.07 | 2.14 | 1.81 | 0.33 | - | - | - | バックホウ（クローラ型）［標準型・排出ガス対策型（第２次基準値）］ 山積0.8m3（平積0.6m3） | * | - |  | - | 普通作業員 | 土木一般世話役 | 特殊作業員 | 運転手（特殊） | 再生クラッシャラン ＲＣ－４０ | 軽油 １．２号 パトロール給油 | - | - | - | -
再利用設置 | B種(150×120×600) | 無し | 18-8-25(高炉) | 無し | 4210.4 | 0 | - | - | - | 88.89 | 33 | 18.11 | 16.33 | 15.49 | 11.11 | 11.11 | - | - | - | - | - |  | - |  | - | 普通作業員 | 土木一般世話役 | 特殊作業員 | 型わく工 | 生コンクリート 高炉 １８－８－２５（２０） Ｗ／Ｃ ６０％ | - | - | - | - | -
再利用設置 | B種(150×120×600) | 無し | 18-8-25(高炉) | 有り | 4233.6 | 0 | - | - | - | 88.95 | 33.3 | 18.01 | 16.24 | 15.41 | 11.05 | 11.05 | - | - | - | - | - |  | - |  | - | 普通作業員 | 土木一般世話役 | 特殊作業員 | 型わく工 | 生コンクリート 高炉 １８－８－２５（２０） Ｗ／Ｃ ６０％ | - | - | - | - | -
再利用設置 | B種(150×120×600) | 無し | 無し | - | 2444.2 | 0 | - | - | - | 100 | 44.68 | 26.76 | 25.65 | - | 0 | - | - | - | - | - | - |  | - |  | - | 普通作業員 | 土木一般世話役 | 特殊作業員 | - | - | - | - | - | - | -
再利用設置 | C種(150×150×600) | 再生ｸﾗｯｼｬﾗﾝ RC-40 | 18-8-25(高炉) | 無し | 4540.2 | 0.34 | 0.34 | - | - | 88.05 | 33.54 | 17.51 | 16.41 | 14.37 | 11.61 | 10.3 | 1.11 | 0.2 | - | - | バックホウ（クローラ型）［標準型・排出ガス対策型（第２次基準値）］ 山積0.8m3（平積0.6m3） | * | - |  | - | 普通作業員 | 土木一般世話役 | 特殊作業員 | 型わく工 | 生コンクリート 高炉 １８－８－２５（２０） Ｗ／Ｃ ６０％ | 再生クラッシャラン ＲＣ－４０ | 軽油 １．２号 パトロール給油 | - | - | -
再利用設置 | C種(150×150×600) | 再生ｸﾗｯｼｬﾗﾝ RC-40 | 18-8-25(高炉) | 有り | 4563.4 | 0.34 | 0.34 | - | - | 88.11 | 33.82 | 17.42 | 16.33 | 14.3 | 11.55 | 10.25 | 1.1 | 0.2 | - | - | バックホウ（クローラ型）［標準型・排出ガス対策型（第２次基準値）］ 山積0.8m3（平積0.6m3） | * | - |  | - | 普通作業員 | 土木一般世話役 | 特殊作業員 | 型わく工 | 生コンクリート 高炉 １８－８－２５（２０） Ｗ／Ｃ ６０％ | 再生クラッシャラン ＲＣ－４０ | 軽油 １．２号 パトロール給油 | - | - | -
再利用設置 | C種(150×150×600) | 再生ｸﾗｯｼｬﾗﾝ RC-40 | 無し | - | 2774 | 0.56 | 0.56 | - | - | 97.3 | 44.16 | 24.76 | 24.68 | 1.07 | 2.14 | 1.81 | 0.33 | - | - | - | バックホウ（クローラ型）［標準型・排出ガス対策型（第２次基準値）］ 山積0.8m3（平積0.6m3） | * | - |  | - | 普通作業員 | 土木一般世話役 | 特殊作業員 | 運転手（特殊） | 再生クラッシャラン ＲＣ－４０ | 軽油 １．２号 パトロール給油 | - | - | - | -
再利用設置 | C種(150×150×600) | 無し | 18-8-25(高炉) | 無し | 4210.4 | 0 | - | - | - | 88.89 | 33 | 18.11 | 16.33 | 15.49 | 11.11 | 11.11 | - | - | - | - | - |  | - |  | - | 普通作業員 | 土木一般世話役 | 特殊作業員 | 型わく工 | 生コンクリート 高炉 １８－８－２５（２０） Ｗ／Ｃ ６０％ | - | - | - | - | -
再利用設置 | C種(150×150×600) | 無し | 18-8-25(高炉) | 有り | 4233.6 | 0 | - | - | - | 88.95 | 33.3 | 18.01 | 16.24 | 15.41 | 11.05 | 11.05 | - | - | - | - | - |  | - |  | - | 普通作業員 | 土木一般世話役 | 特殊作業員 | 型わく工 | 生コンクリート 高炉 １８－８－２５（２０） Ｗ／Ｃ ６０％ | - | - | - | - | -
再利用設置 | C種(150×150×600) | 無し | 無し | - | 2444.2 | 0 | - | - | - | 100 | 44.68 | 26.76 | 25.65 | - | 0 | - | - | - | - | - | - |  | - |  | - | 普通作業員 | 土木一般世話役 | 特殊作業員 | - | - | - | - | - | - | -
再利用設置 | 各種(600mm以下､50kg未満) | 再生ｸﾗｯｼｬﾗﾝ RC-40 | 18-8-25(高炉) | 無し | 4430.3 | 0.32 | 0.32 | - | - | 89.18 | 33.87 | 17.76 | 16.54 | 14.73 | 10.5 | 9.28 | 1.04 | 0.18 | - | - | バックホウ（クローラ型）［標準型・排出ガス対策型（第２次基準値）］ 山積0.8m3（平積0.6m3） | * | - |  | - | 普通作業員 | 土木一般世話役 | 特殊作業員 | 型わく工 | 生コンクリート 高炉 １８－８－２５（２０） Ｗ／Ｃ ６０％ | 再生クラッシャラン ＲＣ－４０ | 軽油 １．２号 パトロール給油 | - | - | -
再利用設置 | 各種(600mm以下､50kg未満) | 再生ｸﾗｯｼｬﾗﾝ RC-40 | 18-8-25(高炉) | 有り | 4450.6 | 0.32 | 0.32 | - | - | 89.24 | 34.14 | 17.68 | 16.46 | 14.66 | 10.44 | 9.23 | 1.03 | 0.18 | - | - | バックホウ（クローラ型）［標準型・排出ガス対策型（第２次基準値）］ 山積0.8m3（平積0.6m3） | * | - |  | - | 普通作業員 | 土木一般世話役 | 特殊作業員 | 型わく工 | 生コンクリート 高炉 １８－８－２５（２０） Ｗ／Ｃ ６０％ | 再生クラッシャラン ＲＣ－４０ | 軽油 １．２号 パトロール給油 | - | - | -
再利用設置 | 各種(600mm以下､50kg未満) | 再生ｸﾗｯｼｬﾗﾝ RC-40 | 無し | - | 2745.7 | 0.52 | 0.52 | - | - | 97.51 | 44.21 | 24.91 | 24.75 | 0.99 | 1.97 | 1.67 | 0.3 | - | - | - | バックホウ（クローラ型）［標準型・排出ガス対策型（第２次基準値）］ 山積0.8m3（平積0.6m3） | * | - |  | - | 普通作業員 | 土木一般世話役 | 特殊作業員 | 運転手（特殊） | 再生クラッシャラン ＲＣ－４０ | 軽油 １．２号 パトロール給油 | - | - | - | -
再利用設置 | 各種(600mm以下､50kg未満) | 無し | 18-8-25(高炉) | 無し | 4128.7 | 0 | - | - | - | 90.05 | 33.41 | 18.33 | 16.47 | 15.8 | 9.95 | 9.95 | - | - | - | - | - |  | - |  | - | 普通作業員 | 土木一般世話役 | 特殊作業員 | 型わく工 | 生コンクリート 高炉 １８－８－２５（２０） Ｗ／Ｃ ６０％ | - | - | - | - | -
再利用設置 | 各種(600mm以下､50kg未満) | 無し | 18-8-25(高炉) | 有り | 4149.1 | 0 | - | - | - | 90.1 | 33.69 | 18.24 | 16.39 | 15.72 | 9.9 | 9.9 | - | - | - | - | - |  | - |  | - | 普通作業員 | 土木一般世話役 | 特殊作業員 | 型わく工 | 生コンクリート 高炉 １８－８－２５（２０） Ｗ／Ｃ ６０％ | - | - | - | - | -
再利用設置 | 各種(600mm以下､50kg未満) | 無し | 無し | - | 2444.2 | 0 | - | - | - | 100 | 44.68 | 26.76 | 25.65 | - | 0 | - | - | - | - | - | - |  | - |  | - | 普通作業員 | 土木一般世話役 | 特殊作業員 | - | - | - | - | - | - | -
再利用設置 | 各種(600mm以下､50kg以上100kg未満) | 再生ｸﾗｯｼｬﾗﾝ RC-40 | 18-8-25(高炉) | 無し | 4931.1 | 3.06 | 2.75 | 0.31 | - | 85.53 | 27.81 | 24.28 | 14.27 | 13.23 | 11.41 | 9.48 | 1.02 | 0.91 | - | - | 小型ﾊﾞｯｸﾎｳ(ｸﾛｰﾗ型)[後方超小旋回型・超低騒音型・ｸﾚｰﾝ機能付・排出ｶﾞｽ対策型(第3次基準値)]山積0.09m3(平積0.07m3)吊能力0.9t | * | バックホウ（クローラ型）［標準型・排出ガス対策型（第２次基準値）］ 山積0.8m3（平積0.6m3） | * | - | 普通作業員 | 特殊作業員 | 土木一般世話役 | 型わく工 | 生コンクリート 高炉 １８－８－２５（２０） Ｗ／Ｃ ６０％ | 再生クラッシャラン ＲＣ－４０ | 軽油 １．２号 パトロール給油 | - | - | -
再利用設置 | 各種(600mm以下､50kg以上100kg未満) | 再生ｸﾗｯｼｬﾗﾝ RC-40 | 18-8-25(高炉) | 有り | 4954.3 | 3.05 | 2.74 | 0.31 | - | 85.6 | 28.1 | 24.16 | 14.21 | 13.17 | 11.35 | 9.44 | 1.01 | 0.9 | - | - | 小型ﾊﾞｯｸﾎｳ(ｸﾛｰﾗ型)[後方超小旋回型・超低騒音型・ｸﾚｰﾝ機能付・排出ｶﾞｽ対策型(第3次基準値)]山積0.09m3(平積0.07m3)吊能力0.9t | * | バックホウ（クローラ型）［標準型・排出ガス対策型（第２次基準値）］ 山積0.8m3（平積0.6m3） | * | - | 普通作業員 | 特殊作業員 | 土木一般世話役 | 型わく工 | 生コンクリート 高炉 １８－８－２５（２０） Ｗ／Ｃ ６０％ | 再生クラッシャラン ＲＣ－４０ | 軽油 １．２号 パトロール給油 | - | - | -
再利用設置 | 各種(600mm以下､50kg以上100kg未満) | 再生ｸﾗｯｼｬﾗﾝ RC-40 | 無し | - | 3164.9 | 4.78 | 4.29 | 0.49 | - | 92.21 | 35.96 | 33.86 | 18.82 | 0.94 | 3.01 | 1.59 | 1.42 | - | - | - | 小型ﾊﾞｯｸﾎｳ(ｸﾛｰﾗ型)[後方超小旋回型・超低騒音型・ｸﾚｰﾝ機能付・排出ｶﾞｽ対策型(第3次基準値)]山積0.09m3(平積0.07m3)吊能力0.9t | * | バックホウ（クローラ型）［標準型・排出ガス対策型（第２次基準値）］ 山積0.8m3（平積0.6m3） | * | - | 特殊作業員 | 普通作業員 | 土木一般世話役 | 運転手（特殊） | 再生クラッシャラン ＲＣ－４０ | 軽油 １．２号 パトロール給油 | - | - | - | -
再利用設置 | 各種(600mm以下､50kg以上100kg未満) | 無し | 18-8-25(高炉) | 無し | 4601.4 | 2.95 | 2.95 | - | - | 86.12 | 26.92 | 24.76 | 14.58 | 14.18 | 10.93 | 10.16 | 0.77 | - | - | - | 小型ﾊﾞｯｸﾎｳ(ｸﾛｰﾗ型)[後方超小旋回型・超低騒音型・ｸﾚｰﾝ機能付・排出ｶﾞｽ対策型(第3次基準値)]山積0.09m3(平積0.07m3)吊能力0.9t | * | - |  | - | 普通作業員 | 特殊作業員 | 土木一般世話役 | 型わく工 | 生コンクリート 高炉 １８－８－２５（２０） Ｗ／Ｃ ６０％ | 軽油 １．２号 パトロール給油 | - | - | - | -
再利用設置 | 各種(600mm以下､50kg以上100kg未満) | 無し | 18-8-25(高炉) | 有り | 4624.5 | 2.94 | 2.94 | - | - | 86.18 | 27.21 | 24.64 | 14.51 | 14.11 | 10.88 | 10.11 | 0.77 | - | - | - | 小型ﾊﾞｯｸﾎｳ(ｸﾛｰﾗ型)[後方超小旋回型・超低騒音型・ｸﾚｰﾝ機能付・排出ｶﾞｽ対策型(第3次基準値)]山積0.09m3(平積0.07m3)吊能力0.9t | * | - |  | - | 普通作業員 | 特殊作業員 | 土木一般世話役 | 型わく工 | 生コンクリート 高炉 １８－８－２５（２０） Ｗ／Ｃ ６０％ | 軽油 １．２号 パトロール給油 | - | - | - | -
再利用設置 | 各種(600mm以下､50kg以上100kg未満) | 無し | 無し | - | 2835.1 | 4.79 | 4.79 | - | - | 93.95 | 38.09 | 33.13 | 19.85 | - | 1.26 | 1.26 | - | - | - | - | 小型ﾊﾞｯｸﾎｳ(ｸﾛｰﾗ型)[後方超小旋回型・超低騒音型・ｸﾚｰﾝ機能付・排出ｶﾞｽ対策型(第3次基準値)]山積0.09m3(平積0.07m3)吊能力0.9t | * | - |  | - | 特殊作業員 | 普通作業員 | 土木一般世話役 | - | 軽油 １．２号 パトロール給油 | - | - | - | - | -
再利用設置 | 各種(600mm超1000mm以下､50kg以上150kg未満) | 再生ｸﾗｯｼｬﾗﾝ RC-40 | 18-8-25(高炉) | 無し | 4583.9 | 2.94 | 2.6 | 0.34 | - | 84.89 | 27.4 | 23.23 | 14.23 | 13.85 | 12.17 | 10.2 | 1.09 | 0.88 | - | - | 小型ﾊﾞｯｸﾎｳ(ｸﾛｰﾗ型)[後方超小旋回型・超低騒音型・ｸﾚｰﾝ機能付・排出ｶﾞｽ対策型(第3次基準値)]山積0.09m3(平積0.07m3)吊能力0.9t | * | バックホウ（クローラ型）［標準型・排出ガス対策型（第２次基準値）］ 山積0.8m3（平積0.6m3） | * | - | 普通作業員 | 特殊作業員 | 型わく工 | 土木一般世話役 | 生コンクリート 高炉 １８－８－２５（２０） Ｗ／Ｃ ６０％ | 再生クラッシャラン ＲＣ－４０ | 軽油 １．２号 パトロール給油 | - | - | -
再利用設置 | 各種(600mm超1000mm以下､50kg以上150kg未満) | 再生ｸﾗｯｼｬﾗﾝ RC-40 | 18-8-25(高炉) | 有り | 4607.1 | 2.93 | 2.59 | 0.34 | - | 84.95 | 27.71 | 23.11 | 14.16 | 13.78 | 12.12 | 10.15 | 1.09 | 0.88 | - | - | 小型ﾊﾞｯｸﾎｳ(ｸﾛｰﾗ型)[後方超小旋回型・超低騒音型・ｸﾚｰﾝ機能付・排出ｶﾞｽ対策型(第3次基準値)]山積0.09m3(平積0.07m3)吊能力0.9t | * | バックホウ（クローラ型）［標準型・排出ガス対策型（第２次基準値）］ 山積0.8m3（平積0.6m3） | * | - | 普通作業員 | 特殊作業員 | 型わく工 | 土木一般世話役 | 生コンクリート 高炉 １８－８－２５（２０） Ｗ／Ｃ ６０％ | 再生クラッシャラン ＲＣ－４０ | 軽油 １．２号 パトロール給油 | - | - | -
再利用設置 | 各種(600mm超1000mm以下､50kg以上150kg未満) | 再生ｸﾗｯｼｬﾗﾝ RC-40 | 無し | - | 2817.7 | 4.78 | 4.23 | 0.55 | - | 92 | 35.71 | 33.95 | 18.69 | 1.05 | 3.22 | 1.78 | 1.44 | - | - | - | 小型ﾊﾞｯｸﾎｳ(ｸﾛｰﾗ型)[後方超小旋回型・超低騒音型・ｸﾚｰﾝ機能付・排出ｶﾞｽ対策型(第3次基準値)]山積0.09m3(平積0.07m3)吊能力0.9t | * | バックホウ（クローラ型）［標準型・排出ガス対策型（第２次基準値）］ 山積0.8m3（平積0.6m3） | * | - | 特殊作業員 | 普通作業員 | 土木一般世話役 | 運転手（特殊） | 再生クラッシャラン ＲＣ－４０ | 軽油 １．２号 パトロール給油 | - | - | - | -
再利用設置 | 各種(600mm超1000mm以下､50kg以上150kg未満) | 無し | 18-8-25(高炉) | 無し | 4254.2 | 2.8 | 2.8 | - | - | 85.48 | 26.4 | 23.68 | 15.34 | 14.15 | 11.72 | 10.99 | 0.73 | - | - | - | 小型ﾊﾞｯｸﾎｳ(ｸﾛｰﾗ型)[後方超小旋回型・超低騒音型・ｸﾚｰﾝ機能付・排出ｶﾞｽ対策型(第3次基準値)]山積0.09m3(平積0.07m3)吊能力0.9t | * | - |  | - | 普通作業員 | 特殊作業員 | 型わく工 | 土木一般世話役 | 生コンクリート 高炉 １８－８－２５（２０） Ｗ／Ｃ ６０％ | 軽油 １．２号 パトロール給油 | - | - | - | -
再利用設置 | 各種(600mm超1000mm以下､50kg以上150kg未満) | 無し | 18-8-25(高炉) | 有り | 4277.3 | 2.78 | 2.78 | - | - | 85.56 | 26.74 | 23.55 | 15.25 | 14.08 | 11.66 | 10.93 | 0.73 | - | - | - | 小型ﾊﾞｯｸﾎｳ(ｸﾛｰﾗ型)[後方超小旋回型・超低騒音型・ｸﾚｰﾝ機能付・排出ｶﾞｽ対策型(第3次基準値)]山積0.09m3(平積0.07m3)吊能力0.9t | * | - |  | - | 普通作業員 | 特殊作業員 | 型わく工 | 土木一般世話役 | 生コンクリート 高炉 １８－８－２５（２０） Ｗ／Ｃ ６０％ | 軽油 １．２号 パトロール給油 | - | - | - | -
再利用設置 | 各種(600mm超1000mm以下､50kg以上150kg未満) | 無し | 無し | - | 2487.9 | 4.79 | 4.79 | - | - | 93.95 | 38.08 | 33.14 | 19.85 | - | 1.26 | 1.26 | - | - | - | - | 小型ﾊﾞｯｸﾎｳ(ｸﾛｰﾗ型)[後方超小旋回型・超低騒音型・ｸﾚｰﾝ機能付・排出ｶﾞｽ対策型(第3次基準値)]山積0.09m3(平積0.07m3)吊能力0.9t | * | - |  | - | 特殊作業員 | 普通作業員 | 土木一般世話役 | - | 軽油 １．２号 パトロール給油 | - | - | - | - | -
再利用設置 | 各種(1000mm超2000mm以下､150kg以上550kg未満) | 再生ｸﾗｯｼｬﾗﾝ RC-40 | 18-8-25(高炉) | 無し | 4453.2 | 3.28 | 2.93 | 0.35 | - | 82.42 | 25.89 | 14.65 | 12.87 | 11.95 | 14.3 | 10.5 | 2.67 | 1.13 | - | - | バックホウ（クローラ型）［標準型・ｸﾚｰﾝ機能付・排出ガス対策型(第２次基準値)］山積0.45m3(平積0.35m3)吊能力2.9t | * | バックホウ（クローラ型）［標準型・排出ガス対策型（第２次基準値）］ 山積0.8m3（平積0.6m3） | * | - | 普通作業員 | 型わく工 | 土木一般世話役 | 特殊作業員 | 生コンクリート 高炉 １８－８－２５（２０） Ｗ／Ｃ ６０％ | 軽油 １．２号 パトロール給油 | 再生クラッシャラン ＲＣ－４０ | - | - | -
再利用設置 | 各種(1000mm超2000mm以下､150kg以上550kg未満) | 再生ｸﾗｯｼｬﾗﾝ RC-40 | 18-8-25(高炉) | 有り | 4476.3 | 3.27 | 2.92 | 0.35 | - | 82.5 | 26.2 | 14.57 | 12.81 | 11.89 | 14.23 | 10.45 | 2.66 | 1.12 | - | - | バックホウ（クローラ型）［標準型・ｸﾚｰﾝ機能付・排出ガス対策型(第２次基準値)］山積0.45m3(平積0.35m3)吊能力2.9t | * | バックホウ（クローラ型）［標準型・排出ガス対策型（第２次基準値）］ 山積0.8m3（平積0.6m3） | * | - | 普通作業員 | 型わく工 | 土木一般世話役 | 特殊作業員 | 生コンクリート 高炉 １８－８－２５（２０） Ｗ／Ｃ ６０％ | 軽油 １．２号 パトロール給油 | 再生クラッシャラン ＲＣ－４０ | - | - | -
再利用設置 | 各種(1000mm超2000mm以下､150kg以上550kg未満) | 再生ｸﾗｯｼｬﾗﾝ RC-40 | 無し | - | 2686.9 | 5.45 | 4.87 | 0.58 | - | 88.25 | 31.82 | 17.56 | 17.3 | 16.26 | 6.3 | 4.43 | 1.87 | - | - | - | バックホウ（クローラ型）［標準型・ｸﾚｰﾝ機能付・排出ガス対策型(第２次基準値)］山積0.45m3(平積0.35m3)吊能力2.9t | * | バックホウ（クローラ型）［標準型・排出ガス対策型（第２次基準値）］ 山積0.8m3（平積0.6m3） | * | - | 普通作業員 | 特殊作業員 | 土木一般世話役 | 運転手（特殊） | 軽油 １．２号 パトロール給油 | 再生クラッシャラン ＲＣ－４０ | - | - | - | -
再利用設置 | 各種(1000mm超2000mm以下､150kg以上550kg未満) | 無し | 18-8-25(高炉) | 無し | 4123.4 | 3.17 | 3.17 | - | - | 82.83 | 24.74 | 15.82 | 13.11 | 11.51 | 14 | 11.34 | 2.66 | - | - | - | バックホウ（クローラ型）［標準型・ｸﾚｰﾝ機能付・排出ガス対策型(第２次基準値)］山積0.45m3(平積0.35m3)吊能力2.9t | * | - |  | - | 普通作業員 | 型わく工 | 土木一般世話役 | 特殊作業員 | 生コンクリート 高炉 １８－８－２５（２０） Ｗ／Ｃ ６０％ | 軽油 １．２号 パトロール給油 | - | - | - | -
再利用設置 | 各種(1000mm超2000mm以下､150kg以上550kg未満) | 無し | 18-8-25(高炉) | 有り | 4146.5 | 3.15 | 3.15 | - | - | 82.92 | 25.09 | 15.73 | 13.03 | 11.45 | 13.93 | 11.28 | 2.65 | - | - | - | バックホウ（クローラ型）［標準型・ｸﾚｰﾝ機能付・排出ガス対策型(第２次基準値)］山積0.45m3(平積0.35m3)吊能力2.9t | * | - |  | - | 普通作業員 | 型わく工 | 土木一般世話役 | 特殊作業員 | 生コンクリート 高炉 １８－８－２５（２０） Ｗ／Ｃ ６０％ | 軽油 １．２号 パトロール給油 | - | - | - | -
再利用設置 | 各種(1000mm超2000mm以下､150kg以上550kg未満) | 無し | 無し | - | 2357.2 | 5.55 | 5.55 | - | - | 89.79 | 30.64 | 18.33 | 17.57 | 17.27 | 4.66 | 4.66 | - | - | - | - | バックホウ（クローラ型）［標準型・ｸﾚｰﾝ機能付・排出ガス対策型(第２次基準値)］山積0.45m3(平積0.35m3)吊能力2.9t | * | - |  | - | 普通作業員 | 土木一般世話役 | 特殊作業員 | 運転手（特殊） | 軽油 １．２号 パトロール給油 | - | - | - | - | -

## 82
No.082【 歩車道境界ブロック撤去 】
＜ 積算単位：ｍ ＞
条件区分 | 標準単価 | 機労材構成比 | [14 empty] | 代表機労材規格 | [12 empty] | 備考
再利用区分 |  | K |  |  |  | R |  |  |  |  | Z |  |  |  |  | S | K （ *印：賃料） |  |  |  | R |  |  |  | Z |  |  |  | S
|  |  | K1 | K2 | K3 |  | R1 | R2 | R3 | R4 |  | Z1 | Z2 | Z3 | Z4 |  | K1 |  | K2 | K3 | R1 | R2 | R3 | R4 | Z1 | Z2 | Z3 | Z4
処分 | 633.38 | 5.28 | 5.28 | - | - | 92.99 | 47.87 | 19.1 | 17.99 | - | 1.73 | 1.73 | - | - | - | - | 小型バックホウ（クローラ型）［超小旋回型・排出ガス対策型（第１次基準値）］山積0.22m3（平積0.16m3） | * | - | - | 普通作業員 | 土木一般世話役 | 運転手（特殊） | - | 軽油 １．２号 パトロール給油 | - | - | - | - | -
再利用 | 1185.6 | 4.91 | 4.91 | - | - | 93.48 | 29.67 | 18.19 | 17.75 | 16.73 | 1.61 | 1.61 | - | - | - | - | 小型バックホウ（クローラ型）［超小旋回型・排出ガス対策型（第１次基準値）］山積0.22m3（平積0.16m3） | * | - | - | 普通作業員 | ブロック工 | 土木一般世話役 | 運転手（特殊） | 軽油 １．２号 パトロール給油 | - | - | - | - | -

## 83
No.083【 地先境界ブロック撤去 】
＜ 積算単位：ｍ ＞
条件区分 | 標準単価 | 機労材構成比 | [14 empty] | 代表機労材規格 | [12 empty] | 備考
再利用区分 |  | K |  |  |  | R |  |  |  |  | Z |  |  |  |  | S | K （ *印：賃料） |  |  |  | R |  |  |  | Z |  |  |  | S
|  |  | K1 | K2 | K3 |  | R1 | R2 | R3 | R4 |  | Z1 | Z2 | Z3 | Z4 |  | K1 |  | K2 | K3 | R1 | R2 | R3 | R4 | Z1 | Z2 | Z3 | Z4
処分 | 633.38 | 5.28 | 5.28 | - | - | 92.99 | 47.87 | 19.1 | 17.99 | - | 1.73 | 1.73 | - | - | - | - | 小型バックホウ（クローラ型）［超小旋回型・排出ガス対策型（第１次基準値）］山積0.22m3（平積0.16m3） | * | - | - | 普通作業員 | 土木一般世話役 | 運転手（特殊） | - | 軽油 １．２号 パトロール給油 | - | - | - | - | -
再利用 | 1185.6 | 4.91 | 4.91 | - | - | 93.48 | 29.67 | 18.19 | 17.75 | 16.73 | 1.61 | 1.61 | - | - | - | - | 小型バックホウ（クローラ型）［超小旋回型・排出ガス対策型（第１次基準値）］山積0.22m3（平積0.16m3） | * | - | - | 普通作業員 | ブロック工 | 土木一般世話役 | 運転手（特殊） | 軽油 １．２号 パトロール給油 | - | - | - | - | -

## 84
No.084【 防雪柵 】
＜ 積算単位：ｍ ＞
条件区分 |  |  |  | 標準単価 | 機労材構成比 | [14 empty] | 代表機労材規格 | [11 empty] | 備考
作業区分 | 形式 | 取付方式 | 柵高 |  | K |  |  |  | R |  |  |  |  | Z |  |  |  |  | S | K （ *印：賃料） |  |  | R |  |  |  | Z |  |  |  | S
[6 empty] | K1 | K2 | K3 |  | R1 | R2 | R3 | R4 |  | Z1 | Z2 | Z3 | Z4 |  | K1 | K2 | K3 | R1 | R2 | R3 | R4 | Z1 | Z2 | Z3 | Z4
設置 | 吹溜式 | 仮設式(支柱+張立材) | 3.5m以下 | 2236.1 | 5.2 | 5.17 | - | - | 93.9 | 72.72 | 12.43 | 8.2 | - | 0.9 | 0.9 | - | - | - | - | トラック［クレーン装置付］ ベーストラック4t級 吊能力2.9t | - | - | 普通作業員 | 土木一般世話役 | 運転手（特殊） | - | 軽油 １．２号 パトロール給油 | - | - | - | - | -
設置 | 吹溜式 | 仮設式(支柱+張立材) | 3.5m超え6.0m以下 | 3474.5 | 5.21 | 5.18 | - | - | 93.89 | 72.71 | 12.43 | 8.2 | - | 0.9 | 0.9 | - | - | - | - | トラック［クレーン装置付］ ベーストラック4t級 吊能力2.9t | - | - | 普通作業員 | 土木一般世話役 | 運転手（特殊） | - | 軽油 １．２号 パトロール給油 | - | - | - | - | -
設置 | 吹溜式 | 仮設式(張立材のみ) | 3.5m以下 | 968.3 | 5.21 | 5.18 | - | - | 93.89 | 72.7 | 12.44 | 8.2 | - | 0.9 | 0.9 | - | - | - | - | トラック［クレーン装置付］ ベーストラック4t級 吊能力2.9t | - | - | 普通作業員 | 土木一般世話役 | 運転手（特殊） | - | 軽油 １．２号 パトロール給油 | - | - | - | - | -
設置 | 吹溜式 | 仮設式(張立材のみ) | 3.5m超え6.0m以下 | 1519.9 | 5.2 | 5.17 | - | - | 93.9 | 72.72 | 12.43 | 8.2 | - | 0.9 | 0.9 | - | - | - | - | トラック［クレーン装置付］ ベーストラック4t級 吊能力2.9t | - | - | 普通作業員 | 土木一般世話役 | 運転手（特殊） | - | 軽油 １．２号 パトロール給油 | - | - | - | - | -
設置 | 吹溜式 | 固定式(支柱+張立材) | 5.0m以下 | 5307.3 | 6.57 | 6.54 | - | - | 92.29 | 65.66 | 15.72 | 10.36 | - | 1.14 | 1.14 | - | - | - | - | トラック［クレーン装置付］ ベーストラック4t級 吊能力2.9t | - | - | 普通作業員 | 土木一般世話役 | 運転手（特殊） | - | 軽油 １．２号 パトロール給油 | - | - | - | - | -
設置 | 吹溜式 | 固定式(張立材のみ) | 5.0m以下 | 2263.7 | 6.58 | 6.55 | - | - | 92.28 | 65.64 | 15.72 | 10.37 | - | 1.14 | 1.14 | - | - | - | - | トラック［クレーン装置付］ ベーストラック4t級 吊能力2.9t | - | - | 普通作業員 | 土木一般世話役 | 運転手（特殊） | - | 軽油 １．２号 パトロール給油 | - | - | - | - | -
設置 | 吹払式 | 仮設式(支柱+張立材) | 4.0m以下 | 2904.2 | 5.21 | 5.18 | - | - | 93.89 | 72.7 | 12.44 | 8.2 | - | 0.9 | 0.9 | - | - | - | - | トラック［クレーン装置付］ ベーストラック4t級 吊能力2.9t | - | - | 普通作業員 | 土木一般世話役 | 運転手（特殊） | - | 軽油 １．２号 パトロール給油 | - | - | - | - | -
設置 | 吹払式 | 仮設式(張立材のみ) | 4.0m以下 | 1255.1 | 5.21 | 5.18 | - | - | 93.89 | 72.71 | 12.43 | 8.2 | - | 0.9 | 0.9 | - | - | - | - | トラック［クレーン装置付］ ベーストラック4t級 吊能力2.9t | - | - | 普通作業員 | 土木一般世話役 | 運転手（特殊） | - | 軽油 １．２号 パトロール給油 | - | - | - | - | -
設置 | 吹払式 | 固定式(支柱+張立材) | 4.0m以下 | 3946.7 | 6.57 | 6.54 | - | - | 92.29 | 65.66 | 15.72 | 10.36 | - | 1.14 | 1.14 | - | - | - | - | トラック［クレーン装置付］ ベーストラック4t級 吊能力2.9t | - | - | 普通作業員 | 土木一般世話役 | 運転手（特殊） | - | 軽油 １．２号 パトロール給油 | - | - | - | - | -
設置 | 吹払式 | 固定式(張立材のみ) | 4.0m以下 | 1710.2 | 6.57 | 6.54 | - | - | 92.29 | 65.66 | 15.72 | 10.36 | - | 1.14 | 1.14 | - | - | - | - | トラック［クレーン装置付］ ベーストラック4t級 吊能力2.9t | - | - | 普通作業員 | 土木一般世話役 | 運転手（特殊） | - | 軽油 １．２号 パトロール給油 | - | - | - | - | -
撤去 | 吹溜式 | 仮設式(支柱+張立材) | 3.5m以下 | 1706.5 | 5.21 | 5.18 | - | - | 93.89 | 72.71 | 12.43 | 8.2 | - | 0.9 | 0.9 | - | - | - | - | トラック［クレーン装置付］ ベーストラック4t級 吊能力2.9t | - | - | 普通作業員 | 土木一般世話役 | 運転手（特殊） | - | 軽油 １．２号 パトロール給油 | - | - | - | - | -
撤去 | 吹溜式 | 仮設式(支柱+張立材) | 3.5m超え6.0m以下 | 2665.3 | 5.21 | 5.18 | - | - | 93.89 | 72.71 | 12.43 | 8.2 | - | 0.9 | 0.9 | - | - | - | - | トラック［クレーン装置付］ ベーストラック4t級 吊能力2.9t | - | - | 普通作業員 | 土木一般世話役 | 運転手（特殊） | - | 軽油 １．２号 パトロール給油 | - | - | - | - | -
撤去 | 吹溜式 | 仮設式(張立材のみ) | 3.5m以下 | 737.18 | 5.21 | 5.18 | - | - | 93.89 | 72.7 | 12.44 | 8.2 | - | 0.9 | 0.9 | - | - | - | - | トラック［クレーン装置付］ ベーストラック4t級 吊能力2.9t | - | - | 普通作業員 | 土木一般世話役 | 運転手（特殊） | - | 軽油 １．２号 パトロール給油 | - | - | - | - | -
撤去 | 吹溜式 | 仮設式(張立材のみ) | 3.5m超え6.0m以下 | 1144.4 | 5.2 | 5.17 | - | - | 93.9 | 72.72 | 12.43 | 8.2 | - | 0.9 | 0.9 | - | - | - | - | トラック［クレーン装置付］ ベーストラック4t級 吊能力2.9t | - | - | 普通作業員 | 土木一般世話役 | 運転手（特殊） | - | 軽油 １．２号 パトロール給油 | - | - | - | - | -
撤去 | 吹溜式 | 固定式(支柱+張立材) | 5.0m以下 | 4050.7 | 6.57 | 6.54 | - | - | 92.29 | 65.65 | 15.72 | 10.37 | - | 1.14 | 1.14 | - | - | - | - | トラック［クレーン装置付］ ベーストラック4t級 吊能力2.9t | - | - | 普通作業員 | 土木一般世話役 | 運転手（特殊） | - | 軽油 １．２号 パトロール給油 | - | - | - | - | -
撤去 | 吹溜式 | 固定式(張立材のみ) | 5.0m以下 | 1748.9 | 6.57 | 6.54 | - | - | 92.29 | 65.67 | 15.71 | 10.36 | - | 1.14 | 1.14 | - | - | - | - | トラック［クレーン装置付］ ベーストラック4t級 吊能力2.9t | - | - | 普通作業員 | 土木一般世話役 | 運転手（特殊） | - | 軽油 １．２号 パトロール給油 | - | - | - | - | -
撤去 | 吹払式 | 仮設式(支柱+張立材) | 4.0m以下 | 2210.8 | 5.2 | 5.17 | - | - | 93.9 | 72.72 | 12.43 | 8.2 | - | 0.9 | 0.9 | - | - | - | - | トラック［クレーン装置付］ ベーストラック4t級 吊能力2.9t | - | - | 普通作業員 | 土木一般世話役 | 運転手（特殊） | - | 軽油 １．２号 パトロール給油 | - | - | - | - | -
撤去 | 吹払式 | 仮設式(張立材のみ) | 4.0m以下 | 958.58 | 5.21 | 5.18 | - | - | 93.89 | 72.7 | 12.44 | 8.2 | - | 0.9 | 0.9 | - | - | - | - | トラック［クレーン装置付］ ベーストラック4t級 吊能力2.9t | - | - | 普通作業員 | 土木一般世話役 | 運転手（特殊） | - | 軽油 １．２号 パトロール給油 | - | - | - | - | -
撤去 | 吹払式 | 固定式(支柱+張立材) | 4.0m以下 | 3018.1 | 6.57 | 6.54 | - | - | 92.29 | 65.66 | 15.72 | 10.36 | - | 1.14 | 1.14 | - | - | - | - | トラック［クレーン装置付］ ベーストラック4t級 吊能力2.9t | - | - | 普通作業員 | 土木一般世話役 | 運転手（特殊） | - | 軽油 １．２号 パトロール給油 | - | - | - | - | -
撤去 | 吹払式 | 固定式(張立材のみ) | 4.0m以下 | 1304.1 | 6.57 | 6.54 | - | - | 92.29 | 65.67 | 15.71 | 10.36 | - | 1.14 | 1.14 | - | - | - | - | トラック［クレーン装置付］ ベーストラック4t級 吊能力2.9t | - | - | 普通作業員 | 土木一般世話役 | 運転手（特殊） | - | 軽油 １．２号 パトロール給油 | - | - | - | - | -

## 85
No.085【 防雪柵現地張出し・収納 】
＜ 積算単位：ｍ ＞
条件区分 | 標準単価 | 機労材構成比 | [14 empty] | 代表機労材規格 | [11 empty] | 備考
作業区分 |  | K |  |  |  | R |  |  |  |  | Z |  |  |  |  | S | K （ *印：賃料） |  |  | R |  |  |  | Z |  |  |  | S
|  |  | K1 | K2 | K3 |  | R1 | R2 | R3 | R4 |  | Z1 | Z2 | Z3 | Z4 |  | K1 | K2 | K3 | R1 | R2 | R3 | R4 | Z1 | Z2 | Z3 | Z4
張出し | 565.26 | 0 | - | - | - | 100 | 76.88 | 23.03 | - | - | 0 | - | - | - | - | - | - | - | - | 普通作業員 | 土木一般世話役 | - | - | - | - | - | - | - | -
収納 | 491.04 | 0 | - | - | - | 100 | 76.9 | 23.01 | - | - | 0 | - | - | - | - | - | - | - | - | 普通作業員 | 土木一般世話役 | - | - | - | - | - | - | - | -