## 特定事業者判定用
原油換算エネルギー使用量の計算表
エネルギーの種類 |  |  |  | エネルギー使用量 |  |  | 単位発熱量（単位）
|  |  |  | 単位 | 数値 | 熱量(GJ)
[5 empty] | a | b=a×c | c
燃 料 及び 熱 | 原油 |  |  | ｋｌ |  |  | 38.2 | GＪ/ｋｌ | 0.258 | 0.0098556
| 原油のうちコンデンセート（ＮＧＬ） |  |  | ｋｌ |  |  | 35.3 | GＪ/ｋｌ | 0.258 | 0.0091074
| 揮発油（ガソリン） |  |  | ｋｌ |  |  | 34.6 | GＪ/ｋｌ | 0.258 | 0.0089268
| ナフサ |  |  | ｋｌ |  |  | 33.6 | GＪ/ｋｌ | 0.258 | 0.0086688
| 灯油 |  |  | ｋｌ |  |  | 36.7 | GＪ/ｋｌ | 0.258 | 0.0094686
| 軽油 |  |  | ｋｌ |  |  | 37.7 | GＪ/ｋｌ | 0.258 | 0.0097266
| Ａ重油 |  |  | ｋｌ |  |  | 39.1 | GＪ/ｋｌ | 0.258 | 0.010088
| Ｂ・Ｃ重油 |  |  | ｋｌ |  |  | 41.9 | GＪ/ｋｌ | 0.258 | 0.01081
| 石油アスファルト |  |  | ｔ |  |  | 40.9 | GＪ/ｔ | 0.258 | 0.010552
| 石油コークス |  |  | ｔ |  |  | 29.9 | GＪ/ｔ | 0.258 | 0.0077142
| 石油ガス | 液化石油ガス(ＬＰＧ) |  | ｔ |  |  | 50.8 | GＪ/ｔ | 0.258 | 0.013106
|  | 石油系炭化水素ガス |  | 千ｍ３ |  |  | 44.9 | GＪ/千ｍ３ | 0.258 | 0.011584
| 可燃性 天然ガス | 液化天然ガス(ＬＮＧ) |  | ｔ |  |  | 54.6 | GＪ/ｔ | 0.258 | 0.014087
|  | その他可燃性天然ガス |  | 千ｍ３ |  |  | 43.5 | GＪ/千ｍ３ | 0.258 | 0.011223
| 石炭 | 原料炭 |  | ｔ |  |  | 29 | GＪ/ｔ | 0.258 | 0.007482
|  | 一般炭 |  | ｔ |  |  | 25.7 | GＪ/ｔ | 0.258 | 0.0066306
|  | 無煙炭 |  | ｔ |  |  | 26.9 | GＪ/ｔ | 0.258 | 0.0069402
| 石炭コークス |  |  | ｔ |  |  | 29.4 | GＪ/ｔ | 0.258 | 0.0075852
| コールタール |  |  | ｔ |  |  | 37.3 | GＪ/ｔ | 0.258 | 0.0096234
| コークス炉ガス |  |  | 千ｍ３ |  |  | 21.1 | GＪ/千ｍ３ | 0.258 | 0.0054438
| 高炉ガス |  |  | 千ｍ３ |  |  | 3.41 | GＪ/千ｍ３ | 0.258 | 0.00087978
| 転炉ガス |  |  | 千ｍ３ |  |  | 8.41 | GＪ/千ｍ３ | 0.258 | 0.0021698
| その他の 燃料 （*1） | 都市ガス（ ） |  | 千ｍ３ |  |  |  | GＪ/千ｍ３ | 0.258 | 0
|  |  |  | * |  |  |  | GJ/*
|  |  |  | ** |  |  |  | GJ/**
| 産業用蒸気 |  |  | GＪ |  |  | 1.02 | (換算係数）
| 産業用以外の蒸気 |  |  | GＪ |  |  | 1.36
| 温水 |  |  | GＪ |  |  | 1.36
| 冷水 |  |  | GＪ |  |  | 1.36
小計①
電気 | 一般電気事業者 |  | 昼間買電 | 千ｋWh |  |  | 9.97 | GJ/千ｋWh | 0.258 | 0.0025723
|  |  | 夜間買電 | 千ｋWh |  |  | 9.28 | GJ/千ｋWh | 0.258 | 0.0023942
| その他 |  | 上記以外の買電 | 千ｋWh |  |  | 9.76 | GJ/千ｋWh
|  |  | 自家発電 | 千ｋWh |  |  | （*2） | GJ/千ｋWh
| 小計② |  |  | 千ｋWh
合 計 （GＪ） （③＝①+②）
原油換算 ｋｌ ④＝③×0.0258 |  |  |  |  | ④ |  | 0.0258 | kl/GJ
(*1) | 燃料に都市ガスを使用している場合は、その他の燃料の欄に「都市ガス ○○」（○○には、５C、１３Aなど都市ガスの種類を記入）、換算係数･数値の欄に記入してください。
都市ガスはたとえばガスの種類１３Aでも、ガス会社により換算係数が異なります。契約を調べるか、ガス会社に確認ください。
(*2) | 自家発電の熱量は燃料の使用量で計算されているため計算しません。
Note on J29: お使いの都市ガスの発熱量を、ガス供給事業者に問い合わせて、その数値をこの欄に入力してください。 熱量（GJ)換算は自動計算になります。 ※西部ガスの場合：４６GJ/千㎡です
Note on J30: 都市ガスの他に、その他の燃料があれば、上記「都市ガス」と同様に、供給会社に問い合わせて、その値をこの欄に、種類の欄に名称を、単位の欄に発熱量の固有単位を、それぞれ入力してください(桁に注意して下さい）。
Note on J31: 都市ガスの他に、その他の燃料があれば、上記「都市ガス」と同様に、供給会社に問い合わせて、その値をこの欄に、種類の欄に名称を、単位の欄に発熱量の固有単位を、それぞれ入力してください(桁に注意して下さい）。

## ＣＯ2排出量算定用
二酸化炭素排出量 計算表
エネルギーの種類 |  |  |  | エネルギー使用量 |  |  | ＣＯ２ | 単位発熱量（単位） |  |  |  | 排出係数 | 排出係数
|  |  |  | 単位 | 数値 | 熱量(GJ) | 排出量（ｔ） |  |  |  |  | ｔCO2/GJ | ｔC/GJ
[5 empty] | a | b=a×c | b×d | c |  |  |  | ｄ
燃 料 及び 熱 | 原油 |  |  | ｋｌ |  |  |  | 38.2 | GＪ/ｋｌ | 0.258 | 0.0098556 | 0.0686 | 0.0187
| 原油のうちコンデンセート（ＮＧＬ） |  |  | ｋｌ |  |  |  | 35.3 | GＪ/ｋｌ | 0.258 | 0.0091074 | 0.0675 | 0.0184
| 揮発油（ガソリン） |  |  | ｋｌ |  |  |  | 34.6 | GＪ/ｋｌ | 0.258 | 0.0089268 | 0.0671 | 0.0183
| ナフサ |  |  | ｋｌ |  |  |  | 33.6 | GＪ/ｋｌ | 0.258 | 0.0086688 | 0.0667 | 0.0182
| ジェット燃料油 |  |  | ｋｌ |  |  |  | 36.7 | GＪ/ｋｌ |  |  | 0.0671 | 0.0183
| 灯油 |  |  | ｋｌ |  |  |  | 36.7 | GＪ/ｋｌ | 0.258 | 0.0094686 | 0.0678 | 0.0185
| 軽油 |  |  | ｋｌ |  |  |  | 37.7 | GＪ/ｋｌ | 0.258 | 0.0097266 | 0.0686 | 0.0187
| Ａ重油 |  |  | ｋｌ |  |  |  | 39.1 | GＪ/ｋｌ | 0.258 | 0.010088 | 0.0693 | 0.0189
| Ｂ・Ｃ重油 |  |  | ｋｌ |  |  |  | 41.9 | GＪ/ｋｌ | 0.258 | 0.01081 | 0.0715 | 0.0195
| 石油アスファルト |  |  | ｔ |  |  |  | 40.9 | GＪ/ｔ | 0.258 | 0.010552 | 0.0763 | 0.0208
| 石油コークス |  |  | ｔ |  |  |  | 29.9 | GＪ/ｔ | 0.258 | 0.0077142 | 0.0931 | 0.0254
| 石油ガス | 液化石油ガス(ＬＰＧ) |  | ｔ |  |  |  | 50.8 | GＪ/ｔ | 0.258 | 0.013106 | 0.059 | 0.0161
|  | 石油系炭化水素ガス |  | 千ｍ３ |  |  |  | 44.9 | GＪ/千ｍ３ | 0.258 | 0.011584 | 0.0521 | 0.0142
| 可燃性 天然ガス | 液化天然ガス(ＬＮＧ) |  | ｔ |  |  |  | 54.6 | GＪ/ｔ | 0.258 | 0.014087 | 0.0495 | 0.0135
|  | その他可燃性天然ガス |  | 千ｍ３ |  |  |  | 43.5 | GＪ/千ｍ３ | 0.258 | 0.011223 | 0.051 | 0.0139
| 石炭 | 原料炭 |  | ｔ |  |  |  | 29 | GＪ/ｔ | 0.258 | 0.007482 | 0.0898 | 0.0245
|  | 一般炭 |  | ｔ |  |  |  | 25.7 | GＪ/ｔ | 0.258 | 0.0066306 | 0.0906 | 0.0247
|  | 無煙炭 |  | ｔ |  |  |  | 26.9 | GＪ/ｔ | 0.258 | 0.0069402 | 0.0935 | 0.0255
| 石炭コークス |  |  | ｔ |  |  |  | 29.4 | GＪ/ｔ | 0.258 | 0.0075852 | 0.1078 | 0.0294
| コールタール |  |  | ｔ |  |  |  | 37.3 | GＪ/ｔ | 0.258 | 0.0096234 | 0.0766 | 0.0209
| コークス炉ガス |  |  | 千ｍ３ |  |  |  | 21.1 | GＪ/千ｍ３ | 0.258 | 0.0054438 | 0.0403 | 0.011
| 高炉ガス |  |  | 千ｍ３ |  |  |  | 3.41 | GＪ/千ｍ３ | 0.258 | 0.00087978 | 0.0964 | 0.0263
| 転炉ガス |  |  | 千ｍ３ |  |  |  | 8.41 | GＪ/千ｍ３ | 0.258 | 0.0021698 | 0.1408 | 0.0384
| その他の 燃料 （*1） | 都市ガス（ ） |  | 千ｍ３ |  |  |  |  | GＪ/千ｍ３ | 0.258 | 0 | 0.0499 | 0.0136
|  |  |  | * |  |  |  |  | GJ/* |  |  | 0
|  |  |  | ** |  |  |  |  | GJ/** |  |  | 0
| 産業用蒸気 |  |  | GＪ | [7 empty] | 0.06
| 産業用以外の蒸気 |  |  | GＪ | [7 empty] | 0.057
| 温水 |  |  | GＪ | [7 empty] | 0.057
| 冷水 |  |  | GＪ | [7 empty] | 0.057
小計①
電気 | 一般電気事業者 |  | 昼間買電 | 千ｋWh | [5 empty] | 0.258 | 0 |  | (*3)
|  |  | 夜間買電 | 千ｋWh | [5 empty] | 0.258 | 0 |  | (*3)
| その他 |  | 上記以外の買電 | 千ｋWh | [8 empty] | (*3)
|  |  | 自家発電 | 千ｋWh |  |  |  | （*2）
| 小計② |  |  | 千ｋWh
合 計 （tCO2） （③＝①+②）
原油換算 ｋｌ ④＝③×0.0258 |  |  |  |  | ④ |  |  | 0.0258 | kl/GJ
(*1) | 燃料に都市ガスを使用している場合は、その他の燃料の欄に「都市ガス ○○」（○○には、５C、１３Aなど都市ガスの種類を記入）、換算係数･数値の欄に記入してください。
都市ガスはたとえばガスの種類１３Aでも、ガス会社により換算係数が異なります。契約を調べるか、ガス会社に確認ください。
(*2) | 自家発電の熱量は燃料の使用量で計算されているため計算しません。
(*3) | 電気の排出係数については、①0.555kg-CO2/kWh を下回る排出係数として個別事業者ごとに公表されるものについては、当該排出係数を用いて算定を行い、② ①により排出係数が公表される電気事業者以外の者から供給される電気については、0.555kg-CO2/kWh 又は電気の使用者において把握できる係数として適切と認められるものを用いて算定を行ってください。
Note on K30: お使いの都市ガスの発熱量を、ガス供給事業者に問い合わせて、その数値をこの欄に入力してください。 熱量（GJ)換算は自動計算になります。 ※西部ガスの場合：46GJ/千㎡です
Note on K31: 都市ガスの他に、その他の燃料があれば、上記「都市ガス」と同様に、供給会社に問い合わせて、その値をこの欄に、種類の欄に名称を、単位の欄に発熱量の固有単位を、それぞれ入力してください(桁に注意して下さい）。
Note on K32: 都市ガスの他に、その他の燃料があれば、上記「都市ガス」と同様に、供給会社に問い合わせて、その値をこの欄に、種類の欄に名称を、単位の欄に発熱量の固有単位を、それぞれ入力してください(桁に注意して下さい）。
Note on J6: 電気及び熱の使用については、計算式がａ×ｄとなります。

## 更新履歴
長崎県未来につながる環境を守り育てる条例第１５条に規定する 温室効果ガス排出削減計画書・報告書制度
「原油換算エネルギー使用量および二酸化炭素排出量の計算表」の更新履歴
更新時期 | 更新内容
| （更新箇所） | （更新内容の詳細） | （更新の理由）
2018-06-13 | CO2排出量算定用シートのうち、 液化石油ガス（ＬＰＧ）の排出係数 | 【排出係数（ｔＣＯ２／ＧＪ】 （修正後）０．０５９０ ← （修正前）０．０５９８ 【排出係数（ｔＣ／ＧＪ）】 （修正後）０．０１６１ ← （修正前）０．０１６３ | 国の「温室効果ガス排出量算定・報告・公表制度」のホームページで公表されている排出係数を踏まえ修正
| CO2排出量算定用シートのうち、 高炉ガスの排出係数 | 【排出係数（ｔＣＯ２／ＧＪ】 （修正後）０．０９６４ ← （修正前）０．０９７５ 【排出係数（ｔＣ／ＧＪ）】 （修正後）０．０２６３ ← （修正前）０．０２６６
| CO2排出量算定用シートのうち、 都市ガスの排出係数 | 【排出係数（ｔＣＯ２／ＧＪ】 （修正後）０．０４９９ ← （修正前）０．０５０６ 【排出係数（ｔＣ／ＧＪ）】 （修正後）０．０１３６ ← （修正前）０．０１３８