## 設計調書（その１）
ケーソン細部設計調書（その１）
１．設計条件
項 目 |  |  | 単 位 | 数 値
設計潮位 | H.W.L |  | m
| L.W.L |  | m
| R.W.L |  | m
ケーソン天端高 |  |  | m
ケーソン据付高 |  |  | m
ケーソン浮遊時諸元 | コンクリート体積 |  | m3
| ケーソン重量 |  | kN
| バラスト重量 |  | kN
| ケーソン重心高 |  | m
| ケーソン吃水高 |  | m
| ケーソン浮心高 |  | m
| ケーソン頃心高 |  | m
| ケーソン高さ |  | m
地震震度
上載荷重 |  | 常時 | kN/m2
|  | 地震時 | kN/m2
単位体積重量 | 鉄筋コンクリート | 空中 | kN/m3
|  | 水中 | kN/m3
| 中詰・裏込材 | 空中 | kN/m3
|  | 水中 | kN/m3
| 海水 |  | kN/m3
コンクリートの設計基準強度（σck） |  |  | N/mm2
コンクリートの許容曲げ圧縮応力度（σck） |  |  | N/mm2
コンクリートの許容せん断応力度（τa） |  |  | N/mm2
コンクリートの許容付着応力度（τｃa） |  |  | N/mm2
鉄筋の許容引張応力度（σsa) （SD345） |  |  | N/mm2
鉄筋のかぶり（海水に接する側及び底版下側） |  |  | cm
鉄筋のかぶり（海水に接しない側及び底版上側） |  |  | cm
２．形状図及び荷重分布図

## 設計調書（その２-１）
ケーソン細部設計調書（その２）
３．部材の検討
１）側壁・隔壁・底版等
（１）モーメント位置図
（各版毎に３辺固定１辺自由版及び4辺固定版等の格子図を添付し、Lx、Lyを明記する）
（２）検討結果表
区 分 |  | 断面の高さ | 鉄筋かぶり | 有効高 | 曲げモーメント | 必要鉄筋量 | 鉄筋呼径 | 鉄筋間隔 | 使用鉄筋 | 引張り鉄筋比 | 中立軸比 | … | 曲げ引張り応力度 | 曲げ圧縮応力度
|  | h | d' | d | Ｍ | As | D | pitch | As' | p | ｋ | ｊ | σｓ | σc
|  | mm | mm | mm | kN・m | mm2 | mm | mm | mm2 |  |  |  | N/mm2 | N/mm2
Ⅰ | 7
6
5
4
3
2
1
Ⅱ | 7
6
5
4
3
2
1
Ⅲ | 7
6
5
4
3
2
1

## 設計調書（その２-２）
２）フーチング
（１）設計位置図 せん断力図 曲げモーメント図
（２）検討結果表
|  |  | 上 側 |  | 下 側
断面の有効幅 | b | mm
断面の高さ | h | mm
鉄筋のかぶり | d' | mm
有効高 | d | mm
曲げモーメント | M | kN・m
必要鉄筋量 | As | mm2
鉄筋呼径 | D | mm
鉄筋間隔 | pitch | mm
使用鉄筋量 | As' | mm2
引張り鉄筋比 | p
中立軸比 | k
… | j
曲げ引張応力度 | σｓ | N/ｍｍ2
曲げ圧縮応力度 | σｃ | N/ｍｍ2
３）隔壁抜け出し
（１）設計位置図
（２）隔壁抜け出し検討結果表
|  |  | 法線平行方向隔壁 |  | 法線直角方向隔壁
|  |  | 水平方向 | 垂直方向 | 水平方向 | 垂直方向
抜け出し荷重 | Ｓ | ｋＮ
必要鉄筋量 | As | mm2
鉄筋呼径 | D | mm
鉄筋間隔 | pitch | mm
使用鉄筋量 | As' | mm2
曲げ引張応力度 | σｓ | N/mm2