## 設計調書（その１）
杭・矢板式細部設計調書（その１）
１．設計条件
項 目 |  |  | 単 位 | 数 値
設計潮位 | H.W.L |  | m
| L.W.L |  | m
杭又は矢板天端高 |  |  | m
杭・又は設計水深 |  |  | m
設計波 |  | 波高 | m
|  | 周期 | sec
単位体積重量 | 鉄筋コンクリート | 空中 | kN/m3
|  | 水中 | kN/m3
| 中詰材 | 空中 | kN/m3
|  | 水中 | kN/m3
| 海水 |  | kN/m3
コンクリートの設計基準強度（σck） |  |  | N/mm2
コンクリートの許容曲げ圧縮応力度（σck） |  |  | N/mm2
コンクリートの許容せん断応力度（τa） |  |  | N/mm2
コンクリートの許容付着応力度（τｃa） |  |  | N/mm2
鉄筋の許容引張応力度（σsa) （SD295） |  |  | N/mm2
鉄筋のかぶり（海水に接する側及び底版下側） |  |  | cm
鉄筋のかぶり（海水に接しない側及び底版上側） |  |  | cm
２．形状図及び荷重分布図

## 設計調書（その２）
杭・矢板式細部設計調書（その２）
３．部材の検討
１）設計位置図 せん断力図 曲げモーメント図
２）上部工検討結果表
（１）法線平行方向鉄筋
|  |  | 鉛直荷重 |  | 水平荷重
|  |  | 上 面 | 下 面 | 前 面 | 背 面
|  |  | 支点部 | ｽﾊﾟﾝ中央部 | 支点部 | ｽﾊﾟﾝ中央部
断面の有効幅 | b | mm
断面の高さ | h | mm
鉄筋のかぶり | d' | mm
有効高 | d | mm
曲げモーメント | M | kN・m
必要鉄筋量 | As | mm2
鉄筋呼径 | D | mm
鉄筋間隔 | pitch | mm
使用鉄筋量 | As' | mm2
引張り鉄筋比 | p
中立軸比 | k
… | j
曲げ引張応力度 | σｓ | N/mm2
曲げ圧縮応力度 | σｃ | N/mm2
せん断力 | S | kN
せん断応力度 | τ | N/mm2
付着応力度 | τo | N/mm2
（２）法線法直方向鉄筋
|  |  | 上 側 |  | 下 側
断面の有効幅 | b | mm
断面の高さ | h | mm
鉄筋のかぶり | d' | mm
有効高 | d | mm
曲げモーメント | M | kN・m
必要鉄筋量 | As | mm2
鉄筋呼径 | D | mm
鉄筋間隔 | pitch | mm
使用鉄筋量 | As' | mm2
引張り鉄筋比 | p
中立軸比 | k
… | j
曲げ引張応力度 | σｓ | N/mm2
曲げ圧縮応力度 | σｃ | N/mm2
せん断力 | S | kN
せん断応力度 | τ | N/mm2
付着応力度 | τo | N/mm2